## 3水深_200貯水池内基準地点
河川コード | 8303031049
ダムコード | 30311044900000
ダム名 | 奈良俣ダム
No. | 項目 | 単位 | 試験方法 | 1月 |  |  | 2月 |  |  | 3月 |  |  | 4月 |  |  | 5月 |  |  | 6月 |  |  | 7月 |  |  | 8月 |  |  | 9月 |  |  | 10月 |  |  | 11月 |  |  | 12月 |  |  | 記入要領※
1 | 河川コード | － | [13 empty] | 8303031049 |  |  | 8303031049 |  |  | 8303031049 |  |  | 8303031049 |  |  | 8303031049 |  |  | 8303031049 |  |  | 8303031049 |  |  | 8303031049 |  |  | 河川コードを記入する。
2 | ダムコード | － | [13 empty] | 30311044900000 |  |  | 30311044900000 |  |  | 30311044900000 |  |  | 30311044900000 |  |  | 30311044900000 |  |  | 30311044900000 |  |  | 30311044900000 |  |  | 30311044900000 |  |  | ダムコードを記入する。
3 | ダム名 | － | [13 empty] | 奈良俣ダム |  |  | 奈良俣ダム |  |  | 奈良俣ダム |  |  | 奈良俣ダム |  |  | 奈良俣ダム |  |  | 奈良俣ダム |  |  | 奈良俣ダム |  |  | 奈良俣ダム |  |  | ダム名を記入する。
4 | 調査年月日 | － | [13 empty] | 2022-05-18 |  |  | 2022-06-01 |  |  | 2022-07-14 |  |  | 2022-08-03 |  |  | 2022-09-07 |  |  | 2022-10-06 |  |  | 2022-11-02 |  |  | 2022-12-07 |  |  | 調査年月日を記入する
5 | 調査地点(採水位置) | － | [13 empty] | 200 |  |  | 200 |  |  | 200 |  |  | 200 |  |  | 200 |  |  | 200 |  |  | 200 |  |  | 200 |  |  | 調査地点を具体的に記入する。
6 | 調査開始時刻 | － | [13 empty] | 15:30 |  |  | 11:40 |  |  | 10:20 |  |  | 11:00 |  |  | 11:00 |  |  | 9:30 |  |  | 9:30 |  |  | 9:10 |  |  | 調査の開始時刻を２４時間表示で記入する。
7 | 天候 | － | [14 empty] | 晴 |  |  | 晴 |  |  | 曇 |  |  | 曇 |  |  | 曇 |  |  | 曇 |  |  | 晴 |  |  | 雪 |  | 晴，曇，小雨等の用語で記入する。
8 | 気温 | ℃ | [14 empty] | 19 |  |  | 20.2 |  |  | 21 |  |  | 33 |  |  | 31 |  |  | 12 |  |  | 14.8 |  |  | 4.5 |  | 小数点以下第１位まで記入する。
9 | 全水深 | ｍ | [14 empty] | 95.4 |  |  | 96.2 |  |  | 89.4 |  |  | 91.5 |  |  | 90.7 |  |  | 91.6 |  |  | 90.7 |  |  | 93.1 |  | 採水位置の水面より底までの深さを１ /１０mまで記入する。
10 | 透視度（河川) | cｍ | [14 empty] | - |  |  | - |  |  | - |  |  | - |  |  | - |  |  | - |  |  | - |  |  | - |  | 小数点以下１位まで記入し、透視度計の最大値に従い記入する。
11 | 透明度(ダム貯水池) | ｍ | [14 empty] | 5.5 |  |  | 5.2 |  |  | 3.8 |  |  | 3.5 |  |  | 5 |  |  | 5.5 |  |  | 8 |  |  | 8 |  | 小数点以下１位まで記入する。
12 | 水色(ダム貯水池) | － | [14 empty] | 13 |  |  | 9 |  |  | 11 |  |  | 13 |  |  | 11 |  |  | 12 |  |  | 11 |  |  | 9 |  | フォーレル・ウーレの水色階級で記入する。
13 | 貯水位 | EL.m | [14 empty] | 887.9 |  |  | 887.86 |  |  | 880.62 |  |  | 880.57 |  |  | 879.4 |  |  | 881.01 |  |  | 882.7 |  |  | 885.59
14 | 流量(河川) | m3/s | [14 empty] | - |  |  | - |  |  | - |  |  | - |  |  | - |  |  | - |  |  | - |  |  | - |  | ダム管理記録から調査時のものを記録する。
15 | 流入量(ダム貯水池) | m3/s | [14 empty] | 6.75 |  |  | 5.73 |  |  | 3.83 |  |  | 2.6 |  |  | 1.36 |  |  | 1.37 |  |  | 1.32 |  |  | 1.39 |  | ダム管理記録から調査時のものを記録する。
16 | 放流量(ダム貯水池) | m3/s | [14 empty] | 9.37 |  |  | 9.33 |  |  | 5.88 |  |  | 3.45 |  |  | 0 |  |  | 0 |  |  | 0 |  |  | 0 |  | ダム管理記録から調査時のものを記録する。
17 | 調査深度 | － |  | 表層 (表水層) | 1/2水深 (深水層) | 底層 (底水層) | 表層 (表水層) | 1/2水深 (深水層) | 底層 (底水層) | 表層 (表水層) | 1/2水深 (深水層) | 底層 (底水層) | 表層 (表水層) | 1/2水深 (深水層) | 底層 (底水層) | 表層 (表水層) | 1/2水深 (深水層) | 底層 (底水層) | 表層 (表水層) | 1/2水深 (深水層) | 底層 (底水層) | 表層 (表水層) | 1/2水深 (深水層) | 底層 (底水層) | 表層 (表水層) | 1/2水深 (深水層) | 底層 (底水層) | 表層 (表水層) | 1/2水深 (深水層) | 底層 (底水層) | 表層 (表水層) | 1/2水深 (深水層) | 底層 (底水層) | 表層 (表水層) | 1/2水深 (深水層) | 底層 (底水層) | 表層 (表水層) | 1/2水深 (深水層) | 底層 (底水層) | 調査深度を記入する。
18 | 採水水深 | ｍ | [13 empty] | 0.5 | 47.2 | 94.4 | 0.5 | 48.1 | 95.2 | 0.5 | 44.7 | 88.4 | 0.5 | 45.7 | 90.5 | 0.5 | 45.3 | 89.7 | 0.5 | 45.8 | 90.5 | 0.5 | 45.3 | 89.7 | 0.5 | 46.5 | 92.1 | 採水水深を１/１０mまで記入する。
19 | 外観 | － | [13 empty] | 無色透明 | 無色透明 | 無色透明 | 無色透明 | 無色透明 | 極微灰黄色 | 無色透明 | 無色透明 | 極微灰黄色 | 極微灰黄色 | 無色透明 | 微灰黄色 | 極微灰黄色 | 無色透明 | 微灰褐色 | 微灰黄色 | 無色透明 | 微灰褐色 | 微灰黄色 | 無色透明 | 微灰褐色 | 微灰黄色 | 無色透明 | 微灰黄色 | 採取した試料について、微白濁，淡緑色等の用語で記入する。
20 | 臭気(冷時) | － | [13 empty] | 無臭 | 無臭 | 無臭 | 無臭 | 無臭 | 無臭 | 無臭 | 無臭 | 無臭 | 無臭 | 無臭 | 無臭 | 無臭 | 無臭 | 無臭 | 無臭 | 無臭 | 無臭 | 無臭 | 無臭 | 無臭 | 無臭 | 無臭 | 無臭 | 採取した試料について、上水試験方法に示される分類等により具体的に記入する。
21 | 水温 | ℃ | [13 empty] | 12.8 | 3.8 | 4.2 | 14 | 3.8 | 4.2 | 23.2 | 3.8 | 4.4 | 26.6 | 3.8 | 4.5 | 23 | 3.9 | 4.5 | 17.6 | 3.8 | 4.5 | 12.4 | 3.8 | 4.4 | 7.9 | 3.8 | 4.6 | 小数点以下第１位まで記入する。
22 | 濁度 | 度 | [13 empty] | 1 | 1.1 | 1 | 1.1 | 0.5 | 2.2 | 0.8 | 0.8 | 3.3 | 1.2 | 0.2 | 3.4 | 1.3 | 1 | 3.4 | 1.3 | 0.6 | 2.8 | 0.5 | 0.4 | 0.7 | 0.1 | 0.1 | 2.3 | 数値の取り扱いについては下記※のとおり。
23 | ｐＨ | － | [13 empty] | 7.1 | 6.9 | 6.8 | 7 | 6.9 | 6.5 | 7.2 | 7.1 | 7 | 7.3 | 7.1 | 7 | 7.8 | 7.4 | 7 | 7.3 | 6.9 | 6.7 | 7.2 | 6.9 | 6.6 | 7.1 | 6.9 | 6.7 | 数値の取り扱いについては下記※のとおり。
24 | ＢＯＤ | mg/L | [13 empty] | 0.5 | 0.3 | 0.3 | 0.6 | 0.4 | 0.5 | 0.7 | 0.7 | 0.4 | 0.9 | 0.6 | 0.7 | 0.4 | 0.3 | 0.2 | 0.7 | 0.5 | 0.5 | 0.7 | 0.6 | 0.7 | 0.5 | 0.6 | 0.3 | 数値の取り扱いについては下記※のとおり。
25 | ＣＯＤ | mg/L | [13 empty] | 1.5 | 1.5 | 1.7 | 1.9 | 1.8 | 2.1 | 2 | 1.8 | 1.6 | 3.6 | 1.8 | 2.8 | 2.7 | 1.5 | 1.7 | 3.4 | 1.2 | 1.4 | 1.7 | 1.1 | 1.1 | 2.3 | 1.3 | 1.9 | 数値の取り扱いについては下記※のとおり。
26 | ＳＳ（浮遊物質量） | mg/L | [13 empty] | 0.6 | 0.7 | 0.4 | 0.5 | 0.3 | 0.8 | 0.8 | 0.2 | 1.2 | 0.9 | 0.2 | 1.3 | 0.6 | 0.3 | 1.5 | 0.8 | 0.1 | 1.1 | 0.5 | 0.1 | 0.5 | 0.1 | 0.1 | 0.6 | 数値の取り扱いについては下記※のとおり。
27 | ＤＯ（溶存酸素量） | mg/L | [13 empty] | 10.5 | 10.5 | 8.6 | 9.9 | 10.2 | 6 | 9.9 | 8 | 10.4 | 7.6 | 9.3 | 2.5 | 8 | 9.5 | 1.6 | 8.7 | 9.6 | 2 | 9.7 | 9.5 | 2.9 | 9.9 | 9.7 | 1.4 | 数値の取り扱いについては下記※のとおり。
28 | 大腸菌群数 | MPN/100mL | [13 empty] | - | - | - | - | - | - | - | - | - | - | - | - | - | - | - | - | - | - | - | - | - | - | - | - | 数値の取り扱いについては下記※のとおり。
29 | Ｔ－Ｎ(全窒素） | mg/L | [13 empty] | 0.204 | 0.204 | 0.273 | 0.141 | 0.195 | 0.198 | 0.245 | 0.181 | 0.182 | 0.124 | 0.203 | 0.358 | 0.187 | 0.25 | 0.589 | 0.111 | 0.177 | 0.426 | 0.116 | 0.136 | 0.234 | 0.12 | 0.149 | 0.663 | 数値の取り扱いについては下記※のとおり。
30 | Ｔ－Ｐ(全リン) | mg/L | [13 empty] | 0.003 | 0.005 | 0.002 | 0.003 | 0.001 | 0.002 | 0.003 | 0.001 | 0.001 | 0.006 | 0.001 | 0.003 | 0.005 | 0.004 | 0.005 | 0.004 | 0.001 | 0.003 | 0.003 | 0.005 | 0.004 | 0.003 | 0.002 | 0.006 | 数値の取り扱いについては下記※のとおり。
31 | 全亜鉛 | mg/L | [13 empty] | <0.001 | - | - | 0.001 | - | - | <0.001 | - | - | <0.001 | - | - | 0.002 | - | - | <0.001 | - | - | <0.001 | - | - | 0.003 | - | - | 数値の取り扱いについては下記※のとおり。
32 | ノニルフェノール | mg/L | [13 empty] | <0.00006 | - | - | <0.00006 | - | - | <0.00006 | - | - | <0.00006 | - | - | <0.00006 | - | - | <0.00006 | - | - | <0.00006 | - | - | <0.00006 | - | - | 数値の取り扱いについては下記※のとおり。
33 | LAS(直鎖アルキルベンゼンスルホン酸およびその塩) | mg/L | [13 empty] | 0.0003 | - | - | 0.0002 | - | - | <0.0001 | - | - | 0.0005 | - | - | <0.0001 | - | - | <0.0001 | - | - | 0.0001 | - | - | 0.0001 | - | - | 数値の取り扱いについては下記※のとおり。
34 | カドミウム | mg/L | [22 empty] | <0.0003 | [14 empty] | 数値の取り扱いについては下記※のとおり。
35 | 全シアン | mg/L | [22 empty] | <0.01 | [14 empty] | 数値の取り扱いについては下記※のとおり。
36 | 鉛 | mg/L | [22 empty] | <0.001 | [14 empty] | 数値の取り扱いについては下記※のとおり。
37 | 六価クロム | mg/L | [22 empty] | <0.001 | [14 empty] | 数値の取り扱いについては下記※のとおり。
38 | ヒ素 | mg/L | [22 empty] | <0.001 | [14 empty] | 数値の取り扱いについては下記※のとおり。
39 | 総水銀 | mg/L | [22 empty] | 1e-05 | [14 empty] | 数値の取り扱いについては下記※のとおり。
40 | アルキル水銀 | mg/L | [22 empty] | <0.0005 | [14 empty] | 数値の取り扱いについては下記※のとおり。
41 | ＰＣＢ | mg/L | [22 empty] | <0.0005 | [14 empty] | 数値の取り扱いについては下記※のとおり。
42 | ジクロロメタン | mg/L | [22 empty] | <0.0001 | [14 empty] | 数値の取り扱いについては下記※のとおり。
43 | 四塩化炭素 | mg/L | [22 empty] | <0.0001 | [14 empty] | 数値の取り扱いについては下記※のとおり。
44 | 1,2-ジクロロエタン | mg/L | [22 empty] | <0.0001 | [14 empty] | 数値の取り扱いについては下記※のとおり。
45 | 1,1-ジクロロエチレン | mg/L | [22 empty] | <0.0001 | [14 empty] | 数値の取り扱いについては下記※のとおり。
46 | シス-1,2-ジクロロエチレン | mg/L | [22 empty] | <0.0001 | [14 empty] | 数値の取り扱いについては下記※のとおり。
47 | 1,1,1-トリクロロエタン | mg/L | [22 empty] | <0.0001 | [14 empty] | 数値の取り扱いについては下記※のとおり。
48 | 1,1,2-トリクロロエタン | mg/L | [22 empty] | <0.0001 | [14 empty] | 数値の取り扱いについては下記※のとおり。
49 | トリクロロエチレン | mg/L | [22 empty] | <0.0001 | [14 empty] | 数値の取り扱いについては下記※のとおり。
50 | テトラクロロエチレン | mg/L | [22 empty] | <0.0001 | [14 empty] | 数値の取り扱いについては下記※のとおり。
51 | 1,3-ジクロロプロペン | mg/L | [22 empty] | <0.0001 | [14 empty] | 数値の取り扱いについては下記※のとおり。
52 | チウラム | mg/L | [22 empty] | <0.0004 | [14 empty] | 数値の取り扱いについては下記※のとおり。
53 | シマジン | mg/L | [22 empty] | <0.0003 | [14 empty] | 数値の取り扱いについては下記※のとおり。
54 | チオベンカルブ | mg/L | [22 empty] | <0.0003 | [14 empty] | 数値の取り扱いについては下記※のとおり。
55 | ベンゼン | mg/L | [22 empty] | <0.0001 | [14 empty] | 数値の取り扱いについては下記※のとおり。
56 | セレン | mg/L | [22 empty] | <0.001 | [14 empty] | 数値の取り扱いについては下記※のとおり。
57 | 硝酸性窒素および亜硝酸性窒素 | mg/L | [13 empty] | 0.083 | 0.151 | 0.131 | 0.072 | 0.136 | 0.106 | 0.148 | 0.161 | 0.13 | 0.031 | 0.146 | 0.092 | 0.058 | 0.158 | 0.092 | 0.027 | 0.155 | 0.113 | 0.02 | 0.082 | 0.083 | 0.029 | 0.135 | 0.114 | 数値の取り扱いについては下記※のとおり。
58 | ふっ素 | mg/L | [22 empty] | 0.05 | [14 empty] | 数値の取り扱いについては下記※のとおり。
59 | ほう素 | mg/L | [22 empty] | <0.01 | [14 empty] | 数値の取り扱いについては下記※のとおり。
60 | 1,4-ジオキサン | mg/L | [22 empty] | <0.001 | [14 empty] | 数値の取り扱いについては下記※のとおり。
61 | ダイオキシン類 | pg-TEQ/L | [37 empty] | 数値の取り扱いについては下記※のとおり。
62 | ２-ＭＩＢ（2-ﾒﾁﾙｲｿﾎﾞﾙﾁｵｰﾈ) | ng/L | [13 empty] | <1 | - | - | - | - | - | - | - | - | <1 | - | - | - | - | - | - | - | - | <1 | - | - | - | - | - | 数値の取り扱いについては下記※のとおり。
63 | ジェオスミン | ng/L | [13 empty] | <1 | - | - | - | - | - | - | - | - | <1 | - | - | - | - | - | - | - | - | <1 | - | - | - | - | - | 数値の取り扱いについては下記※のとおり。
64 | フェオフィチン | mg/L | [13 empty] | <0.1 | <0.1 | <0.1 | 0.2 | <0.1 | <0.1 | <0.1 | <0.1 | <0.1 | <0.1 | <0.1 | <0.1 | <0.1 | <0.1 | <0.1 | <0.1 | <0.1 | <0.1 | 0.1 | <0.1 | <0.1 | <0.1 | <0.1 | <0.1 | 数値の取り扱いについては下記※のとおり。
65 | アンモニア性窒素 | mg/L | [13 empty] | 0.005 | 0.007 | 0.018 | 0.005 | 0.009 | 0.062 | 0.013 | 0.006 | 0.009 | 0.011 | 0.004 | 0.125 | 0.017 | 0.013 | 0.144 | 0.019 | 0.007 | 0.089 | 0.017 | 0.007 | 0.04 | 0.014 | 0.008 | 0.161 | 数値の取り扱いについては下記※のとおり。
66 | 亜硝酸性窒素 | mg/L | [13 empty] | <0.001 | <0.001 | <0.001 | <0.001 | <0.001 | <0.001 | <0.001 | <0.001 | <0.001 | <0.001 | <0.001 | <0.001 | <0.001 | <0.001 | <0.001 | <0.001 | <0.001 | <0.001 | <0.001 | <0.001 | <0.001 | <0.001 | <0.001 | <0.001 | 数値の取り扱いについては下記※のとおり。
67 | 硝酸性窒素 | mg/L | [13 empty] | 0.083 | 0.151 | 0.131 | 0.072 | 0.136 | 0.106 | 0.148 | 0.161 | 0.13 | 0.031 | 0.146 | 0.092 | 0.058 | 0.158 | 0.092 | 0.027 | 0.155 | 0.113 | 0.02 | 0.082 | 0.083 | 0.029 | 0.135 | 0.114 | 数値の取り扱いについては下記※のとおり。
68 | オルトリン酸態リン | mg/L | [13 empty] | <0.001 | 0.001 | <0.001 | 0.001 | <0.001 | 0.001 | <0.001 | <0.001 | <0.001 | 0.002 | <0.001 | 0.001 | 0.001 | <0.001 | 0.001 | 0.001 | <0.001 | <0.001 | <0.001 | <0.001 | <0.001 | <0.001 | <0.001 | 0.001 | 数値の取り扱いについては下記※のとおり。
69 | クロロフィルａ | mg/m3 | [13 empty] | 1 | 0.2 | 0.6 | 0.6 | 0.5 | 0.2 | 0.8 | 0.3 | 0.1 | 1.2 | 0.3 | 0.1 | 0.8 | 0.3 | 0.1 | 1.9 | <0.1 | <0.1 | 1.1 | 0.3 | <0.1 | 1.2 | 0.7 | <0.1 | 数値の取り扱いについては下記※のとおり。
70 | 放線菌類 | 個/mL | [37 empty] | 数値の取り扱いについては下記※のとおり。
71 | 異臭味の種類 | 0 | [37 empty] | 数値の取り扱いについては下記※のとおり。
72 | 臭気強度 | TON | [37 empty] | 数値の取り扱いについては下記※のとおり。
73 | 硫化物イオン | mg/L | [37 empty] | 数値の取り扱いについては下記※のとおり。
74 | 色度 | 度 | [37 empty] | 数値の取り扱いについては下記※のとおり。
75 | 総鉄 | mg/L | [37 empty] | 数値の取り扱いについては下記※のとおり。
76 | 鉄（二価） | mg/L | [37 empty] | 数値の取り扱いについては下記※のとおり。
77 | マンガン | mg/L | [37 empty] | 数値の取り扱いについては下記※のとおり。
78 | 粒度組成 | － | [37 empty] | 50%粒径を記載。
79
80
81
※数値の取り扱いについては、「河川水質試験方法（案）」に基づいて行うことを基本とするが、環境省が規定する値や手法、地方整備局の河川管理課または技術事務所で定めている場合もあることから、それらを参照する。
82 | トリハロメタン生成能 | mg/L | [13 empty] | 0.042 | - | - | - | - | - | - | - | - | 0.082 | - | - | - | - | - | - | - | - | 0.091 | - | - | - | - | - | 数値の取り扱いについては下記※のとおり。
83 | クロロフィルｂ | mg/m3 | [37 empty] | 数値の取り扱いについては下記※のとおり。
84 | クロロフィルｃ | mg/m3 | [37 empty] | 数値の取り扱いについては下記※のとおり。
85 | 総クロロフィル | mg/m3 | [37 empty] | 数値の取り扱いについては下記※のとおり。
86 | 有機態窒素 | mg/L | [37 empty] | 数値の取り扱いについては下記※のとおり。
87 | ケルダール態窒素 | mg/L | [37 empty] | 数値の取り扱いについては下記※のとおり。
88 | 総有機態炭素 | mg/L | [37 empty] | 数値の取り扱いについては下記※のとおり。
89 | 溶解性総リン | mg/L | [37 empty] | 数値の取り扱いについては下記※のとおり。
90 | 溶解性オルトリン酸態リン | mg/L | [37 empty] | 数値の取り扱いについては下記※のとおり。
91 | 溶解性総窒素 | mg/L | [37 empty] | 数値の取り扱いについては下記※のとおり。
92 | 溶解性ケルダール | mg/L | [37 empty] | 数値の取り扱いについては下記※のとおり。
93 | 溶解性総有機態炭素 | mg/L | [37 empty] | 数値の取り扱いについては下記※のとおり。
94 | 電気伝導度 | mS/m | [37 empty] | 数値の取り扱いについては下記※のとおり。
95 | TOC | ng/L | [37 empty] | 数値の取り扱いについては下記※のとおり。
96 | ふん便性大腸菌 | 個/100mL | [13 empty] | 0 | - | - | 0 | - | - | 0 | - | - | 0 | - | - | 0 | - | - | <1 | - | - | <1 | - | - | 0 | - | - | 数値の取り扱いについては下記※のとおり。
97 | 大腸菌数 | [14 empty] | <1 | <1 | <1 | <1 | <1 | <1 | 15 | <1 | <1 | 2 | <1 | <1 | 2 | <1 | 8 | 12 | <1 | <1 | 44 | 8 | 24 | 2 | ＜1 | 1 | 数値の取り扱いについては下記※のとおり。

## 1水深_100放流口(下流河川)
河川コード | 8303031049
ダムコード | 30311044900000
ダム名 | ダム放流地点
No. | 項目 | 単位 | 試験方法 | 1月 | 2月 | 3月 | 4月 | 5月 | 6月 | 7月 | 8月 | 9月 | 10月 | 11月 | 12月 | 記入要領※
1 | 河川コード | － | [5 empty] | 8303031049 | 8303031049 | 8303031049 | 8303031049 | 8303031049 | 8303031049 | 8303031049 | 8303031049 | 河川コードを記入する。
2 | ダムコード | － | [5 empty] | 30311044900000 | 30311044900000 | 30311044900000 | 30311044900000 | 30311044900000 | 30311044900000 | 30311044900000 | 30311044900000 | ダムコードを記入する。
3 | ダム名 | － | [5 empty] | 奈良俣ダム | 奈良俣ダム | 奈良俣ダム | 奈良俣ダム | 奈良俣ダム | 奈良俣ダム | 奈良俣ダム | 奈良俣ダム | ダム名を記入する。
4 | 調査年月日 | － | [5 empty] | 2022-05-18 | 2022-06-01 | 2022-07-14 | 2022-08-03 | 2022-09-07 | 2022-10-06 | 2022-11-02 | 2022-12-07 | 調査年月日を記入する
5 | 調査地点(採水位置) | － | [5 empty] | 100 | 100 | 100 | 100 | 100 | 100 | 100 | 100 | 調査地点を具体的に記入する。
6 | 調査開始時刻 | － | [5 empty] | 9:30 | 8:45 | 15:28 | 14:40 | 9:28 | 13:27 | 13:33 | 12:45 | 調査の開始時刻を２４時間表示で記入する。
7 | 天候 | － | [5 empty] | 晴 | 曇 | 曇 | 雨 | 曇 | 雨 | 晴 | 曇 | 晴，曇，小雨等の用語で記入する。
8 | 気温 | ℃ | [5 empty] | 15 | 16 | 23 | 25.4 | 23.5 | 10 | 19.5 | 7.2 | 小数点以下第１位まで記入する。
9 | 全水深 | ｍ | [13 empty] | 採水位置の水面より底までの深さを１ /１０mまで記入する。 | bar: 2022-05-18 to 2022-12-07
10 | 透視度（河川) | cｍ | [5 empty] | >100 | >100 | >100 | >100 | >100 | >100 | >100 | >100 | 小数点以下１位まで記入し、透視度計の最大値に従い記入する。
11 | 透明度(ダム貯水池) | ｍ | [13 empty] | 小数点以下１位まで記入する。 | bar: 2022-05-18 to 2022-12-07
12 | 水色(ダム貯水池) | － | [13 empty] | フォーレル・ウーレの水色階級で記入する。 | bar: 2022-05-18 to 2022-12-07
13 | 貯水位 | EL.m | [13 empty] | ダム管理記録から調査時のものを記録する。 | bar: 2022-05-18 to 2022-12-07
14 | 流量(河川) | m3/s | [13 empty] | ダム管理記録から調査時のものを記録する。 | bar: 2022-05-18 to 2022-12-07
15 | 流入量(ダム貯水池) | m3/s | [13 empty] | ダム管理記録から調査時のものを記録する。 | bar: 2022-05-18 to 2022-12-07
16 | 放流量(ダム貯水池) | m3/s | [13 empty] | ダム管理記録から調査時のものを記録する。 | bar: 2022-05-18 to 2022-12-07
17 | 調査深度 | － | [5 empty] | 全水深の2割 | 全水深の2割 | 全水深の2割 | 全水深の2割 | 全水深の2割 | 全水深の2割 | 全水深の2割 | 全水深の2割 | 調査深度を記入する。
18 | 採水水深 | ｍ | [5 empty] | 0.1 | 0.1 | 0.1 | 0.1 | 0.1 | 0.1 | 0.1 | 0.1 | 採水水深を１/１０mまで記入する。
19 | 外観 | － | [5 empty] | 無色透明 | 無色透明 | 極微灰黄色 | 微灰黄色 | 微灰黄色 | 微灰黄色 | 微灰黄色 | 極微灰黄色 | 採取した試料について、微白濁，淡緑色等の用語で記入する。
20 | 臭気(冷時) | － | [13 empty] | 採取した試料について、上水試験方法に示される分類等により具体的に記入する。 | bar: 2022-05-18 to 2022-12-07
21 | 水温 | ℃ | [5 empty] | 6.3 | 12.7 | 18.2 | 22.6 | 22 | 16 | 12.5 | 8 | 小数点以下第１位まで記入する。
22 | 濁度 | 度 | [5 empty] | 1.3 | 1.4 | 0.1 | 1.7 | 1.6 | 1.5 | 2.3 | 0.8 | 数値の取り扱いについては下記※のとおり。
23 | ｐＨ | － | [5 empty] | 7.1 | 7.2 | 7.6 | 7.4 | 7.5 | 7.4 | 7.4 | 7.5 | 数値の取り扱いについては下記※のとおり。
24 | ＢＯＤ | mg/L | [5 empty] | 0.4 | 0.5 | 1.3 | 1.1 | 0.7 | 0.9 | 1.2 | 0.6 | 数値の取り扱いについては下記※のとおり。
25 | ＣＯＤ | mg/L | [5 empty] | 1.9 | 2.3 | 3 | 3.8 | 2.6 | 2.8 | 2.1 | 1.5 | 数値の取り扱いについては下記※のとおり。
26 | ＳＳ（浮遊物質量） | mg/L | [5 empty] | 0.6 | 1 | 2.7 | 2.8 | 7.6 | 3.9 | 5.6 | 2.1 | 数値の取り扱いについては下記※のとおり。
27 | ＤＯ（溶存酸素量） | mg/L | [5 empty] | 10.3 | 10.4 | 9.7 | 8.5 | 8.3 | 8 | 9.6 | 9.9 | 数値の取り扱いについては下記※のとおり。
28 | 大腸菌群数 | MPN/100mL | [13 empty] | 数値の取り扱いについては下記※のとおり。 | bar: 2022-05-18 to 2022-12-07
29 | Ｔ－Ｎ(全窒素） | mg/L | [5 empty] | 0.127 | 0.144 | 0.187 | 0.208 | 0.216 | 0.155 | 0.169 | 0.218 | 数値の取り扱いについては下記※のとおり。
30 | Ｔ－Ｐ(全リン) | mg/L | [5 empty] | 0.002 | 0.002 | 0.006 | 0.007 | 0.012 | 0.007 | 0.013 | 0.008 | 数値の取り扱いについては下記※のとおり。
31 | 全亜鉛 | mg/L | [13 empty] | 数値の取り扱いについては下記※のとおり。 | bar: 2022-05-18 to 2022-12-07
32 | ノニルフェノール | mg/L | [13 empty] | 数値の取り扱いについては下記※のとおり。 | bar: 2022-05-18 to 2022-12-07
33 | LAS(直鎖アルキルベンゼンスルホン酸およびその塩) | mg/L | [13 empty] | 数値の取り扱いについては下記※のとおり。 | bar: 2022-05-18 to 2022-12-07
34 | カドミウム | mg/L | [13 empty] | 数値の取り扱いについては下記※のとおり。
35 | 全シアン | mg/L | [13 empty] | 数値の取り扱いについては下記※のとおり。
36 | 鉛 | mg/L | [13 empty] | 数値の取り扱いについては下記※のとおり。
37 | 六価クロム | mg/L | [13 empty] | 数値の取り扱いについては下記※のとおり。
38 | ヒ素 | mg/L | [13 empty] | 数値の取り扱いについては下記※のとおり。
39 | 総水銀 | mg/L | [13 empty] | 数値の取り扱いについては下記※のとおり。
40 | アルキル水銀 | mg/L | [13 empty] | 数値の取り扱いについては下記※のとおり。
41 | ＰＣＢ | mg/L | [13 empty] | 数値の取り扱いについては下記※のとおり。
42 | ジクロロメタン | mg/L | [13 empty] | 数値の取り扱いについては下記※のとおり。
43 | 四塩化炭素 | mg/L | [13 empty] | 数値の取り扱いについては下記※のとおり。
44 | 1,2-ジクロロエタン | mg/L | [13 empty] | 数値の取り扱いについては下記※のとおり。
45 | 1,1-ジクロロエチレン | mg/L | [13 empty] | 数値の取り扱いについては下記※のとおり。
46 | シス-1,2-ジクロロエチレン | mg/L | [13 empty] | 数値の取り扱いについては下記※のとおり。
47 | 1,1,1-トリクロロエタン | mg/L | [13 empty] | 数値の取り扱いについては下記※のとおり。
48 | 1,1,2-トリクロロエタン | mg/L | [13 empty] | 数値の取り扱いについては下記※のとおり。
49 | トリクロロエチレン | mg/L | [13 empty] | 数値の取り扱いについては下記※のとおり。
50 | テトラクロロエチレン | mg/L | [13 empty] | 数値の取り扱いについては下記※のとおり。
51 | 1,3-ジクロロプロペン | mg/L | [13 empty] | 数値の取り扱いについては下記※のとおり。
52 | チウラム | mg/L | [13 empty] | 数値の取り扱いについては下記※のとおり。
53 | シマジン | mg/L | [13 empty] | 数値の取り扱いについては下記※のとおり。
54 | チオベンカルブ | mg/L | [13 empty] | 数値の取り扱いについては下記※のとおり。
55 | ベンゼン | mg/L | [13 empty] | 数値の取り扱いについては下記※のとおり。
56 | セレン | mg/L | [13 empty] | 数値の取り扱いについては下記※のとおり。
57 | 硝酸性窒素および亜硝酸性窒素 | mg/L | [13 empty] | 数値の取り扱いについては下記※のとおり。
58 | ふっ素 | mg/L | [13 empty] | 数値の取り扱いについては下記※のとおり。
59 | ほう素 | mg/L | [13 empty] | 数値の取り扱いについては下記※のとおり。
60 | 1,4-ジオキサン | mg/L | [13 empty] | 数値の取り扱いについては下記※のとおり。
61 | ダイオキシン類 | pg-TEQ/L | [13 empty] | 数値の取り扱いについては下記※のとおり。
62 | ２-ＭＩＢ（2-ﾒﾁﾙｲｿﾎﾞﾙﾁｵｰﾈ) | ng/L | [13 empty] | 数値の取り扱いについては下記※のとおり。 | bar: 2022-05-18 to 2022-12-07
63 | ジェオスミン | ng/L | [13 empty] | 数値の取り扱いについては下記※のとおり。 | bar: 2022-05-18 to 2022-12-07
64 | フェオフィチン | mg/L | [13 empty] | 数値の取り扱いについては下記※のとおり。 | bar: 2022-05-18 to 2022-12-07
65 | アンモニア性窒素 | mg/L | [13 empty] | 数値の取り扱いについては下記※のとおり。 | bar: 2022-05-18 to 2022-12-07
66 | 亜硝酸性窒素 | mg/L | [13 empty] | 数値の取り扱いについては下記※のとおり。 | bar: 2022-05-18 to 2022-12-07
67 | 硝酸性窒素 | mg/L | [13 empty] | 数値の取り扱いについては下記※のとおり。 | bar: 2022-05-18 to 2022-12-07
68 | オルトリン酸態リン | mg/L | [13 empty] | 数値の取り扱いについては下記※のとおり。 | bar: 2022-05-18 to 2022-12-07
69 | クロロフィルａ | mg/m3 | [5 empty] | 2.2 | 1.6 | 0.7 | 2.8 | 1 | 4.7 | 8.8 | 4.4 | 数値の取り扱いについては下記※のとおり。
70 | 放線菌類 | 個/mL | [13 empty] | 数値の取り扱いについては下記※のとおり。
71 | 異臭味の種類 | 0 | [13 empty] | 数値の取り扱いについては下記※のとおり。
72 | 臭気強度 | － | [13 empty] | 数値の取り扱いについては下記※のとおり。
73 | 硫化物イオン | mg/L | [13 empty] | 数値の取り扱いについては下記※のとおり。
74 | 色度 | 度 | [13 empty] | 数値の取り扱いについては下記※のとおり。
75 | 総鉄 | mg/L | [13 empty] | 数値の取り扱いについては下記※のとおり。
76 | 鉄（二価） | mg/L | [13 empty] | 数値の取り扱いについては下記※のとおり。
77 | マンガン | mg/L | [13 empty] | 数値の取り扱いについては下記※のとおり。
78 | 粒度組成 | － | [13 empty] | 50%粒径を記載。
79
80
81
※数値の取り扱いについては、「河川水質試験方法（案）」に基づいて行うことを基本とするが、環境省が規定する値や手法、地方整備局の河川管理課または技術事務所で定めている場合もあることから、それらを参照する。
82 | トリハロメタン生成能 | mg/L | [13 empty] | 数値の取り扱いについては下記※のとおり。
83 | クロロフィルｂ | mg/m3 | [13 empty] | 数値の取り扱いについては下記※のとおり。
84 | クロロフィルｃ | mg/m3 | [13 empty] | 数値の取り扱いについては下記※のとおり。
85 | 総クロロフィル | mg/m3 | [13 empty] | 数値の取り扱いについては下記※のとおり。
86 | 有機態窒素 | mg/L | [13 empty] | 数値の取り扱いについては下記※のとおり。
87 | ケルダール態窒素 | mg/L | [13 empty] | 数値の取り扱いについては下記※のとおり。
88 | 総有機態炭素 | mg/L | [13 empty] | 数値の取り扱いについては下記※のとおり。
89 | 溶解性総リン | mg/L | [13 empty] | 数値の取り扱いについては下記※のとおり。
90 | 溶解性オルトリン酸態リン | mg/L | [13 empty] | 数値の取り扱いについては下記※のとおり。
91 | 溶解性総窒素 | mg/L | [13 empty] | 数値の取り扱いについては下記※のとおり。
92 | 溶解性ケルダール | mg/L | [13 empty] | 数値の取り扱いについては下記※のとおり。
93 | 溶解性総有機態炭素 | mg/L | [13 empty] | 数値の取り扱いについては下記※のとおり。
94 | 電気伝導度 | mS/m | [13 empty] | 数値の取り扱いについては下記※のとおり。
95 | TOC | ng/L | [13 empty] | 数値の取り扱いについては下記※のとおり。
96 | ふん便性大腸菌 | 個/100mL | [13 empty] | 数値の取り扱いについては下記※のとおり。
97 | 大腸菌数 | [6 empty] | <1 | 8 | 49 | 10 | 2 | 4 | 24 | 3 | 数値の取り扱いについては下記※のとおり。

## 1水深_300楢俣川(流入河川)
河川コード | 8303031049
ダムコード | 30311044900000
ダム名 | 楢俣川地点
No. | 項目 | 単位 | 試験方法 | 1月 | 2月 | 3月 | 4月 | 5月 | 6月 | 7月 | 8月 | 9月 | 10月 | 11月 | 12月 | 記入要領※
1 | 河川コード | － |  | 6月: 8303031049; 7月: 8303031049; 8月: 8303031049; 9月: 8303031049; 10月: 8303031049; 11月: 8303031049; 12月: 8303031049 | 河川コードを記入する。
2 | ダムコード | － | [5 empty] | 流量が多く | 30311044900000 | 30311044900000 | 30311044900000 | 30311044900000 | 30311044900000 | 30311044900000 | 30311044900000 | ダムコードを記入する。
3 | ダム名 | － | [5 empty] | 採水地点に | 奈良俣ダム | 奈良俣ダム | 奈良俣ダム | 奈良俣ダム | 奈良俣ダム | 奈良俣ダム | 奈良俣ダム | ダム名を記入する。
4 | 調査年月日 | － | [5 empty] | 辿り着けない | 2022-06-01 | 2022-07-14 | 2022-08-03 | 2022-09-07 | 2022-10-06 | 2022-11-02 | 2022-12-07 | 調査年月日を記入する
5 | 調査地点(採水位置) | － | [5 empty] | ため調査未実施 | 300 | 300 | 300 | 300 | 300 | 300 | 300 | 調査地点を具体的に記入する。
6 | 調査開始時刻 | － | [6 empty] | 11:05 | 13:07 | 9:45 | 12:48 | 11:21 | 11:48 | 10:42 | 調査の開始時刻を２４時間表示で記入する。
7 | 天候 | － | [13 empty] | 晴，曇，小雨等の用語で記入する。 | bar: 2022-06-01 to 2022-12-07
8 | 気温 | ℃ | [6 empty] | 15 | 20.5 | 26 | 24.5 | 9.5 | 16 | 5.3 | 小数点以下第１位まで記入する。
9 | 全水深 | ｍ | [6 empty] | 1.9 | 1.2 | 0.9 | 0.2 | 0.6 | 1.3 | 0.6 | 採水位置の水面より底までの深さを１ /１０mまで記入する。
10 | 透視度（河川) | cｍ | [6 empty] | >100 | >100 | >100 | >100 | >100 | >100 | >100 | 小数点以下１位まで記入し、透視度計の最大値に従い記入する。
11 | 透明度(ダム貯水池) | ｍ | [13 empty] | 小数点以下１位まで記入する。 | bar: 2022-06-01 to 2022-12-07
12 | 水色(ダム貯水池) | － | [13 empty] | フォーレル・ウーレの水色階級で記入する。 | bar: 2022-06-01 to 2022-12-07
13 | 貯水位 | EL.m | [13 empty] | ダム管理記録から調査時のものを記録する。 | bar: 2022-06-01 to 2022-12-07
14 | 流量(河川) | m3/s | [13 empty] | ダム管理記録から調査時のものを記録する。 | bar: 2022-06-01 to 2022-12-07
15 | 流入量(ダム貯水池) | m3/s | [13 empty] | ダム管理記録から調査時のものを記録する。 | bar: 2022-06-01 to 2022-12-07
16 | 放流量(ダム貯水池) | m3/s | [13 empty] | ダム管理記録から調査時のものを記録する。 | bar: 2022-06-01 to 2022-12-07
17 | 調査深度 | － | [6 empty] | 全水深の2割 | 全水深の2割 | 全水深の2割 | 全水深の2割 | 全水深の2割 | 全水深の2割 | 全水深の2割 | 調査深度を記入する。
18 | 採水水深 | ｍ | [6 empty] | 0.3 | 0.2 | 0.2 | 0.1 | 0.1 | 0.2 | 0.1 | 採水水深を１/１０mまで記入する。
19 | 外観 | － | [6 empty] | 無色透明 | 極微灰黄色 | 無色透明 | 極微灰黄色 | 無色透明 | 微灰黄色 | 無色透明 | 採取した試料について、微白濁，淡緑色等の用語で記入する。
20 | 臭気(冷時) | － | [13 empty] | 採取した試料について、上水試験方法に示される分類等により具体的に記入する。 | bar: 2022-06-01 to 2022-12-07
21 | 水温 | ℃ | [6 empty] | 7.1 | 15.7 | 18.1 | 18.7 | 10.9 | 7.7 | 2.6 | 小数点以下第１位まで記入する。
22 | 濁度 | 度 | [6 empty] | 0.8 | <0.1 | 0.1 | 0.8 | 0.8 | 0.4 | 0.2 | 数値の取り扱いについては下記※のとおり。
23 | ｐＨ | － | [6 empty] | 7 | 7.3 | 7.3 | 7.4 | 7.3 | 7.2 | 7.2 | 数値の取り扱いについては下記※のとおり。
24 | ＢＯＤ | mg/L | [6 empty] | 0.6 | 0.6 | 0.6 | 0.2 | 0.6 | 0.9 | 0.3 | 数値の取り扱いについては下記※のとおり。
25 | ＣＯＤ | mg/L | [6 empty] | 1.9 | 4.2 | 2.2 | 1.7 | 1.6 | 2.3 | 1.7 | 数値の取り扱いについては下記※のとおり。
26 | ＳＳ（浮遊物質量） | mg/L | [6 empty] | 1.1 | 0.8 | 0.4 | 0.2 | 0.2 | 0.2 | 0.1 | 数値の取り扱いについては下記※のとおり。
27 | ＤＯ（溶存酸素量） | mg/L | [6 empty] | 11.2 | 8.6 | 8.7 | 8.4 | 9.9 | 11.1 | 12.1 | 数値の取り扱いについては下記※のとおり。
28 | 大腸菌群数 | MPN/100mL | [13 empty] | 数値の取り扱いについては下記※のとおり。 | bar: 2022-06-01 to 2022-12-07
29 | Ｔ－Ｎ(全窒素） | mg/L | [6 empty] | 0.186 | 0.198 | 0.098 | 0.267 | 0.145 | 0.102 | 0.146 | 数値の取り扱いについては下記※のとおり。
30 | Ｔ－Ｐ(全リン) | mg/L | [6 empty] | 0.001 | 0.003 | 0.002 | 0.003 | 0.001 | 0.002 | 0.002 | 数値の取り扱いについては下記※のとおり。
31 | 全亜鉛 | mg/L | [13 empty] | 数値の取り扱いについては下記※のとおり。 | bar: 2022-06-01 to 2022-12-07
32 | ノニルフェノール | mg/L | [13 empty] | 数値の取り扱いについては下記※のとおり。 | bar: 2022-06-01 to 2022-12-07
33 | LAS(直鎖アルキルベンゼンスルホン酸およびその塩) | mg/L | [13 empty] | 数値の取り扱いについては下記※のとおり。 | bar: 2022-06-01 to 2022-12-07
34 | カドミウム | mg/L | [13 empty] | 数値の取り扱いについては下記※のとおり。
35 | 全シアン | mg/L | [13 empty] | 数値の取り扱いについては下記※のとおり。
36 | 鉛 | mg/L | [13 empty] | 数値の取り扱いについては下記※のとおり。
37 | 六価クロム | mg/L | [13 empty] | 数値の取り扱いについては下記※のとおり。
38 | ヒ素 | mg/L | [13 empty] | 数値の取り扱いについては下記※のとおり。
39 | 総水銀 | mg/L | [13 empty] | 数値の取り扱いについては下記※のとおり。
40 | アルキル水銀 | mg/L | [13 empty] | 数値の取り扱いについては下記※のとおり。
41 | ＰＣＢ | mg/L | [13 empty] | 数値の取り扱いについては下記※のとおり。
42 | ジクロロメタン | mg/L | [13 empty] | 数値の取り扱いについては下記※のとおり。
43 | 四塩化炭素 | mg/L | [13 empty] | 数値の取り扱いについては下記※のとおり。
44 | 1,2-ジクロロエタン | mg/L | [13 empty] | 数値の取り扱いについては下記※のとおり。
45 | 1,1-ジクロロエチレン | mg/L | [13 empty] | 数値の取り扱いについては下記※のとおり。
46 | シス-1,2-ジクロロエチレン | mg/L | [13 empty] | 数値の取り扱いについては下記※のとおり。
47 | 1,1,1-トリクロロエタン | mg/L | [13 empty] | 数値の取り扱いについては下記※のとおり。
48 | 1,1,2-トリクロロエタン | mg/L | [13 empty] | 数値の取り扱いについては下記※のとおり。
49 | トリクロロエチレン | mg/L | [13 empty] | 数値の取り扱いについては下記※のとおり。
50 | テトラクロロエチレン | mg/L | [13 empty] | 数値の取り扱いについては下記※のとおり。
51 | 1,3-ジクロロプロペン | mg/L | [13 empty] | 数値の取り扱いについては下記※のとおり。
52 | チウラム | mg/L | [13 empty] | 数値の取り扱いについては下記※のとおり。
53 | シマジン | mg/L | [13 empty] | 数値の取り扱いについては下記※のとおり。
54 | チオベンカルブ | mg/L | [13 empty] | 数値の取り扱いについては下記※のとおり。
55 | ベンゼン | mg/L | [13 empty] | 数値の取り扱いについては下記※のとおり。
56 | セレン | mg/L | [13 empty] | 数値の取り扱いについては下記※のとおり。
57 | 硝酸性窒素および亜硝酸性窒素 | mg/L | [13 empty] | 数値の取り扱いについては下記※のとおり。
58 | ふっ素 | mg/L | [13 empty] | 数値の取り扱いについては下記※のとおり。
59 | ほう素 | mg/L | [13 empty] | 数値の取り扱いについては下記※のとおり。
60 | 1,4-ジオキサン | mg/L | [13 empty] | 数値の取り扱いについては下記※のとおり。
61 | ダイオキシン類 | pg-TEQ/L | [13 empty] | 数値の取り扱いについては下記※のとおり。
62 | ２-ＭＩＢ（2-ﾒﾁﾙｲｿﾎﾞﾙﾁｵｰﾈ) | ng/L | [13 empty] | 数値の取り扱いについては下記※のとおり。
63 | ジェオスミン | ng/L | [13 empty] | 数値の取り扱いについては下記※のとおり。
64 | フェオフィチン | mg/L | [13 empty] | 数値の取り扱いについては下記※のとおり。
65 | アンモニア性窒素 | mg/L | [13 empty] | 数値の取り扱いについては下記※のとおり。
66 | 亜硝酸性窒素 | mg/L | [13 empty] | 数値の取り扱いについては下記※のとおり。
67 | 硝酸性窒素 | mg/L | [13 empty] | 数値の取り扱いについては下記※のとおり。
68 | オルトリン酸態リン | mg/L | [13 empty] | 数値の取り扱いについては下記※のとおり。
69 | クロロフィルａ | mg/m3 | [6 empty] | 0.5 | 0.6 | 0.3 | 0.3 | <0.1 | 0.6 | 0.3 | 数値の取り扱いについては下記※のとおり。
70 | 放線菌類 | 個/mL | [13 empty] | 数値の取り扱いについては下記※のとおり。
71 | 異臭味の種類 | 0 | [13 empty] | 数値の取り扱いについては下記※のとおり。
72 | 臭気強度 | － | [13 empty] | 数値の取り扱いについては下記※のとおり。
73 | 硫化物イオン | mg/L | [13 empty] | 数値の取り扱いについては下記※のとおり。
74 | 色度 | 度 | [13 empty] | 数値の取り扱いについては下記※のとおり。
75 | 総鉄 | mg/L | [13 empty] | 数値の取り扱いについては下記※のとおり。
76 | 鉄（二価） | mg/L | [13 empty] | 数値の取り扱いについては下記※のとおり。
77 | マンガン | mg/L | [13 empty] | 数値の取り扱いについては下記※のとおり。
78 | 粒度組成 | － | [13 empty] | 50%粒径を記載。
79
80
81
※数値の取り扱いについては、「河川水質試験方法（案）」に基づいて行うことを基本とするが、環境省が規定する値や手法、地方整備局の河川管理課または技術事務所で定めている場合もあることから、それらを参照する。
82 | トリハロメタン生成能 | mg/L | [13 empty] | 数値の取り扱いについては下記※のとおり。
83 | クロロフィルｂ | mg/m3 | [13 empty] | 数値の取り扱いについては下記※のとおり。
84 | クロロフィルｃ | mg/m3 | [13 empty] | 数値の取り扱いについては下記※のとおり。
85 | 総クロロフィル | mg/m3 | [13 empty] | 数値の取り扱いについては下記※のとおり。
86 | 有機態窒素 | mg/L | [13 empty] | 数値の取り扱いについては下記※のとおり。
87 | ケルダール態窒素 | mg/L | [13 empty] | 数値の取り扱いについては下記※のとおり。
88 | 総有機態炭素 | mg/L | [13 empty] | 数値の取り扱いについては下記※のとおり。
89 | 溶解性総リン | mg/L | [13 empty] | 数値の取り扱いについては下記※のとおり。
90 | 溶解性オルトリン酸態リン | mg/L | [13 empty] | 数値の取り扱いについては下記※のとおり。
91 | 溶解性総窒素 | mg/L | [13 empty] | 数値の取り扱いについては下記※のとおり。
92 | 溶解性ケルダール | mg/L | [13 empty] | 数値の取り扱いについては下記※のとおり。
93 | 溶解性総有機態炭素 | mg/L | [13 empty] | 数値の取り扱いについては下記※のとおり。
94 | 電気伝導度 | mS/m | [13 empty] | 数値の取り扱いについては下記※のとおり。
95 | TOC | ng/L | [13 empty] | 数値の取り扱いについては下記※のとおり。
96 | ふん便性大腸菌 | 個/100mL | [13 empty] | 数値の取り扱いについては下記※のとおり。
97 | 大腸菌数 | [6 empty] | - | 14 | 48 | 16 | 22 | 10 | 62 | 6 | 数値の取り扱いについては下記※のとおり。

## 1水深_301湯の小屋沢川(流入河川)
河川コード | 8303031049
ダムコード | 30311044900000
ダム名 | 湯ノ小屋沢川
No. | 項目 | 単位 | 試験方法 | 1月 | 2月 | 3月 | 4月 | 5月 | 6月 | 7月 | 8月 | 9月 | 10月 | 11月 | 12月 | 記入要領※
1 | 河川コード | － | [5 empty] | 8303031049 | 8303031049 | 8303031049 | 8303031049 | 8303031049 | 8303031049 | 8303031049 | 8303031049 | 河川コードを記入する。
2 | ダムコード | － | [5 empty] | 30311044900000 | 30311044900000 | 30311044900000 | 30311044900000 | 30311044900000 | 30311044900000 | 30311044900000 | 30311044900000 | ダムコードを記入する。
3 | ダム名 | － | [5 empty] | 奈良俣ダム | 奈良俣ダム | 奈良俣ダム | 奈良俣ダム | 奈良俣ダム | 奈良俣ダム | 奈良俣ダム | 奈良俣ダム | ダム名を記入する。
4 | 調査年月日 | － | [5 empty] | 2022-05-18 | 2022-06-01 | 2022-07-14 | 2022-08-03 | 2022-09-07 | 2022-10-06 | 2022-11-02 | 2022-12-07 | 調査年月日を記入する
5 | 調査地点(採水位置) | － | [5 empty] | 301 | 301 | 301 | 301 | 301 | 301 | 301 | 301 | 調査地点を具体的に記入する。
6 | 調査開始時刻 | － | [5 empty] | 10:40 | 9:26 | 15:07 | 14:10 | 8:54 | 12:54 | 12:55 | 12:06 | 調査の開始時刻を２４時間表示で記入する。
7 | 天候 | － | [5 empty] | 晴 | 曇 | 曇 | 曇 | 曇 | 雨 | 晴 | 曇 | 晴，曇，小雨等の用語で記入する。
8 | 気温 | ℃ | [5 empty] | 15 | 12 | 20.5 | 21 | 18.5 | 9 | 17.5 | 8 | 小数点以下第１位まで記入する。
9 | 全水深 | ｍ | [5 empty] | 0.3 | 0.3 | 0.3 | 0.4 | 0.3 | 0.3 | 0.3 | 0.3 | 採水位置の水面より底までの深さを１ /１０mまで記入する。
10 | 透視度（河川) | cｍ | [5 empty] | >100 | >100 | >100 | >100 | >100 | >100 | >100 | >100 | 小数点以下１位まで記入し、透視度計の最大値に従い記入する。
11 | 透明度(ダム貯水池) | ｍ | [13 empty] | 小数点以下１位まで記入する。 | bar: 2022-05-18 to 2022-12-07
12 | 水色(ダム貯水池) | － | [13 empty] | フォーレル・ウーレの水色階級で記入する。 | bar: 2022-05-18 to 2022-12-07
13 | 貯水位 | EL.m | [13 empty] | ダム管理記録から調査時のものを記録する。 | bar: 2022-05-18 to 2022-12-07
14 | 流量(河川) | m3/s | [13 empty] | ダム管理記録から調査時のものを記録する。 | bar: 2022-05-18 to 2022-12-07
15 | 流入量(ダム貯水池) | m3/s | [13 empty] | ダム管理記録から調査時のものを記録する。 | bar: 2022-05-18 to 2022-12-07
16 | 放流量(ダム貯水池) | m3/s | [13 empty] | ダム管理記録から調査時のものを記録する。 | bar: 2022-05-18 to 2022-12-07
17 | 調査深度 | － | [5 empty] | 全水深の2割 | 全水深の2割 | 全水深の2割 | 全水深の2割 | 全水深の2割 | 全水深の2割 | 全水深の2割 | 全水深の2割 | 調査深度を記入する。
18 | 採水水深 | ｍ | [5 empty] | 0.1 | 0.1 | 0.1 | 0.1 | 0.1 | 0.1 | 0.1 | 0.1 | 採水水深を１/１０mまで記入する。
19 | 外観 | － | [5 empty] | 無色透明 | 無色透明 | 無色透明 | 無色透明 | 無色透明 | 無色透明 | 無色透明 | 無色透明 | 採取した試料について、微白濁，淡緑色等の用語で記入する。
20 | 臭気(冷時) | － | [13 empty] | 採取した試料について、上水試験方法に示される分類等により具体的に記入する。 | bar: 2022-05-18 to 2022-12-07
21 | 水温 | ℃ | [5 empty] | 7.6 | 8 | 14.9 | 16.6 | 15.5 | 9.6 | 8 | 3.5 | 小数点以下第１位まで記入する。
22 | 濁度 | 度 | [5 empty] | 0.8 | 0.7 | <0.1 | 0.5 | 0.7 | 0.5 | 0.6 | 0.3 | 数値の取り扱いについては下記※のとおり。
23 | ｐＨ | － | [5 empty] | 7.2 | 7.1 | 7.4 | 7.4 | 7.4 | 7.5 | 7.4 | 7.3 | 数値の取り扱いについては下記※のとおり。
24 | ＢＯＤ | mg/L | [5 empty] | 0.5 | 0.4 | 0.4 | 0.5 | 0.2 | 0.5 | 0.6 | 0.4 | 数値の取り扱いについては下記※のとおり。
25 | ＣＯＤ | mg/L | [5 empty] | 0.9 | 1.1 | 2 | 1.8 | 2.7 | 1 | 1.1 | 0.7 | 数値の取り扱いについては下記※のとおり。
26 | ＳＳ（浮遊物質量） | mg/L | [5 empty] | 0.9 | 1 | 1.4 | 1.3 | 0.5 | 0.3 | 0.6 | 0.5 | 数値の取り扱いについては下記※のとおり。
27 | ＤＯ（溶存酸素量） | mg/L | [5 empty] | 11.1 | 10.8 | 9 | 8.6 | 9 | 10.2 | 10.8 | 11.8 | 数値の取り扱いについては下記※のとおり。
28 | 大腸菌群数 | MPN/100mL | [13 empty] | 数値の取り扱いについては下記※のとおり。 | bar: 2022-05-18 to 2022-12-07
29 | Ｔ－Ｎ(全窒素） | mg/L | [5 empty] | 0.049 | 0.096 | 0.173 | 0.105 | 0.185 | 0.073 | 0.021 | 0.026 | 数値の取り扱いについては下記※のとおり。
30 | Ｔ－Ｐ(全リン) | mg/L | [5 empty] | 0.007 | 0.005 | 0.01 | 0.014 | 0.019 | 0.01 | 0.006 | 0.009 | 数値の取り扱いについては下記※のとおり。
31 | 全亜鉛 | mg/L | [13 empty] | 数値の取り扱いについては下記※のとおり。
32 | ノニルフェノール | mg/L | [13 empty] | 数値の取り扱いについては下記※のとおり。
33 | LAS(直鎖アルキルベンゼンスルホン酸およびその塩) | mg/L | [13 empty] | 数値の取り扱いについては下記※のとおり。
34 | カドミウム | mg/L | [13 empty] | 数値の取り扱いについては下記※のとおり。
35 | 全シアン | mg/L | [13 empty] | 数値の取り扱いについては下記※のとおり。
36 | 鉛 | mg/L | [13 empty] | 数値の取り扱いについては下記※のとおり。
37 | 六価クロム | mg/L | [13 empty] | 数値の取り扱いについては下記※のとおり。
38 | ヒ素 | mg/L | [13 empty] | 数値の取り扱いについては下記※のとおり。
39 | 総水銀 | mg/L | [13 empty] | 数値の取り扱いについては下記※のとおり。
40 | アルキル水銀 | mg/L | [13 empty] | 数値の取り扱いについては下記※のとおり。
41 | ＰＣＢ | mg/L | [13 empty] | 数値の取り扱いについては下記※のとおり。
42 | ジクロロメタン | mg/L | [13 empty] | 数値の取り扱いについては下記※のとおり。
43 | 四塩化炭素 | mg/L | [13 empty] | 数値の取り扱いについては下記※のとおり。
44 | 1,2-ジクロロエタン | mg/L | [13 empty] | 数値の取り扱いについては下記※のとおり。
45 | 1,1-ジクロロエチレン | mg/L | [13 empty] | 数値の取り扱いについては下記※のとおり。
46 | シス-1,2-ジクロロエチレン | mg/L | [13 empty] | 数値の取り扱いについては下記※のとおり。
47 | 1,1,1-トリクロロエタン | mg/L | [13 empty] | 数値の取り扱いについては下記※のとおり。
48 | 1,1,2-トリクロロエタン | mg/L | [13 empty] | 数値の取り扱いについては下記※のとおり。
49 | トリクロロエチレン | mg/L | [13 empty] | 数値の取り扱いについては下記※のとおり。
50 | テトラクロロエチレン | mg/L | [13 empty] | 数値の取り扱いについては下記※のとおり。
51 | 1,3-ジクロロプロペン | mg/L | [13 empty] | 数値の取り扱いについては下記※のとおり。
52 | チウラム | mg/L | [13 empty] | 数値の取り扱いについては下記※のとおり。
53 | シマジン | mg/L | [13 empty] | 数値の取り扱いについては下記※のとおり。
54 | チオベンカルブ | mg/L | [13 empty] | 数値の取り扱いについては下記※のとおり。
55 | ベンゼン | mg/L | [13 empty] | 数値の取り扱いについては下記※のとおり。
56 | セレン | mg/L | [13 empty] | 数値の取り扱いについては下記※のとおり。
57 | 硝酸性窒素および亜硝酸性窒素 | mg/L | [13 empty] | 数値の取り扱いについては下記※のとおり。
58 | ふっ素 | mg/L | [13 empty] | 数値の取り扱いについては下記※のとおり。
59 | ほう素 | mg/L | [13 empty] | 数値の取り扱いについては下記※のとおり。
60 | 1,4-ジオキサン | mg/L | [13 empty] | 数値の取り扱いについては下記※のとおり。
61 | ダイオキシン類 | pg-TEQ/L | [13 empty] | 数値の取り扱いについては下記※のとおり。
62 | ２-ＭＩＢ（2-ﾒﾁﾙｲｿﾎﾞﾙﾁｵｰﾈ) | ng/L | [13 empty] | 数値の取り扱いについては下記※のとおり。
63 | ジェオスミン | ng/L | [13 empty] | 数値の取り扱いについては下記※のとおり。
64 | フェオフィチン | mg/L | [13 empty] | 数値の取り扱いについては下記※のとおり。
65 | アンモニア性窒素 | mg/L | [13 empty] | 数値の取り扱いについては下記※のとおり。
66 | 亜硝酸性窒素 | mg/L | [13 empty] | 数値の取り扱いについては下記※のとおり。
67 | 硝酸性窒素 | mg/L | [13 empty] | 数値の取り扱いについては下記※のとおり。
68 | オルトリン酸態リン | mg/L | [13 empty] | 数値の取り扱いについては下記※のとおり。
69 | クロロフィルａ | mg/m3 | [5 empty] | 1.2 | 0.6 | 1.6 | 0.4 | 0.6 | 0.2 | 1 | 0.8 | 数値の取り扱いについては下記※のとおり。
70 | 放線菌類 | 個/mL | [13 empty] | 数値の取り扱いについては下記※のとおり。
71 | 異臭味の種類 | 0 | [13 empty] | 数値の取り扱いについては下記※のとおり。
72 | 臭気強度 | － | [13 empty] | 数値の取り扱いについては下記※のとおり。
73 | 硫化物イオン | mg/L | [13 empty] | 数値の取り扱いについては下記※のとおり。
74 | 色度 | 度 | [13 empty] | 数値の取り扱いについては下記※のとおり。
75 | 総鉄 | mg/L | [13 empty] | 数値の取り扱いについては下記※のとおり。
76 | 鉄（二価） | mg/L | [13 empty] | 数値の取り扱いについては下記※のとおり。
77 | マンガン | mg/L | [13 empty] | 数値の取り扱いについては下記※のとおり。
78 | 粒度組成 | － | [13 empty] | 50%粒径を記載。
79
80
81
※数値の取り扱いについては、「河川水質試験方法（案）」に基づいて行うことを基本とするが、環境省が規定する値や手法、地方整備局の河川管理課または技術事務所で定めている場合もあることから、それらを参照する。
82 | トリハロメタン生成能 | mg/L | [13 empty] | 数値の取り扱いについては下記※のとおり。
83 | クロロフィルｂ | mg/m3 | [13 empty] | 数値の取り扱いについては下記※のとおり。
84 | クロロフィルｃ | mg/m3 | [13 empty] | 数値の取り扱いについては下記※のとおり。
85 | 総クロロフィル | mg/m3 | [13 empty] | 数値の取り扱いについては下記※のとおり。
86 | 有機態窒素 | mg/L | [13 empty] | 数値の取り扱いについては下記※のとおり。
87 | ケルダール態窒素 | mg/L | [13 empty] | 数値の取り扱いについては下記※のとおり。
88 | 総有機態炭素 | mg/L | [13 empty] | 数値の取り扱いについては下記※のとおり。
89 | 溶解性総リン | mg/L | [13 empty] | 数値の取り扱いについては下記※のとおり。
90 | 溶解性オルトリン酸態リン | mg/L | [13 empty] | 数値の取り扱いについては下記※のとおり。
91 | 溶解性総窒素 | mg/L | [13 empty] | 数値の取り扱いについては下記※のとおり。
92 | 溶解性ケルダール | mg/L | [13 empty] | 数値の取り扱いについては下記※のとおり。
93 | 溶解性総有機態炭素 | mg/L | [13 empty] | 数値の取り扱いについては下記※のとおり。
94 | 電気伝導度 | mS/m | [13 empty] | 数値の取り扱いについては下記※のとおり。
95 | TOC | ng/L | [13 empty] | 数値の取り扱いについては下記※のとおり。
96 | ふん便性大腸菌 | 個/100mL | [13 empty] | 数値の取り扱いについては下記※のとおり。
97 | 大腸菌数 | [6 empty] | <1 | 14 | 28 | 8 | 28 | 4 | 3 | 7 | 数値の取り扱いについては下記※のとおり。

## 多水深水温_200貯水池内基準地点
| 河川コード | 8303031049
| ダムコード | 30311044900000
| ダム名 | 奈良俣ダム
No. | 項目 |  | 単位 | 1月 | 2月 | 3月 | 4月 | 5月 | 6月 | 7月 | 8月 | 9月 | 10月 | 11月 | 12月 | 記入要領
1 | 河川コード |  | － |  |  |  |  | 8303031049 | 8303031049 | 8303031049 | 8303031049 | 8303031049 | 8303031049 | 8303031049 | 8303031049 | 河川コードを記入する。
2 | ダムコード |  | － |  |  |  |  | 30311044900000 | 30311044900000 | 30311044900000 | 30311044900000 | 30311044900000 | 30311044900000 | 30311044900000 | 30311044900000 | ダムコードを記入する。
3 | ダム名 |  | － |  |  |  |  | 奈良俣ダム | 奈良俣ダム | 奈良俣ダム | 奈良俣ダム | 奈良俣ダム | 奈良俣ダム | 奈良俣ダム | 奈良俣ダム | ダム名を記入する。
4 | 調査年月日 |  | － |  |  |  |  | 2022-05-18 | 2022-06-01 | 2022-07-14 | 2022-08-03 | 2022-09-07 | 2022-10-06 | 2022-11-04 | 2022-12-07 | 調査年月日を記入する
5 | 調査地点(採水位置) |  | － |  |  |  |  | 200 | 200 | 200 | 200 | 200 | 200 | 200 | 200 | 調査地点を具体的に記入する。
6 | 調査開始時刻 |  | － |  |  |  |  | 13:10 | 11:30 | 10:25 | 11:00 | 11:00 | 9:30 | 9:30 | 9:00 | 調査の開始時刻を２４時間表示で記入する。
7 | 天候 |  | － |  |  |  |  | 晴 | 晴 | 曇 | 曇 | 曇 | 曇 | 晴 | 雪 | 晴，曇，小雨等の用語で記入する。
8 | 気温 |  | ℃ |  |  |  |  | 19 | 20.2 | 21 | 33 | 31 | 12 | 14.8 | 4.5 | 小数点以下第１位まで記入する。
9 | 全水深 |  | ｍ |  |  |  |  | 95.4 | 96.2 | 89.4 | 91.5 | 90.7 | 91.6 | 90.7 | 93.1 | 採水位置の水面より底までの深さを１ /１０mまで記入する。
10 | 透視度（河川) |  | cｍ | [12 empty] | 小数点以下１位まで記入し、透視度計の最大値に従い記入する。 | bar: 2022-05-18 to 2022-12-07
11 | 透明度(ダム貯水池) |  | ｍ |  |  |  |  | 5.5 | 5.2 | 3.8 | 3.5 | 5 | 5.5 | 8 | 8 | 小数点以下１位まで記入する。
12 | 水色(ダム貯水池) |  | － |  |  |  |  | 13 | 9 | 11 | 13 | 11 | 12 | 11 | 9 | フォーレル・ウーレの水色階級で記入する。
13 | 貯水位 |  | EL.m |  |  |  |  | 887.9 | 887.86 | 880.62 | 880.57 | 879.4 | 881.01 | 882.7 | 885.59 | ダム管理記録から調査時のものを記録する。
14 | 流量(河川) |  | m3/s | [12 empty] | ダム管理記録から調査時のものを記録する。 | bar: 2022-05-18 to 2022-12-07
15 | 流入量(ダム貯水池) |  | m3/s |  |  |  |  | 6.75 | 5.73 | 3.83 | 2.6 | 1.36 | 1.37 | 1.32 | 1.39 | ダム管理記録から調査時のものを記録する。
16 | 放流量(ダム貯水池) |  | m3/s |  |  |  |  | 9.37 | 9.33 | 5.88 | 3.45 | 0 | 0 | 0 | 0 | ダム管理記録から調査時のものを記録する。
17 | 水温 | 0.1(m) | ℃ |  |  |  |  | 12.8 | 14.4 | 23.2 | 26.6 | 23 | 17.6 | 12.6 | 7.9 | 小数点以下第１位まで記入する。 原則0.1ｍ,0.5ｍ,1ｍ以下1ｍ毎で底上1ｍの深度まで測定する。
18 |  | 0.5 | ℃ |  |  |  |  | 12.8 | 14 | 23.2 | 26.6 | 23 | 17.7 | 12.4 | 7.9
19 |  | 1 | ℃ |  |  |  |  | 12 | 13.9 | 23.1 | 26.6 | 23 | 17.7 | 12.3 | 7.9
20 |  | 2 | ℃ |  |  |  |  | 11.1 | 13.4 | 19.9 | 21.9 | 23 | 17.7 | 12.3 | 7.9
21 |  | 3 | ℃ |  |  |  |  | 10.5 | 13.1 | 16.6 | 18.9 | 22.1 | 17.7 | 12.1 | 7.9
22 |  | 4 | ℃ |  |  |  |  | 8.7 | 11.8 | 13.2 | 17.1 | 21.4 | 17.7 | 12 | 7.9
23 |  | 5 | ℃ |  |  |  |  | 7.8 | 9.1 | 9.5 | 13.8 | 13 | 17.7 | 12 | 7.9
24 |  | 6 | ℃ |  |  |  |  | 7.3 | 8.3 | 8 | 9.8 | 8.6 | 16.4 | 12 | 7.9
25 |  | 7 | ℃ |  |  |  |  | 7 | 7.9 | 7 | 8 | 7.7 | 14.8 | 12 | 7.9
26 |  | 8 | ℃ |  |  |  |  | 6.5 | 7.6 | 6.4 | 6.8 | 6.5 | 10.9 | 12 | 7.9
27 |  | 9 | ℃ |  |  |  |  | 6.2 | 7.1 | 6 | 6.3 | 6 | 8.3 | 12 | 7.9
28 |  | 10 | ℃ |  |  |  |  | 6.1 | 6.8 | 5.8 | 5.9 | 5.6 | 7 | 11.6 | 7.9
29 |  | 11 | ℃ |  |  |  |  | 5.9 | 6.4 | 5.7 | 5.7 | 5.4 | 6.7 | 9.5 | 7.9
30 |  | 12 | ℃ |  |  |  |  | 5.7 | 6.1 | 5.4 | 5.6 | 5.2 | 5.9 | 7.6 | 7.9
31 |  | 13 | ℃ |  |  |  |  | 5.6 | 6.1 | 5.3 | 5.2 | 5 | 5.6 | 6.6 | 7.9
32 |  | 14 | ℃ |  |  |  |  | 5.4 | 6 | 5.1 | 5.1 | 4.9 | 5.4 | 6 | 7.4
33 |  | 15 | ℃ |  |  |  |  | 5.3 | 5.9 | 5 | 4.9 | 4.8 | 5.2 | 5.6 | 7.1
34 |  | 16 | ℃ |  |  |  |  | 5.2 | 5.8 | 4.8 | 4.8 | 4.7 | 5.1 | 5.4 | 7
35 |  | 17 | ℃ |  |  |  |  | 5.1 | 5.6 | 4.7 | 4.7 | 4.6 | 4.9 | 5.3 | 6.5
36 |  | 18 | ℃ |  |  |  |  | 5 | 5.4 | 4.6 | 4.6 | 4.5 | 4.7 | 5.1 | 6.2
37 |  | 19 | ℃ |  |  |  |  | 4.9 | 5.3 | 4.5 | 4.5 | 4.5 | 4.6 | 4.9 | 5.8
38 |  | 20 | ℃ |  |  |  |  | 4.9 | 5.1 | 4.4 | 4.4 | 4.3 | 4.6 | 4.8 | 5.4
39 |  | 21 | ℃ |  |  |  |  | 4.7 | 4.9 | 4.3 | 4.3 | 4.3 | 4.5 | 4.6 | 5.2
40 |  | 22 | ℃ |  |  |  |  | 4.6 | 4.8 | 4.3 | 4.3 | 4.1 | 4.4 | 4.6 | 5
41 |  | 23 | ℃ |  |  |  |  | 4.5 | 4.7 | 4.2 | 4.2 | 4.1 | 4.3 | 4.4 | 4.8
42 |  | 24 | ℃ |  |  |  |  | 4.4 | 4.6 | 4.2 | 4.2 | 4 | 4.2 | 4.3 | 4.7
43 |  | 25 | ℃ |  |  |  |  | 4.3 | 4.4 | 4.2 | 4.1 | 4 | 4.1 | 4.2 | 4.7
44 |  | 26 | ℃ |  |  |  |  | 4.2 | 4.4 | 4.1 | 4.1 | 4 | 4 | 4.1 | 4.6
45 |  | 27 | ℃ |  |  |  |  | 4.1 | 4.3 | 4 | 4 | 3.9 | 4 | 4 | 4.6
46 |  | 28 | ℃ |  |  |  |  | 4.1 | 4.2 | 4 | 4 | 3.9 | 3.9 | 4 | 4.4
47 |  | 29 | ℃ |  |  |  |  | 4 | 4.2 | 4 | 4 | 3.9 | 3.9 | 3.9 | 4.3
48 |  | 30 | ℃ |  |  |  |  | 4 | 4.2 | 4 | 3.9 | 3.8 | 3.9 | 3.9 | 4.2
49 |  | 31 | ℃ |  |  |  |  | 4 | 4.2 | 4 | 3.9 | 3.8 | 3.8 | 3.8 | 4.1
50 |  | 32 | ℃ |  |  |  |  | 4 | 4.1 | 4 | 3.9 | 3.8 | 3.8 | 3.8 | 3.9
51 |  | 33 | ℃ |  |  |  |  | 4 | 4.1 | 4 | 3.9 | 3.8 | 3.8 | 3.8 | 3.8
52 |  | 34 | ℃ |  |  |  |  | 4 | 4.1 | 4 | 3.9 | 3.8 | 3.8 | 3.8 | 3.8
53 |  | 35 | ℃ |  |  |  |  | 4 | 4.1 | 4 | 3.9 | 3.8 | 3.8 | 3.8 | 3.8
54 |  | 36 | ℃ |  |  |  |  | 3.9 | 3.9 | 4 | 3.9 | 3.8 | 3.8 | 3.8 | 3.8
55 |  | 37 | ℃ |  |  |  |  | 3.9 | 3.9 | 3.9 | 3.8 | 3.8 | 3.8 | 3.8 | 3.8
56 |  | 38 | ℃ |  |  |  |  | 3.9 | 3.9 | 4 | 3.8 | 3.8 | 3.8 | 3.8 | 3.8
57 |  | 39 | ℃ |  |  |  |  | 3.9 | 3.9 | 3.9 | 3.8 | 3.8 | 3.8 | 3.7 | 3.7
58 |  | 40 | ℃ |  |  |  |  | 3.9 | 3.9 | 3.9 | 3.8 | 3.8 | 3.8 | 3.8 | 3.7
59 |  | 41 | ℃ |  |  |  |  | 3.9 | 3.9 | 3.9 | 3.8 | 3.8 | 3.8 | 3.8 | 3.7
60 |  | 42 | ℃ |  |  |  |  | 3.8 | 3.9 | 3.9 | 3.8 | 3.9 | 3.8 | 3.8 | 3.7
61 |  | 43 | ℃ |  |  |  |  | 3.8 | 3.9 | 3.9 | 3.8 | 3.9 | 3.8 | 3.8 | 3.8
62 |  | 44 | ℃ |  |  |  |  | 3.8 | 3.9 | 3.9 | 3.8 | 3.9 | 3.8 | 3.8 | 3.8
63 |  | 45 | ℃ |  |  |  |  | 3.8 | 3.9 | 3.8 | 3.8 | 3.9 | 3.8 | 3.8 | 3.8
64 |  | 46 | ℃ |  |  |  |  | 3.8 | 3.9 | 3.8 | 3.8 | 3.9 | 3.8 | 3.8 | 3.8
65 |  | 47 | ℃ |  |  |  |  | 3.8 | 3.8 | 3.8 | 3.8 | 3.8 | 3.8 | 3.8 | 3.8
66 |  | 48 | ℃ |  |  |  |  | 3.8 | 3.8 | 3.8 | 3.8 | 3.8 | 3.8 | 3.8 | 3.8
67 |  | 49 | ℃ |  |  |  |  | 3.8 | 3.8 | 3.8 | 3.8 | 3.8 | 3.9 | 3.8 | 3.8
68 |  | 50 | ℃ |  |  |  |  | 3.8 | 3.8 | 3.8 | 3.8 | 3.8 | 3.9 | 3.8 | 3.8
69 |  | 51 | ℃ |  |  |  |  | 3.8 | 3.8 | 3.8 | 3.8 | 3.8 | 3.8 | 3.8 | 3.8
70 |  | 52 | ℃ |  |  |  |  | 3.8 | 3.8 | 3.8 | 3.8 | 3.8 | 3.8 | 3.8 | 3.8
71 |  | 53 | ℃ |  |  |  |  | 3.8 | 3.8 | 3.8 | 3.8 | 3.8 | 3.8 | 3.8 | 3.8
72 |  | 54 | ℃ |  |  |  |  | 3.8 | 3.8 | 3.8 | 3.8 | 3.8 | 3.8 | 3.8 | 3.8
73 |  | 55 | ℃ |  |  |  |  | 3.8 | 3.8 | 3.8 | 3.8 | 3.8 | 3.8 | 3.8 | 3.8
74 |  | 56 | ℃ |  |  |  |  | 3.8 | 3.8 | 3.8 | 3.8 | 3.8 | 3.8 | 3.8 | 3.8
75 |  | 57 | ℃ |  |  |  |  | 3.8 | 3.8 | 3.8 | 3.8 | 3.8 | 3.8 | 3.8 | 3.8
76 |  | 58 | ℃ |  |  |  |  | 3.8 | 3.8 | 3.8 | 3.8 | 3.8 | 3.8 | 3.8 | 3.8
77 |  | 59 | ℃ |  |  |  |  | 3.8 | 3.8 | 3.8 | 3.8 | 3.8 | 3.8 | 3.8 | 3.8
78 |  | 60 | ℃ |  |  |  |  | 3.8 | 3.8 | 3.8 | 3.8 | 3.8 | 3.8 | 3.8 | 3.8
79 |  | 61 | ℃ |  |  |  |  | 3.8 | 3.8 | 3.8 | 3.8 | 3.8 | 3.8 | 3.8 | 3.8
80 |  | 62 | ℃ |  |  |  |  | 3.8 | 3.8 | 3.8 | 3.8 | 3.8 | 3.8 | 3.8 | 3.8
81 |  | 63 | ℃ |  |  |  |  | 3.8 | 3.8 | 3.8 | 3.8 | 3.8 | 3.8 | 3.8 | 3.8
82 |  | 64 | ℃ |  |  |  |  | 3.8 | 3.8 | 3.8 | 3.8 | 3.8 | 3.8 | 3.8 | 3.8
83 |  | 65 | ℃ |  |  |  |  | 3.8 | 3.8 | 3.8 | 3.8 | 3.9 | 3.8 | 3.8 | 3.8
84 |  | 66 | ℃ |  |  |  |  | 3.8 | 3.8 | 3.8 | 3.8 | 3.9 | 3.8 | 3.8 | 3.8
85 |  | 67 | ℃ |  |  |  |  | 3.8 | 3.8 | 3.8 | 3.8 | 3.9 | 3.8 | 3.9 | 3.9
86 |  | 68 | ℃ |  |  |  |  | 3.8 | 3.8 | 3.8 | 3.8 | 3.9 | 3.9 | 3.9 | 3.9
87 |  | 69 | ℃ |  |  |  |  | 3.8 | 3.8 | 3.8 | 3.8 | 3.9 | 3.9 | 3.9 | 3.9
88 |  | 70 | ℃ |  |  |  |  | 3.8 | 3.8 | 3.8 | 3.8 | 3.9 | 3.9 | 3.9 | 3.9
89 |  | 71 | ℃ |  |  |  |  | 3.8 | 3.8 | 3.8 | 3.8 | 3.9 | 3.9 | 4 | 3.9
90 |  | 72 | ℃ |  |  |  |  | 3.8 | 3.8 | 3.8 | 3.9 | 4 | 4 | 4 | 4
91 |  | 73 | ℃ |  |  |  |  | 3.8 | 3.8 | 3.8 | 3.9 | 4 | 4.1 | 4.1 | 4
92 |  | 74 | ℃ |  |  |  |  | 3.8 | 3.8 | 3.9 | 3.9 | 4.1 | 4.1 | 4.2 | 4
93 |  | 75 | ℃ |  |  |  |  | 3.8 | 3.8 | 4 | 4 | 4.1 | 4.1 | 4.2 | 4.1
94 |  | 76 | ℃ |  |  |  |  | 3.8 | 3.8 | 4 | 4.2 | 4.2 | 4.1 | 4.2 | 4.1
95 |  | 77 | ℃ |  |  |  |  | 3.8 | 3.8 | 4.2 | 4.3 | 4.2 | 4.2 | 4.3 | 4.1
96 |  | 78 | ℃ |  |  |  |  | 3.8 | 3.8 | 4.2 | 4.3 | 4.3 | 4.2 | 4.3 | 4.2
97 |  | 79 | ℃ |  |  |  |  | 3.8 | 3.8 | 4.2 | 4.3 | 4.3 | 4.2 | 4.3 | 4.2
98 |  | 80 | ℃ |  |  |  |  | 3.8 | 3.8 | 4.3 | 4.3 | 4.3 | 4.3 | 4.3 | 4.2
99 |  | 81 | ℃ |  |  |  |  | 3.8 | 3.8 | 4.3 | 4.2 | 4.3 | 4.3 | 4.3 | 4.3
100 |  | 82 | ℃ |  |  |  |  | 3.8 | 3.8 | 4.4 | 4.2 | 4.4 | 4.3 | 4.4 | 4.3
101 |  | 83 | ℃ |  |  |  |  | 3.8 | 3.8 | 4.4 | 4.2 | 4.4 | 4.3 | 4.4 | 4.3
102 |  | 84 | ℃ |  |  |  |  | 3.8 | 3.8 | 4.4 | 4.3 | 4.4 | 4.3 | 4.4 | 4.3
103 |  | 85 | ℃ |  |  |  |  | 3.8 | 3.8 | 4.4 | 4.3 | 4.4 | 4.3 | 4.4 | 4.3
104 |  | 86 | ℃ |  |  |  |  | 3.8 | 3.8 | 4.4 | 4.3 | 4.4 | 4.4 | 4.4 | 4.4
105 |  | 87 | ℃ |  |  |  |  | 3.8 | 3.8 | 4.4 | 4.4 | 4.4 | 4.4 | 4.4 | 4.4
106 |  | 88 | ℃ |  |  |  |  | 3.8 | 3.8 | 4.4 | 4.4 | 4.5 | 4.5 | 4.4 | 4.4
107 |  | 89 | ℃ |  |  |  |  | 3.8 | 3.9 | 4.4 | 4.4 | 4.5 | 4.5 | 4.4 | 4.4
108 |  | 90 | ℃ |  |  |  |  | 3.9 | 3.9 |  | 4.5 | 4.5 | 4.5 | 4.5 | 4.5
109 |  | 91 | ℃ |  |  |  |  | 3.9 | 3.9 |  | 4.5 |  | 4.5 |  | 4.5
110 |  | 92 | ℃ |  |  |  |  | 2022-05-18: 4; 2022-06-01: 4; 2022-08-03: 4.5; 2022-12-07: 4.6
111 |  | 93 | ℃ |  |  |  |  | 2022-05-18: 4.1; 2022-06-01: 4
112 |  | 94 | ℃ |  |  |  |  | 2022-05-18: 4.2; 2022-06-01: 4.1
113 |  | 95 | ℃ |  |  |  |  | 2022-05-18: 4.3; 2022-06-01: 4.2
114 |  | 96 | ℃ |  |  |  |  | 2022-06-01: 4.4
115 |  | 97 | ℃
116 |  | 98 | ℃
117 |  | 99 | ℃
118 |  | 100 | ℃
119 |  | 底上1.0m | ℃ |  |  |  |  | 4.3 | 4.4 | 4.4 | 4.5 | 4.5 | 4.5 | 4.5 | 4.6

## 多水深濁度_200貯水池内基準地点
| 河川コード | 8303031049
| ダムコード | 30311044900000
| ダム名 | 奈良俣ダム
No. | 項目 |  | 単位 | 1月 | 2月 | 3月 | 4月 | 5月 | 6月 | 7月 | 8月 | 9月 | 10月 | 11月 | 12月 | 記入要領
1 | 河川コード |  | － |  |  |  |  | 8303031049 | 8303031049 | 8303031049 | 8303031049 | 8303031049 | 8303031049 | 8303031049 | 8303031049 | 河川コードを記入する。
2 | ダムコード |  | － |  |  |  |  | 30311044900000 | 30311044900000 | 30311044900000 | 30311044900000 | 30311044900000 | 30311044900000 | 30311044900000 | 30311044900000 | ダムコードを記入する。
3 | ダム名 |  | － |  |  |  |  | 奈良俣ダム | 奈良俣ダム | 奈良俣ダム | 奈良俣ダム | 奈良俣ダム | 奈良俣ダム | 奈良俣ダム | 奈良俣ダム | ダム名を記入する。
4 | 調査年月日 |  | － |  |  |  |  | 2022-05-18 | 2022-06-01 | 2022-07-14 | 2022-08-03 | 2022-09-07 | 2021-10-06 | 2021-11-04 | 2022-12-07 | 調査年月日を記入する
5 | 調査地点(採水位置) |  | － |  |  |  |  | 200 | 200 | 200 | 200 | 200 | 200 | 200 | 200 | 調査地点を具体的に記入する。
6 | 調査開始時刻 |  | － |  |  |  |  | 13:10 | 11:30 | 10:25 | 11:00 | 11:00 | 9:30 | 9:30 | 9:00 | 調査の開始時刻を２４時間表示で記入する。
7 | 天候 |  | － |  |  |  |  | 晴 | 晴 | 曇 | 曇 | 曇 | 曇 | 晴 | 雪 | 晴，曇，小雨等の用語で記入する。
8 | 気温 |  | ℃ |  |  |  |  | 19 | 20.2 | 21 | 33 | 31 | 12 | 14.8 | 4.5 | 小数点以下第１位まで記入する。
9 | 全水深 |  | ｍ |  |  |  |  | 95.4 | 96.2 | 89.4 | 91.5 | 90.7 | 91.6 | 90.7 | 93.1 | 採水位置の水面より底までの深さを１ /１０mまで記入する。
10 | 透視度（河川) |  | cｍ | [12 empty] | 小数点以下１位まで記入し、透視度計の最大値に従い記入する。 | bar: 5月 to 12月
11 | 透明度(ダム貯水池) |  | ｍ |  |  |  |  | 5.5 | 5.2 | 3.8 | 3.5 | 5 | 5.5 | 8 | 8 | 小数点以下１位まで記入する。
12 | 水色(ダム貯水池) |  | － |  |  |  |  | 13 | 9 | 11 | 13 | 11 | 12 | 11 | 9 | フォーレル・ウーレの水色階級で記入する。
13 | 貯水位 |  | EL.m |  |  |  |  | 887.9 | 887.86 | 880.62 | 880.57 | 879.4 | 881.01 | 882.7 | 885.59 | ダム管理記録から調査時のものを記録する。
14 | 流量(河川) |  | m3/s | [12 empty] | ダム管理記録から調査時のものを記録する。 | bar: 5月 to 12月
15 | 流入量(ダム貯水池) |  | m3/s |  |  |  |  | 6.75 | 5.73 | 3.83 | 2.6 | 1.36 | 1.37 | 1.32 | 1.39 | ダム管理記録から調査時のものを記録する。
16 | 放流量(ダム貯水池) |  | m3/s |  |  |  |  | 9.37 | 9.33 | 5.88 | 3.45 | 0 | 0 | 0 | 0 | ダム管理記録から調査時のものを記録する。
17 | 濁度分析法 |  | － |  |  |  |  | 2 | 2 | 2 | 2 | 2 | 2 | 2 | 2 | 濁度分析法を記入する。
18 | 濁度 | 0.1(m) | 度 |  |  |  |  | 0.1 | 0.1 | 0.1 | 0.1 | 0.1 | 0.1 | 0 | 0 | 小数点以下第１位まで記入する。 原則0.1ｍ,0.5ｍ,1ｍ以下1ｍ毎で底上1ｍの深度まで測定する。
19 |  | 0.5 | 度 |  |  |  |  | 0.1 | 0.1 | 0.1 | 0.1 | 0.1 | 0.1 | 0 | 0
20 |  | 1 | 度 |  |  |  |  | 0.1 | 0.1 | 0.1 | 0.1 | 0.1 | 0.1 | 0 | 0
21 |  | 2 | 度 |  |  |  |  | 0.1 | 0.1 | 0.1 | 0.6 | 0.1 | 0.1 | 0 | 0
22 |  | 3 | 度 |  |  |  |  | 0.1 | 0.1 | 3.4 | 0.7 | 0.1 | 0.1 | 0 | 0
23 |  | 4 | 度 |  |  |  |  | 0.1 | 0.1 | 0.3 | 1.4 | 0.1 | 0.1 | 0 | 0
24 |  | 5 | 度 |  |  |  |  | 0.1 | 0.1 | 0.1 | 1.6 | 0.1 | 0.1 | 0 | 0
25 |  | 6 | 度 |  |  |  |  | 0.1 | 0.1 | 0.1 | 0.2 | 0.1 | 0.1 | 0 | 0
26 |  | 7 | 度 |  |  |  |  | 0.1 | 0.3 | 0.1 | 0.1 | 0.1 | 0.1 | 0 | 0
27 |  | 8 | 度 |  |  |  |  | 0.1 | 0.1 | 0.1 | 0.1 | 0.1 | 0.1 | 0 | 0
28 |  | 9 | 度 |  |  |  |  | 0.1 | 0.1 | 0.1 | 0.1 | 0.1 | 0.1 | 0 | 0
29 |  | 10 | 度 |  |  |  |  | 0.1 | 0.1 | 0.1 | 0.1 | 0.1 | 0.1 | 0 | 0
30 |  | 11 | 度 |  |  |  |  | 0.1 | 0.1 | 0.1 | 0.1 | 0.1 | 0.1 | 0 | 0
31 |  | 12 | 度 |  |  |  |  | 0.1 | 0.1 | 0.1 | 0.1 | 0.1 | 0.1 | 0 | 0
32 |  | 13 | 度 |  |  |  |  | 0.1 | 0.1 | 0.1 | 0.1 | 0.1 | 0.1 | 0 | 0
33 |  | 14 | 度 |  |  |  |  | 0.1 | 0.1 | 0.1 | 0.1 | 0.1 | 0.1 | 0 | 0
34 |  | 15 | 度 |  |  |  |  | 0.1 | 0.1 | 0.1 | 0.1 | 0.1 | 0.1 | 0 | 0
35 |  | 16 | 度 |  |  |  |  | 0.1 | 0.1 | 0.1 | 0.1 | 0.1 | 0.1 | 0 | 0
36 |  | 17 | 度 |  |  |  |  | 0.1 | 0.1 | 0.1 | 0.1 | 0.1 | 0.1 | 0 | 0
37 |  | 18 | 度 |  |  |  |  | 0.1 | 0.1 | 0.1 | 0.1 | 0.1 | 0.1 | 0 | 0
38 |  | 19 | 度 |  |  |  |  | 0.1 | 0.1 | 0.1 | 0.1 | 0.1 | 0.1 | 0 | 0
39 |  | 20 | 度 |  |  |  |  | 0.1 | 0.1 | 0.1 | 0.1 | 0.1 | 0.1 | 0 | 0
40 |  | 21 | 度 |  |  |  |  | 0.1 | 0.1 | 0.1 | 0.1 | 0.1 | 0.1 | 0 | 0
41 |  | 22 | 度 |  |  |  |  | 0.1 | 0.1 | 0.1 | 0.1 | 0.1 | 0.1 | 0 | 0
42 |  | 23 | 度 |  |  |  |  | 0.1 | 0.1 | 0.1 | 0.1 | 0.1 | 0.1 | 0 | 0
43 |  | 24 | 度 |  |  |  |  | 0.1 | 0.1 | 0.1 | 0.1 | 0.1 | 0.1 | 0 | 0
44 |  | 25 | 度 |  |  |  |  | 0.1 | 0.1 | 0.1 | 0.1 | 0.1 | 0.1 | 0 | 0
45 |  | 26 | 度 |  |  |  |  | 0.1 | 0.1 | 0.1 | 0.1 | 0.1 | 0.1 | 0 | 0
46 |  | 27 | 度 |  |  |  |  | 0.1 | 0.1 | 0.1 | 0.1 | 0.1 | 0.1 | 0 | 0
47 |  | 28 | 度 |  |  |  |  | 0.1 | 0.1 | 0.1 | 0.1 | 0.1 | 0.1 | 0 | 0
48 |  | 29 | 度 |  |  |  |  | 0.1 | 0.1 | 0.1 | 0.1 | 0.1 | 0.1 | 0 | 0
49 |  | 30 | 度 |  |  |  |  | 0.1 | 0.1 | 0.1 | 0.1 | 0.1 | 0.1 | 0 | 0
50 |  | 31 | 度 |  |  |  |  | 0.1 | 0.1 | 0.1 | 0.1 | 0.1 | 0.1 | 0 | 0
51 |  | 32 | 度 |  |  |  |  | 0.1 | 0.1 | 0.1 | 0.1 | 0.1 | 0.1 | 0 | 0
52 |  | 33 | 度 |  |  |  |  | 0.1 | 0.1 | 0.1 | 0.1 | 0.1 | 0.1 | 0 | 0
53 |  | 34 | 度 |  |  |  |  | 0.1 | 0.1 | 0.1 | 0.1 | 0.1 | 0.1 | 0 | 0
54 |  | 35 | 度 |  |  |  |  | 0.1 | 0.1 | 0.1 | 0.1 | 0.1 | 0.1 | 0 | 0
55 |  | 36 | 度 |  |  |  |  | 0.1 | 0.1 | 0.1 | 0.1 | 0.1 | 0.1 | 0 | 0
56 |  | 37 | 度 |  |  |  |  | 0.1 | 0.1 | 0.1 | 0.1 | 0.1 | 0.1 | 0 | 0
57 |  | 38 | 度 |  |  |  |  | 0.1 | 0.1 | 0.1 | 0.1 | 0.1 | 0.1 | 0 | 0
58 |  | 39 | 度 |  |  |  |  | 0.1 | 0.1 | 0.1 | 0.1 | 0.1 | 0.1 | 0 | 0
59 |  | 40 | 度 |  |  |  |  | 0.1 | 0.1 | 0.1 | 0.1 | 0.1 | 0.1 | 0 | 0
60 |  | 41 | 度 |  |  |  |  | 0.1 | 0.1 | 0.1 | 0.1 | 0.1 | 0.1 | 0 | 0
61 |  | 42 | 度 |  |  |  |  | 0.1 | 0.1 | 0.1 | 0.1 | 0.1 | 0.1 | 0 | 0
62 |  | 43 | 度 |  |  |  |  | 0.1 | 0.1 | 0.1 | 0.1 | 0.1 | 0.1 | 0 | 0
63 |  | 44 | 度 |  |  |  |  | 0.1 | 0.1 | 0.1 | 0.1 | 0.1 | 0.1 | 0 | 0
64 |  | 45 | 度 |  |  |  |  | 0.1 | 0.1 | 0.1 | 0.1 | 0.1 | 0.1 | 0 | 0
65 |  | 46 | 度 |  |  |  |  | 0.1 | 0.1 | 0.1 | 0.1 | 0.1 | 0.1 | 0 | 0
66 |  | 47 | 度 |  |  |  |  | 0.1 | 0.1 | 0.1 | 0.1 | 0.1 | 0.1 | 0 | 0
67 |  | 48 | 度 |  |  |  |  | 0.1 | 0.1 | 0.1 | 0.1 | 0.1 | 0.1 | 0 | 0
68 |  | 49 | 度 |  |  |  |  | 0.1 | 0.1 | 0.1 | 0.1 | 0.1 | 0.1 | 0 | 0
69 |  | 50 | 度 |  |  |  |  | 0.1 | 0.1 | 0.1 | 0.1 | 0.1 | 0.1 | 0 | 0
70 |  | 51 | 度 |  |  |  |  | 0.1 | 0.1 | 0.1 | 0.1 | 0.1 | 0.1 | 0 | 0
71 |  | 52 | 度 |  |  |  |  | 0.1 | 0.1 | 0.1 | 0.1 | 0.1 | 0.1 | 0 | 0
72 |  | 53 | 度 |  |  |  |  | 0.1 | 0.1 | 0.1 | 0.1 | 0.1 | 0.1 | 0 | 0
73 |  | 54 | 度 |  |  |  |  | 0.1 | 0.1 | 0.1 | 0.1 | 0.1 | 0.1 | 0 | 0
74 |  | 55 | 度 |  |  |  |  | 0.1 | 0.1 | 0.1 | 0.1 | 0.1 | 0.1 | 0 | 0
75 |  | 56 | 度 |  |  |  |  | 0.1 | 0.1 | 0.1 | 0.1 | 0.1 | 0.1 | 0 | 0
76 |  | 57 | 度 |  |  |  |  | 0.1 | 0.1 | 0.1 | 0.1 | 0.1 | 0.1 | 0 | 0
77 |  | 58 | 度 |  |  |  |  | 0.1 | 0.1 | 0.1 | 0.1 | 0.1 | 0.1 | 0 | 0
78 |  | 59 | 度 |  |  |  |  | 0.1 | 0.1 | 0.1 | 0.1 | 0.1 | 0.1 | 0 | 0
79 |  | 60 | 度 |  |  |  |  | 0.1 | 0.1 | 0.1 | 0.1 | 0.1 | 0.1 | 0 | 0
80 |  | 61 | 度 |  |  |  |  | 0.1 | 0.1 | 0.1 | 0.1 | 0.1 | 0.1 | 0 | 0
81 |  | 62 | 度 |  |  |  |  | 0.1 | 0.1 | 0.1 | 0.1 | 0.1 | 0.1 | 0 | 0
82 |  | 63 | 度 |  |  |  |  | 0.1 | 0.1 | 0.1 | 0.1 | 0.1 | 0.1 | 0 | 0
83 |  | 64 | 度 |  |  |  |  | 0.1 | 0.1 | 0.1 | 0.1 | 0.1 | 0.1 | 0 | 0
84 |  | 65 | 度 |  |  |  |  | 0.1 | 0.1 | 0.1 | 0.1 | 0.1 | 0.1 | 0 | 0
85 |  | 66 | 度 |  |  |  |  | 0.1 | 0.1 | 0.1 | 0.1 | 0.1 | 0.1 | 0 | 0
86 |  | 67 | 度 |  |  |  |  | 0.1 | 0.1 | 0.1 | 0.1 | 0.1 | 0.1 | 0 | 0
87 |  | 68 | 度 |  |  |  |  | 0.1 | 0.1 | 0.1 | 0.1 | 0.1 | 0.1 | 0 | 0
88 |  | 69 | 度 |  |  |  |  | 0.1 | 0.1 | 0.1 | 0.1 | 0.1 | 0.1 | 0 | 0
89 |  | 70 | 度 |  |  |  |  | 0.1 | 0.1 | 0.1 | 0.1 | 0.1 | 0.1 | 0 | 0
90 |  | 71 | 度 |  |  |  |  | 0.1 | 0.1 | 0.1 | 0.1 | 0.1 | 0.1 | 0 | 0
91 |  | 72 | 度 |  |  |  |  | 0.1 | 0.1 | 0.1 | 0.1 | 0.1 | 0.1 | 0 | 0
92 |  | 73 | 度 |  |  |  |  | 0.1 | 0.1 | 0.1 | 0.1 | 0.1 | 0.1 | 0 | 0
93 |  | 74 | 度 |  |  |  |  | 0.1 | 0.1 | 0.1 | 0.1 | 0.1 | 0.1 | 0 | 0
94 |  | 75 | 度 |  |  |  |  | 0.1 | 0.1 | 0.1 | 0.1 | 0.1 | 0.1 | 0 | 0
95 |  | 76 | 度 |  |  |  |  | 0.1 | 0.1 | 0.1 | 0.1 | 0.1 | 0.1 | 0 | 0
96 |  | 77 | 度 |  |  |  |  | 0.5 | 0.1 | 0.1 | 0.1 | 0.3 | 0.1 | 0 | 0
97 |  | 78 | 度 |  |  |  |  | 0.1 | 0.1 | 0.1 | 0.5 | 0.1 | 0.1 | 0 | 0
98 |  | 79 | 度 |  |  |  |  | 0.1 | 0.1 | 0.1 | 0.2 | 0.4 | 0.1 | 0 | 0
99 |  | 80 | 度 |  |  |  |  | 0.1 | 0.1 | 0.1 | 0.4 | 0.6 | 0.1 | 0 | 0
100 |  | 81 | 度 |  |  |  |  | 0.1 | 0.1 | 0.6 | 0.5 | 0.6 | 0.1 | 0 | 0
101 |  | 82 | 度 |  |  |  |  | 0.1 | 0.1 | 11 | 0.5 | 0.7 | 0.7 | 0.5 | 0
102 |  | 83 | 度 |  |  |  |  | 0.1 | 0.1 | 10 | 0.5 | 1.1 | 1.8 | 1 | 0
103 |  | 84 | 度 |  |  |  |  | 0.1 | 0.1 | 10.9 | 2.1 | 1.3 | 1.3 | 1.2 | 0
104 |  | 85 | 度 |  |  |  |  | 0.1 | 0.1 | 5.3 | 3.4 | 1.7 | 2.6 | 1.7 | 0
105 |  | 86 | 度 |  |  |  |  | 0.1 | 0.1 | 4.3 | 3.2 | 1.9 | 2.4 | 2.1 | 0.1
106 |  | 87 | 度 |  |  |  |  | 0.1 | 0.1 | 4.5 | 3.8 | 2.2 | 2.4 | 2.1 | 0.7
107 |  | 88 | 度 |  |  |  |  | 0.1 | 0.1 | 4.5 | 3.5 | 2.4 | 2.8 | 1.8 | 1.2
108 |  | 89 | 度 |  |  |  |  | 0.1 | 0.1 | 4.7 | 4.4 | 2.8 | 2.8 | 1.9 | 1.3
109 |  | 90 | 度 | 5月: 0.1; 6月: 0.1; 8月: 0.1; 9月: 4.4; 10月: 3.1; 11月: 2.2; 12月: 1.4
110 |  | 91 | 度 | 5月: 0.1; 6月: 0.1; 8月: 0.1; 10月: 3.4; 12月: 1.6
111 |  | 92 | 度 | 5月: 0.1; 6月: 0.1; 8月: 0.1; 12月: 2.9
112 |  | 93 | 度 | 5月: 0.5; 6月: 0.1
113 |  | 94 | 度 | 5月: 0.7; 6月: 0.5
114 |  | 95 | 度 | 5月: 1.8; 6月: 0.8
115 |  | 96 | 度 | 6月: 3.5
116 |  | 97 | 度
117 |  | 98 | 度
118 |  | 99 | 度
119 |  | 100 | 度
120 |  | 底上1.0m | 度 |  |  |  |  | 1.8 | 3.5 | 4.7 | 0.1 | 4.4 | 3.4 | 2.2 | 2.9

## 多水深ＤＯ_200貯水池内基準地点
| 河川コード | 8303031049
| ダムコード | 30311044900000
| ダム名 | 奈良俣ダム
No. | 項目 |  | 単位 | 1月 | 2月 | 3月 | 4月 | 5月 | 6月 | 7月 | 8月 | 9月 | 10月 | 11月 | 12月 | 記入要領
1 | 河川コード |  | － |  |  |  |  | 8303031049 | 8303031049 | 8303031049 | 8303031049 | 8303031049 | 8303031049 | 8303031049 | 8303031049 | 河川コードを記入する。
2 | ダムコード |  | － |  |  |  |  | 30311044900000 | 30311044900000 | 30311044900000 | 30311044900000 | 30311044900000 | 30311044900000 | 30311044900000 | 30311044900000 | ダムコードを記入する。
3 | ダム名 |  | － |  |  |  |  | 奈良俣ダム | 奈良俣ダム | 奈良俣ダム | 奈良俣ダム | 奈良俣ダム | 奈良俣ダム | 奈良俣ダム | 奈良俣ダム | ダム名を記入する。
4 | 調査年月日 |  | － |  |  |  |  | 2022-05-18 | 2022-06-01 | 2022-07-14 | 2022-08-03 | 2022-09-07 | 2021-10-06 | 2021-11-04 | 2022-12-07 | 調査年月日を記入する
5 | 調査地点(採水位置) |  | － |  |  |  |  | 200 | 200 | 200 | 200 | 200 | 200 | 200 | 200 | 調査地点を具体的に記入する。
6 | 調査開始時刻 |  | － |  |  |  |  | 13:10 | 11:30 | 10:25 | 11:00 | 11:00 | 9:30 | 9:30 | 9:00 | 調査の開始時刻を２４時間表示で記入する。
7 | 天候 |  | － |  |  |  |  | 晴 | 晴 | 曇 | 曇 | 曇 | 曇 | 晴 | 雪 | 晴，曇，小雨等の用語で記入する。
8 | 気温 |  | ℃ |  |  |  |  | 19 | 20.2 | 21 | 33 | 31 | 12 | 14.8 | 4.5 | 小数点以下第１位まで記入する。
9 | 全水深 |  | ｍ |  |  |  |  | 95.4 | 96.2 | 89.4 | 91.5 | 90.7 | 91.6 | 90.7 | 93.1 | 採水位置の水面より底までの深さを１ /１０mまで記入する。
10 | 透視度（河川) |  | cｍ | [12 empty] | 小数点以下１位まで記入し、透視度計の最大値に従い記入する。 | bar: 5月 to 12月
11 | 透明度(ダム貯水池) |  | ｍ |  |  |  |  | 5.5 | 5.2 | 3.8 | 3.5 | 5 | 5.5 | 8 | 8 | 小数点以下１位まで記入する。
12 | 水色(ダム貯水池) |  | － |  |  |  |  | 13 | 9 | 11 | 13 | 11 | 12 | 11 | 9 | フォーレル・ウーレの水色階級で記入する。
13 | 貯水位 |  | EL.m |  |  |  |  | 887.9 | 887.86 | 880.62 | 880.57 | 879.4 | 881.01 | 882.7 | 885.59 | ダム管理記録から調査時のものを記録する。
14 | 流量(河川) |  | m3/s | [12 empty] | ダム管理記録から調査時のものを記録する。 | bar: 5月 to 12月
15 | 流入量(ダム貯水池) |  | m3/s |  |  |  |  | 6.75 | 5.73 | 3.83 | 2.6 | 1.36 | 1.37 | 1.32 | 1.39 | ダム管理記録から調査時のものを記録する。
16 | 放流量(ダム貯水池) |  | m3/s |  |  |  |  | 9.37 | 9.33 | 5.88 | 3.45 | 0 | 0 | 0 | 0 | ダム管理記録から調査時のものを記録する。
17 | DO | 0.1(m) | mg/L |  |  |  |  | 9.4 | 9.7 | 8.6 | 8.8 | 8.4 | 8.97 | 9.1 | 10.2 | 小数点以下第１位まで記入する。 原則0.1ｍ,0.5ｍ,1ｍ以下1ｍ毎で底上1ｍの深度まで測定する。
18 |  | 0.5 | mg/L |  |  |  |  | 9.3 | 9.7 | 8.8 | 8.8 | 8.5 | 8.91 | 9.1 | 10.2
19 |  | 1 | mg/L |  |  |  |  | 9.4 | 9.8 | 8.9 | 8.7 | 8.5 | 8.9 | 9.1 | 10.2
20 |  | 2 | mg/L |  |  |  |  | 9.5 | 9.8 | 9.1 | 9.3 | 8.5 | 8.9 | 9.1 | 10.2
21 |  | 3 | mg/L |  |  |  |  | 9.5 | 9.9 | 10 | 10.8 | 8.5 | 8.9 | 9.1 | 10.2
22 |  | 4 | mg/L |  |  |  |  | 9.7 | 10 | 12.7 | 10.6 | 9.2 | 8.88 | 9.1 | 10.2
23 |  | 5 | mg/L |  |  |  |  | 10.1 | 10.7 | 12.7 | 11.3 | 9.3 | 8.87 | 9.1 | 10.2
24 |  | 6 | mg/L |  |  |  |  | 10.2 | 11 | 12.7 | 12.1 | 11.5 | 8.95 | 9.1 | 10.2
25 |  | 7 | mg/L |  |  |  |  | 10.2 | 11.2 | 12.5 | 12.5 | 12.3 | 9.5 | 9.1 | 10.2
26 |  | 8 | mg/L |  |  |  |  | 10.2 | 11.4 | 11.9 | 12.7 | 12.1 | 10.86 | 9.1 | 10.2
27 |  | 9 | mg/L |  |  |  |  | 10.1 | 11.6 | 11.8 | 12.7 | 11.6 | 12 | 9.1 | 10.2
28 |  | 10 | mg/L |  |  |  |  | 10 | 11.5 | 11.9 | 12.6 | 11.5 | 12.07 | 9.1 | 10.2
29 |  | 11 | mg/L |  |  |  |  | 10.1 | 11.5 | 11.8 | 12.2 | 11.5 | 11.6 | 9.3 | 10.1
30 |  | 12 | mg/L |  |  |  |  | 10.1 | 11.5 | 11.8 | 12.2 | 11.1 | 11.3 | 10.3 | 10.1
31 |  | 13 | mg/L |  |  |  |  | 10.1 | 11.3 | 11.7 | 11.9 | 11 | 10.9 | 10.4 | 10.2
32 |  | 14 | mg/L |  |  |  |  | 10.1 | 11.2 | 11.6 | 11.8 | 10.7 | 10.8 | 10.4 | 10.2
33 |  | 15 | mg/L |  |  |  |  | 10.1 | 11.1 | 11.5 | 11.8 | 10.6 | 10.7 | 10.3 | 10.1
34 |  | 16 | mg/L |  |  |  |  | 10 | 11.2 | 11.5 | 11.6 | 10.4 | 10.5 | 10.2 | 9.8
35 |  | 17 | mg/L |  |  |  |  | 10 | 11.2 | 11.4 | 11.5 | 10.5 | 10.3 | 10 | 10
36 |  | 18 | mg/L |  |  |  |  | 10 | 11 | 11.3 | 11.5 | 10.4 | 10.3 | 9.9 | 10.1
37 |  | 19 | mg/L |  |  |  |  | 10 | 11.1 | 11.3 | 11.4 | 10.4 | 10.1 | 9.8 | 9.8
38 |  | 20 | mg/L |  |  |  |  | 10 | 11.1 | 11.3 | 11.4 | 10.4 | 10 | 9.7 | 10
39 |  | 21 | mg/L |  |  |  |  | 10 | 11.1 | 11.2 | 11.4 | 10.3 | 9.96 | 9.7 | 10
40 |  | 22 | mg/L |  |  |  |  | 10 | 11.1 | 11.1 | 11.3 | 10.3 | 9.9 | 9.6 | 10
41 |  | 23 | mg/L |  |  |  |  | 9.9 | 11.1 | 11.2 | 11.3 | 10.2 | 9.8 | 9.7 | 9.8
42 |  | 24 | mg/L |  |  |  |  | 9.9 | 11 | 11 | 11.2 | 10.1 | 9.9 | 9.5 | 9.9
43 |  | 25 | mg/L |  |  |  |  | 9.9 | 10.9 | 11 | 11.2 | 10.1 | 9.8 | 9.4 | 9.8
44 |  | 26 | mg/L |  |  |  |  | 9.9 | 10.9 | 11 | 11.2 | 10.1 | 9.9 | 9.5 | 10.1
45 |  | 27 | mg/L |  |  |  |  | 9.9 | 10.9 | 11 | 11.2 | 10.2 | 9.99 | 9.6 | 9.7
46 |  | 28 | mg/L |  |  |  |  | 9.7 | 10.8 | 11.1 | 11.1 | 10 | 10 | 9.6 | 9.9
47 |  | 29 | mg/L |  |  |  |  | 9.7 | 10.8 | 11 | 10.9 | 9.8 | 9.9 | 9.6 | 9.9
48 |  | 30 | mg/L |  |  |  |  | 9.6 | 10.7 | 10.9 | 11.1 | 10.1 | 9.9 | 9.6 | 9.7
49 |  | 31 | mg/L |  |  |  |  | 9.6 | 10.7 | 10.9 | 11 | 10.1 | 9.96 | 9.7 | 9.7
50 |  | 32 | mg/L |  |  |  |  | 9.6 | 10.7 | 10.9 | 11 | 10 | 9.9 | 9.7 | 9.9
51 |  | 33 | mg/L |  |  |  |  | 9.5 | 10.6 | 10.8 | 10.9 | 10 | 9.9 | 9.6 | 9.8
52 |  | 34 | mg/L |  |  |  |  | 9.5 | 10.6 | 10.8 | 10.9 | 10 | 9.8 | 9.6 | 9.8
53 |  | 35 | mg/L |  |  |  |  | 9.5 | 10.8 | 10.8 | 10.8 | 9.9 | 9.8 | 9.6 | 9.8
54 |  | 36 | mg/L |  |  |  |  | 9.5 | 10.7 | 10.8 | 10.8 | 9.9 | 9.8 | 9.5 | 9.8
55 |  | 37 | mg/L |  |  |  |  | 9.4 | 10.5 | 10.8 | 10.9 | 9.8 | 9.7 | 9.5 | 9.9
56 |  | 38 | mg/L |  |  |  |  | 9.4 | 10.5 | 10.7 | 10.8 | 9.8 | 9.7 | 9.4 | 9.8
57 |  | 39 | mg/L |  |  |  |  | 9.3 | 10.4 | 10.7 | 10.7 | 9.8 | 9.8 | 9.4 | 9.7
58 |  | 40 | mg/L |  |  |  |  | 9.3 | 10.3 | 10.7 | 10.8 | 9.7 | 9.7 | 9.4 | 10
59 |  | 41 | mg/L |  |  |  |  | 9.3 | 10.3 | 10.6 | 10.6 | 9.8 | 9.7 | 9.3 | 10
60 |  | 42 | mg/L |  |  |  |  | 9.3 | 10.3 | 10.6 | 10.7 | 9.6 | 9.6 | 9.3 | 9.5
61 |  | 43 | mg/L |  |  |  |  | 9.2 | 10.3 | 10.6 | 10.7 | 9.2 | 9.6 | 9.3 | 9.8
62 |  | 44 | mg/L |  |  |  |  | 9.2 | 10.3 | 10.5 | 10.6 | 9.5 | 9.6 | 9.3 | 9.8
63 |  | 45 | mg/L |  |  |  |  | 9.1 | 10.2 | 10.6 | 10.7 | 9.5 | 9.6 | 9.2 | 9.3
64 |  | 46 | mg/L |  |  |  |  | 9.1 | 10.2 | 10.5 | 10.5 | 9.4 | 9.5 | 9.1 | 9.6
65 |  | 47 | mg/L |  |  |  |  | 9 | 10.2 | 10.5 | 10.5 | 9.5 | 9.4 | 9.1 | 9.4
66 |  | 48 | mg/L |  |  |  |  | 9 | 10.2 | 10.5 | 10.5 | 9.4 | 9.4 | 9.1 | 9.5
67 |  | 49 | mg/L |  |  |  |  | 9 | 10.2 | 10.4 | 10.4 | 9.1 | 9.2 | 9 | 9.4
68 |  | 50 | mg/L |  |  |  |  | 9 | 10.2 | 10.4 | 10.4 | 9.5 | 9.2 | 9 | 9.3
69 |  | 51 | mg/L |  |  |  |  | 8.9 | 10.1 | 10.3 | 10.4 | 9.7 | 9.2 | 9 | 9.2
70 |  | 52 | mg/L |  |  |  |  | 8.9 | 10 | 10.2 | 10.4 | 9.1 | 9.3 | 9 | 9.3
71 |  | 53 | mg/L |  |  |  |  | 8.9 | 10 | 10.2 | 10.3 | 9.2 | 9.2 | 8.9 | 9.1
72 |  | 54 | mg/L |  |  |  |  | 8.9 | 10 | 10.1 | 10.3 | 9.1 | 9.2 | 8.7 | 9.4
73 |  | 55 | mg/L |  |  |  |  | 8.9 | 9.9 | 10.2 | 10.3 | 9 | 9.2 | 8.7 | 9.3
74 |  | 56 | mg/L |  |  |  |  | 8.8 | 9.8 | 10.1 | 10.3 | 8.8 | 9 | 8.7 | 9.1
75 |  | 57 | mg/L |  |  |  |  | 8.7 | 9.8 | 10.1 | 10.2 | 8.7 | 9 | 8.7 | 8.9
76 |  | 58 | mg/L |  |  |  |  | 8.7 | 9.7 | 10.1 | 10.1 | 8.8 | 8.9 | 8.6 | 8.8
77 |  | 59 | mg/L |  |  |  |  | 8.7 | 9.8 | 10 | 10.1 | 8.7 | 8.86 | 8.4 | 8.5
78 |  | 60 | mg/L |  |  |  |  | 8.7 | 9.8 | 10 | 10 | 8.8 | 8.8 | 8.3 | 8.6
79 |  | 61 | mg/L |  |  |  |  | 8.6 | 9.7 | 10 | 9.9 | 8.8 | 8.8 | 8.2 | 8.5
80 |  | 62 | mg/L |  |  |  |  | 8.6 | 9.7 | 9.9 | 9.9 | 8.7 | 8.7 | 8 | 8.5
81 |  | 63 | mg/L |  |  |  |  | 8.6 | 9.7 | 9.9 | 9.9 | 8.6 | 8.6 | 8 | 8.3
82 |  | 64 | mg/L |  |  |  |  | 8.6 | 9.7 | 9.7 | 9.8 | 8.6 | 8.5 | 8 | 8.3
83 |  | 65 | mg/L |  |  |  |  | 8.5 | 9.6 | 9.7 | 9.8 | 8.6 | 8.45 | 7.9 | 8.1
84 |  | 66 | mg/L |  |  |  |  | 8.5 | 9.5 | 9.6 | 9.7 | 8.4 | 8.3 | 7.6 | 8.3
85 |  | 67 | mg/L |  |  |  |  | 8.4 | 9.5 | 9.6 | 9.7 | 8.1 | 8.2 | 7.5 | 7.6
86 |  | 68 | mg/L |  |  |  |  | 8.4 | 9.5 | 9.7 | 9.7 | 8.1 | 8 | 7.4 | 7.6
87 |  | 69 | mg/L |  |  |  |  | 8.3 | 9.4 | 9.5 | 9.6 | 7.9 | 7.7 | 7.1 | 7.6
88 |  | 70 | mg/L |  |  |  |  | 8.4 | 9.4 | 9.5 | 9.5 | 7.8 | 7.7 | 6.9 | 7.5
89 |  | 71 | mg/L |  |  |  |  | 8.3 | 9.4 | 9.5 | 9.4 | 7.7 | 7.5 | 6.6 | 7.5
90 |  | 72 | mg/L |  |  |  |  | 8.3 | 9.3 | 9 | 9.2 | 7.5 | 7.4 | 6.5 | 7.1
91 |  | 73 | mg/L |  |  |  |  | 8.2 | 9.3 | 8.7 | 9.2 | 7.4 | 7.1 | 6.4 | 7.1
92 |  | 74 | mg/L |  |  |  |  | 8.2 | 9.2 | 8.7 | 8.9 | 7.2 | 7.2 | 6.3 | 6.5
93 |  | 75 | mg/L |  |  |  |  | 8.2 | 9.2 | 8.5 | 8.7 | 7 | 6.9 | 6.1 | 6.2
94 |  | 76 | mg/L |  |  |  |  | 8.2 | 9.2 | 8.5 | 8.4 | 6.9 | 6.8 | 5.7 | 6.1
95 |  | 77 | mg/L |  |  |  |  | 8.1 | 9.2 | 8.4 | 8.35 | 6.8 | 6.7 | 5.6 | 5.9
96 |  | 78 | mg/L |  |  |  |  | 8.1 | 9.2 | 8.4 | 8 | 6.9 | 6.6 | 5.4 | 5.7
97 |  | 79 | mg/L |  |  |  |  | 8 | 9.1 | 8.3 | 7.7 | 6.4 | 6.5 | 5.3 | 5.6
98 |  | 80 | mg/L |  |  |  |  | 8 | 9.1 | 8.1 | 7.5 | 6.3 | 6.36 | 5.2 | 5.4
99 |  | 81 | mg/L |  |  |  |  | 7.9 | 9.1 | 8.1 | 7.4 | 6.1 | 5.9 | 5.1 | 5.4
100 |  | 82 | mg/L |  |  |  |  | 7.9 | 9.1 | 7.5 | 7.4 | 5.9 | 5.5 | 4.8 | 5.1
101 |  | 83 | mg/L |  |  |  |  | 7.9 | 9 | 5.9 | 7.3 | 5.5 | 5.4 | 4.2 | 4.9
102 |  | 84 | mg/L |  |  |  |  | 7.9 | 9 | 2.83 | 6.8 | 5.3 | 5.1 | 3.6 | 5.3
103 |  | 85 | mg/L |  |  |  |  | 7.9 | 8.9 | 1.91 | 6.3 | 4.9 | 4.9 | 3.1 | 5
104 |  | 86 | mg/L |  |  |  |  | 7.9 | 8.8 | 1.29 | 4.8 | 4.3 | 4.4 | 2.7 | 4.6
105 |  | 87 | mg/L |  |  |  |  | 7.9 | 8.8 | 0.31 | 4.1 | 3.7 | 3.8 | 2.5 | 4.2
106 |  | 88 | mg/L |  |  |  |  | 7.8 | 8.6 | 0.17 | 3.8 | 3.2 | 3.4 | 2 | 3.5
107 |  | 89 | mg/L |  |  |  |  | 7.7 | 8.4 | 0 | 3.2 | 2.7 | 2.3 | 1.6 | 2.9
108 |  | 90 | mg/L |  |  |  |  | 7.6 | 8.4 |  | 2 | 1.9 | 1.6 | 1.4 | 2.7
109 |  | 91 | mg/L |  |  |  |  | 7.6 | 8.2 |  | 0.6 |  | 1.1 |  | 1.6
110 |  | 92 | mg/L |  |  |  |  | 8.4: 7.4; 9.5: 6.9; 9.7: 0.2; 7.6: 1.5
111 |  | 93 | mg/L |  |  |  |  | 8.4: 7.1; 9.5: 7
112 |  | 94 | mg/L |  |  |  |  | 8.4: 6.2; 9.5: 6.5
113 |  | 95 | mg/L |  |  |  |  | 8.4: 5.4; 9.5: 5.9
114 |  | 96 | mg/L |  |  |  |  | 9.5: 2.4
115 |  | 97 | mg/L
116 |  | 98 | mg/L
117 |  | 99 | mg/L
118 |  | 100 | mg/L
119 |  | 底上1.0m | mg/L |  |  |  |  | 5.4 | 2.4 | 0 | 0.2 | 1.9 | 1.1 | 1.4 | 1.5

## 多水深EC_200貯水池内基準地点
| 河川コード | 8303031049
| ダムコード | 30311044900000
| ダム名 | 奈良俣ダム
No. | 項目 |  | 単位 | 1月 | 2月 | 3月 | 4月 | 5月 | 6月 | 7月 | 8月 | 9月 | 10月 | 11月 | 12月 | 記入要領
1 | 河川コード |  | － |  |  |  |  | 8303031049 | 8303031049 | 8303031049 | 8303031049 | 8303031049 | 8303031049 | 8303031049 | 8303031049 | 河川コードを記入する。
2 | ダムコード |  | － |  |  |  |  | 30311044900000 | 30311044900000 | 30311044900000 | 30311044900000 | 30311044900000 | 30311044900000 | 30311044900000 | 30311044900000 | ダムコードを記入する。
3 | ダム名 |  | － |  |  |  |  | 奈良俣ダム | 奈良俣ダム | 奈良俣ダム | 奈良俣ダム | 奈良俣ダム | 奈良俣ダム | 奈良俣ダム | 奈良俣ダム | ダム名を記入する。
4 | 調査年月日 |  | － |  |  |  |  | 2022-05-18 | 2022-06-01 | 2022-07-14 | 2022-08-03 | 2022-09-07 | 2021-10-06 | 2021-11-04 | 2022-12-07 | 調査年月日を記入する
5 | 調査地点(採水位置) |  | － |  |  |  |  | 200 | 200 | 200 | 200 | 200 | 200 | 200 | 200 | 調査地点を具体的に記入する。
6 | 調査開始時刻 |  | － |  |  |  |  | 13:10 | 11:30 | 10:25 | 11:00 | 11:00 | 9:30 | 9:30 | 9:00 | 調査の開始時刻を２４時間表示で記入する。
7 | 天候 |  | － |  |  |  |  | 晴 | 晴 | 曇 | 曇 | 曇 | 曇 | 晴 | 雪 | 晴，曇，小雨等の用語で記入する。
8 | 気温 |  | ℃ |  |  |  |  | 19 | 20.2 | 21 | 33 | 31 | 12 | 14.8 | 4.5 | 小数点以下第１位まで記入する。
9 | 全水深 |  | ｍ |  |  |  |  | 95.4 | 96.2 | 89.4 | 91.5 | 90.7 | 91.6 | 90.7 | 93.1 | 採水位置の水面より底までの深さを１ /１０mまで記入する。
10 | 透視度（河川) |  | cｍ | [12 empty] | 小数点以下１位まで記入し、透視度計の最大値に従い記入する。 | bar: 5月 to 12月
11 | 透明度(ダム貯水池) |  | ｍ |  |  |  |  | 5.5 | 5.2 | 3.8 | 3.5 | 5 | 5.5 | 8 | 8 | 小数点以下１位まで記入する。
12 | 水色(ダム貯水池) |  | － |  |  |  |  | 13 | 9 | 11 | 13 | 11 | 12 | 11 | 9 | フォーレル・ウーレの水色階級で記入する。
13 | 貯水位 |  | EL.m |  |  |  |  | 887.9 | 887.86 | 880.62 | 880.57 | 879.4 | 881.01 | 882.7 | 885.59 | ダム管理記録から調査時のものを記録する。
14 | 流量(河川) |  | m3/s | [12 empty] | ダム管理記録から調査時のものを記録する。 | bar: 5月 to 12月
15 | 流入量(ダム貯水池) |  | m3/s |  |  |  |  | 6.75 | 5.73 | 3.83 | 2.6 | 1.36 | 1.37 | 1.32 | 1.39 | ダム管理記録から調査時のものを記録する。
16 | 放流量(ダム貯水池) |  | m3/s |  |  |  |  | 9.37 | 9.33 | 5.88 | 3.45 | 0 | 0 | 0 | 0 | ダム管理記録から調査時のものを記録する。
17 | EC | 0.1(m) | mS/m |  |  |  |  | 1.6 | 1.5 | 2 | 8.8 | 2.5 | 2.4 | 2.3 | 2.3 | 小数点以下第１位まで記入する。 原則0.1ｍ,0.5ｍ,1ｍ以下1ｍ毎で底上1ｍの深度まで測定する。
18 |  | 0.5 | mS/m |  |  |  |  | 1.7 | 1.7 | 2 | 8.8 | 2.5 | 2.3 | 2.3 | 2.3
19 |  | 1 | mS/m |  |  |  |  | 1.6 | 1.5 | 2 | 8.7 | 2.5 | 2.3 | 2.2 | 2.3
20 |  | 2 | mS/m |  |  |  |  | 1.5 | 1.6 | 1.9 | 9.3 | 2.5 | 2.3 | 2.2 | 2.2
21 |  | 3 | mS/m |  |  |  |  | 1.4 | 1.4 | 1.8 | 10.8 | 2.4 | 2.3 | 2.2 | 2.2
22 |  | 4 | mS/m |  |  |  |  | 1.3 | 1.3 | 1.4 | 10.6 | 2.2 | 2.2 | 2.2 | 2
23 |  | 5 | mS/m |  |  |  |  | 1.1 | 1.1 | 1.2 | 11.3 | 1.9 | 2.2 | 2.2 | 2
24 |  | 6 | mS/m |  |  |  |  | 1.2 | 1.1 | 1.1 | 12.1 | 1.4 | 2.1 | 2.1 | 2
25 |  | 7 | mS/m |  |  |  |  | 1.2 | 1.1 | 1.2 | 12.5 | 1.2 | 1.8 | 2.1 | 1.8
26 |  | 8 | mS/m |  |  |  |  | 1.2 | 1.1 | 1 | 12.7 | 1.2 | 1.2 | 2.1 | 1.8
27 |  | 9 | mS/m |  |  |  |  | 1.2 | 1 | 1 | 12.7 | 1.2 | 1.1 | 1.9 | 1.8
28 |  | 10 | mS/m |  |  |  |  | 1 | 1 | 1 | 12.6 | 1.2 | 1.2 | 1.8 | 1.6
29 |  | 11 | mS/m |  |  |  |  | 1 | 1 | 1 | 12.2 | 1.2 | 1.2 | 1.1 | 1.6
30 |  | 12 | mS/m |  |  |  |  | 1 | 1 | 1.1 | 12.2 | 1.1 | 1 | 1.2 | 1.6
31 |  | 13 | mS/m |  |  |  |  | 1 | 1 | 1.1 | 11.9 | 1.3 | 1 | 1.2 | 1.6
32 |  | 14 | mS/m |  |  |  |  | 1.1 | 1 | 1.1 | 11.8 | 1.3 | 1 | 1 | 1.5
33 |  | 15 | mS/m |  |  |  |  | 1.1 | 0.8 | 1.1 | 11.8 | 1.3 | 1.2 | 1 | 1.5
34 |  | 16 | mS/m |  |  |  |  | 1.1 | 1 | 1.1 | 11.6 | 1.3 | 1.3 | 1.2 | 1.3
35 |  | 17 | mS/m |  |  |  |  | 1.1 | 1 | 1.1 | 11.5 | 1.3 | 1.3 | 1.2 | 1.2
36 |  | 18 | mS/m |  |  |  |  | 1.1 | 1.1 | 1.3 | 11.5 | 1.3 | 1.3 | 1.2 | 1.2
37 |  | 19 | mS/m |  |  |  |  | 1.1 | 1.1 | 1.3 | 11.4 | 1.3 | 1.3 | 1.3 | 1.2
38 |  | 20 | mS/m |  |  |  |  | 1.1 | 1.1 | 1.3 | 11.4 | 1.3 | 1.3 | 1.3 | 1.1
39 |  | 21 | mS/m |  |  |  |  | 1.1 | 1.1 | 1.3 | 11.4 | 1.3 | 1.3 | 1.3 | 1.1
40 |  | 22 | mS/m |  |  |  |  | 1.1 | 1.1 | 1.3 | 11.3 | 1.3 | 1.3 | 1.3 | 1.3
41 |  | 23 | mS/m |  |  |  |  | 1.1 | 1.1 | 1.3 | 11.3 | 1.3 | 1.3 | 1.3 | 1.3
42 |  | 24 | mS/m |  |  |  |  | 1.1 | 1.1 | 1.3 | 11.2 | 1.3 | 1.3 | 1.3 | 1.3
43 |  | 25 | mS/m |  |  |  |  | 1.1 | 1.1 | 1.3 | 11.2 | 1.3 | 1.3 | 1.3 | 1.3
44 |  | 26 | mS/m |  |  |  |  | 1.3 | 1.1 | 1.3 | 11.2 | 1.3 | 1.3 | 1.3 | 1.3
45 |  | 27 | mS/m |  |  |  |  | 1.3 | 1.1 | 1.3 | 11.2 | 1.3 | 1.3 | 1.3 | 1.3
46 |  | 28 | mS/m |  |  |  |  | 1.3 | 1.1 | 1.3 | 11.1 | 1.3 | 1.3 | 1.3 | 1.3
47 |  | 29 | mS/m |  |  |  |  | 1.3 | 1.3 | 1.3 | 10.9 | 1.3 | 1.3 | 1.3 | 1.3
48 |  | 30 | mS/m |  |  |  |  | 1.3 | 1.3 | 1.3 | 11.1 | 1.3 | 1.3 | 1.3 | 1.3
49 |  | 31 | mS/m |  |  |  |  | 1.3 | 1.3 | 1.3 | 11 | 1.3 | 1.3 | 1.3 | 1.3
50 |  | 32 | mS/m |  |  |  |  | 1.3 | 1.3 | 1.3 | 11 | 1.3 | 1.3 | 1.3 | 1.3
51 |  | 33 | mS/m |  |  |  |  | 1.3 | 1.3 | 1.3 | 10.9 | 1.3 | 1.3 | 1.3 | 1.3
52 |  | 34 | mS/m |  |  |  |  | 1.3 | 1.3 | 1.3 | 10.9 | 1.3 | 1.3 | 1.3 | 1.3
53 |  | 35 | mS/m |  |  |  |  | 1.3 | 1.3 | 1.3 | 10.8 | 1.3 | 1.3 | 1.3 | 1.3
54 |  | 36 | mS/m |  |  |  |  | 1.3 | 1.3 | 1.3 | 10.8 | 1.3 | 1.3 | 1.3 | 1.3
55 |  | 37 | mS/m |  |  |  |  | 1.3 | 1.3 | 1.3 | 10.9 | 1.3 | 1.3 | 1.3 | 1.3
56 |  | 38 | mS/m |  |  |  |  | 1.3 | 1.3 | 1.3 | 10.8 | 1.3 | 1.3 | 1.3 | 1.3
57 |  | 39 | mS/m |  |  |  |  | 1.3 | 1.3 | 1.3 | 10.7 | 1.3 | 1.3 | 1.3 | 1.3
58 |  | 40 | mS/m |  |  |  |  | 1.3 | 1.3 | 1.3 | 10.8 | 1.3 | 1.3 | 1.3 | 1.3
59 |  | 41 | mS/m |  |  |  |  | 1.3 | 1.3 | 1.3 | 10.6 | 1.3 | 1.3 | 1.3 | 1.3
60 |  | 42 | mS/m |  |  |  |  | 1.3 | 1.3 | 1.3 | 10.7 | 1.3 | 1.3 | 1.3 | 1.3
61 |  | 43 | mS/m |  |  |  |  | 1.3 | 1.3 | 1.3 | 10.7 | 1.3 | 1.3 | 1.3 | 1.3
62 |  | 44 | mS/m |  |  |  |  | 1.3 | 1.3 | 1.3 | 10.6 | 1.3 | 1.3 | 1.3 | 1.3
63 |  | 45 | mS/m |  |  |  |  | 1.3 | 1.3 | 1.3 | 10.7 | 1.3 | 1.3 | 1.3 | 1.3
64 |  | 46 | mS/m |  |  |  |  | 1.3 | 1.3 | 1.3 | 10.5 | 1.3 | 1.3 | 1.3 | 1.3
65 |  | 47 | mS/m |  |  |  |  | 1.3 | 1.3 | 1.3 | 10.5 | 1.3 | 1.3 | 1.3 | 1.3
66 |  | 48 | mS/m |  |  |  |  | 1.3 | 1.3 | 1.3 | 10.5 | 1.3 | 1.3 | 1.3 | 1.3
67 |  | 49 | mS/m |  |  |  |  | 1.3 | 1.3 | 1.3 | 10.4 | 1.3 | 1.3 | 1.3 | 1.3
68 |  | 50 | mS/m |  |  |  |  | 1.3 | 1.3 | 1.3 | 10.4 | 1.3 | 1.3 | 1.3 | 1.3
69 |  | 51 | mS/m |  |  |  |  | 1.3 | 1.3 | 1.3 | 10.4 | 1.3 | 1.3 | 1.3 | 1.3
70 |  | 52 | mS/m |  |  |  |  | 1.3 | 1.3 | 1.3 | 10.4 | 1.3 | 1.3 | 1.3 | 1.3
71 |  | 53 | mS/m |  |  |  |  | 1.3 | 1.3 | 1.3 | 10.3 | 1.3 | 1.3 | 1.3 | 1.3
72 |  | 54 | mS/m |  |  |  |  | 1.3 | 1.3 | 1.3 | 10.3 | 1.3 | 1.3 | 1.3 | 1.3
73 |  | 55 | mS/m |  |  |  |  | 1.3 | 1.3 | 1.3 | 10.3 | 1.3 | 1.3 | 1.3 | 1.3
74 |  | 56 | mS/m |  |  |  |  | 1.3 | 1.3 | 1.3 | 10.3 | 1.3 | 1.3 | 1.3 | 1.3
75 |  | 57 | mS/m |  |  |  |  | 1.3 | 1.3 | 1.3 | 10.2 | 1.3 | 1.3 | 1.3 | 1.3
76 |  | 58 | mS/m |  |  |  |  | 1.3 | 1.3 | 1.3 | 10.1 | 1.3 | 1.3 | 1.3 | 1.3
77 |  | 59 | mS/m |  |  |  |  | 1.3 | 1.3 | 1.3 | 10.1 | 1.3 | 1.3 | 1.3 | 1.3
78 |  | 60 | mS/m |  |  |  |  | 1.3 | 1.3 | 1.3 | 10 | 1.3 | 1.3 | 1.3 | 1.3
79 |  | 61 | mS/m |  |  |  |  | 1.3 | 1.3 | 1.3 | 9.9 | 1.3 | 1.3 | 1.3 | 1.3
80 |  | 62 | mS/m |  |  |  |  | 1.3 | 1.3 | 1.3 | 9.9 | 1.3 | 1.3 | 1.3 | 1.3
81 |  | 63 | mS/m |  |  |  |  | 1.3 | 1.3 | 1.3 | 9.9 | 1.3 | 1.3 | 1.3 | 1.3
82 |  | 64 | mS/m |  |  |  |  | 1.3 | 1.3 | 1.3 | 9.8 | 1.3 | 1.3 | 1.3 | 1.3
83 |  | 65 | mS/m |  |  |  |  | 1.3 | 1.3 | 1.3 | 9.8 | 1.3 | 1.3 | 1.3 | 1.3
84 |  | 66 | mS/m |  |  |  |  | 1.3 | 1.3 | 1.3 | 9.7 | 1.3 | 1.3 | 1.3 | 1.3
85 |  | 67 | mS/m |  |  |  |  | 1.3 | 1.3 | 1.3 | 9.7 | 1.3 | 1.3 | 1.3 | 1.3
86 |  | 68 | mS/m |  |  |  |  | 1.3 | 1.3 | 1.3 | 9.7 | 1.3 | 1.3 | 1.3 | 1.3
87 |  | 69 | mS/m |  |  |  |  | 1.3 | 1.3 | 1.3 | 9.6 | 1.3 | 1.3 | 1.3 | 1.3
88 |  | 70 | mS/m |  |  |  |  | 1.3 | 1.3 | 1.3 | 9.5 | 1.3 | 1.3 | 1.3 | 1.3
89 |  | 71 | mS/m |  |  |  |  | 1.3 | 1.3 | 1.3 | 9.4 | 1.3 | 1.3 | 1.5 | 1.5
90 |  | 72 | mS/m |  |  |  |  | 1.3 | 1.3 | 1.3 | 9.2 | 1.5 | 1.3 | 1.5 | 1.5
91 |  | 73 | mS/m |  |  |  |  | 1.3 | 1.3 | 1.3 | 9.2 | 1.5 | 1.5 | 1.5 | 1.5
92 |  | 74 | mS/m |  |  |  |  | 1.3 | 1.3 | 1.3 | 8.9 | 1.5 | 1.5 | 1.7 | 1.5
93 |  | 75 | mS/m |  |  |  |  | 1.3 | 1.3 | 1.3 | 8.7 | 1.5 | 1.7 | 1.7 | 1.5
94 |  | 76 | mS/m |  |  |  |  | 1.3 | 1.3 | 1.3 | 8.4 | 1.7 | 1.7 | 1.7 | 1.7
95 |  | 77 | mS/m |  |  |  |  | 1.3 | 1.3 | 1.5 | 8.35 | 1.9 | 1.7 | 1.8 | 1.7
96 |  | 78 | mS/m |  |  |  |  | 1.3 | 1.3 | 1.5 | 8 | 1.8 | 1.7 | 1.8 | 1.7
97 |  | 79 | mS/m |  |  |  |  | 1.3 | 1.3 | 1.5 | 7.7 | 1.8 | 1.8 | 1.8 | 1.7
98 |  | 80 | mS/m |  |  |  |  | 1.3 | 1.3 | 1.7 | 7.5 | 1.8 | 1.8 | 1.8 | 1.7
99 |  | 81 | mS/m |  |  |  |  | 1.3 | 1.3 | 1.7 | 7.4 | 1.8 | 1.8 | 2 | 1.8
100 |  | 82 | mS/m |  |  |  |  | 1.3 | 1.3 | 1.8 | 7.4 | 2 | 2 | 2 | 1.8
101 |  | 83 | mS/m |  |  |  |  | 1.3 | 1.3 | 1.8 | 7.3 | 2 | 2 | 2 | 2
102 |  | 84 | mS/m |  |  |  |  | 1.3 | 1.3 | 1.8 | 6.8 | 2 | 2 | 2 | 2
103 |  | 85 | mS/m |  |  |  |  | 1.3 | 1.3 | 1.8 | 6.3 | 2.2 | 2.2 | 2.2 | 2
104 |  | 86 | mS/m |  |  |  |  | 1.3 | 1.3 | 1.8 | 4.8 | 2.2 | 2.2 | 2.2 | 2
105 |  | 87 | mS/m |  |  |  |  | 1.3 | 1.3 | 1.8 | 4.1 | 2.4 | 2 | 2.2 | 2.2
106 |  | 88 | mS/m |  |  |  |  | 1.3 | 1.3 | 1.8 | 3.8 | 2.6 | 2.6 | 2.2 | 2.2
107 |  | 89 | mS/m |  |  |  |  | 1.3 | 1.3 | 1.8 | 3.2 | 2.6 | 2.7 | 2.4 | 2.4
108 |  | 90 | mS/m | 5月: 1.3; 6月: 1.3; 8月: 2; 9月: 2.6; 10月: 2.8; 11月: 2.6; 12月: 2.4
109 |  | 91 | mS/m | 5月: 1.3; 6月: 1.5; 8月: 0.6; 10月: 2.8; 12月: 2.6
110 |  | 92 | mS/m | 5月: 1.3; 6月: 1.5; 8月: 0.2; 12月: 2.8
111 |  | 93 | mS/m | 5月: 1.5; 6月: 1.5
112 |  | 94 | mS/m | 5月: 1.7; 6月: 1.7
113 |  | 95 | mS/m | 5月: 1.8; 6月: 1.7
114 |  | 96 | mS/m | 6月: 2.2
115 |  | 97 | mS/m
116 |  | 98 | mS/m
117 |  | 99 | mS/m
118 |  | 100 | mS/m
119 |  | 底上1.0m | mS/m |  |  |  |  | 1.8 | 2.2 | 1.8 | 0.2 | 2.6 | 2.8 | 2.6 | 2.8

## 多水深pH_200貯水池内基準地点
| 河川コード | 8303030001
| ダムコード | 30301044900000
| ダム名 | 矢木沢ダム
No. | 項目 |  | 単位 | 1月 | 2月 | 3月 | 4月 | 5月 | 6月 | 7月 | 8月 | 9月 | 10月 | 11月 | 12月 | 記入要領
1 | 河川コード |  | － |  |  |  |  | 8303031049 | 8303031049 | 8303031049 | 8303031049 | 8303031049 | 8303031049 | 8303031049 | 8303031049 | 河川コードを記入する。
2 | ダムコード |  | － |  |  |  |  | 30311044900000 | 30311044900000 | 30311044900000 | 30311044900000 | 30311044900000 | 30311044900000 | 30311044900000 | 30311044900000 | ダムコードを記入する。
3 | ダム名 |  | － |  |  |  |  | 奈良俣ダム | 奈良俣ダム | 奈良俣ダム | 奈良俣ダム | 奈良俣ダム | 奈良俣ダム | 奈良俣ダム | 奈良俣ダム | ダム名を記入する。
4 | 調査年月日 |  | － |  |  |  |  | 2022-05-18 | 2022-06-01 | 2022-07-14 | 2022-08-03 | 2022-09-07 | 2021-10-06 | 2021-11-04 | 2022-12-07 | 調査年月日を記入する
5 | 調査地点(採水位置) |  | － |  |  |  |  | 200 | 200 | 200 | 200 | 200 | 200 | 200 | 200 | 調査地点を具体的に記入する。
6 | 調査開始時刻 |  | － |  |  |  |  | 13:10 | 11:30 | 10:25 | 11:00 | 11:00 | 9:30 | 9:30 | 9:00 | 調査の開始時刻を２４時間表示で記入する。
7 | 天候 |  | － |  |  |  |  | 晴 | 晴 | 曇 | 曇 | 曇 | 曇 | 晴 | 雪 | 晴，曇，小雨等の用語で記入する。
8 | 気温 |  | ℃ |  |  |  |  | 19 | 20.2 | 21 | 33 | 31 | 12 | 14.8 | 4.5 | 小数点以下第１位まで記入する。
9 | 全水深 |  | ｍ |  |  |  |  | 95.4 | 96.2 | 89.4 | 91.5 | 90.7 | 91.6 | 90.7 | 93.1 | 採水位置の水面より底までの深さを１ /１０mまで記入する。
10 | 透視度（河川) |  | cｍ | [12 empty] | 小数点以下１位まで記入し、透視度計の最大値に従い記入する。 | bar: 5月 to 12月
11 | 透明度(ダム貯水池) |  | ｍ |  |  |  |  | 5.5 | 5.2 | 3.8 | 3.5 | 5 | 5.5 | 8 | 8 | 小数点以下１位まで記入する。
12 | 水色(ダム貯水池) |  | － |  |  |  |  | 13 | 9 | 11 | 13 | 11 | 12 | 11 | 9 | フォーレル・ウーレの水色階級で記入する。
13 | 貯水位 |  | EL.m |  |  |  |  | 887.9 | 887.86 | 880.62 | 880.57 | 879.4 | 881.01 | 882.7 | 885.59 | ダム管理記録から調査時のものを記録する。
14 | 流量(河川) |  | m3/s | [12 empty] | ダム管理記録から調査時のものを記録する。 | bar: 5月 to 12月
15 | 流入量(ダム貯水池) |  | m3/s |  |  |  |  | 6.75 | 5.73 | 3.83 | 2.6 | 1.36 | 1.37 | 1.32 | 1.39 | ダム管理記録から調査時のものを記録する。
16 | 放流量(ダム貯水池) |  | m3/s |  |  |  |  | 9.37 | 9.33 | 5.88 | 3.45 | 0 | 0 | 0 | 0 | ダム管理記録から調査時のものを記録する。
17 | PH | 0.1(m) | [5 empty] | 7.2 | 7.4 | 7.5 | 7.4 | 7.4 | 7.5 | 7.2 | 7.3 | 小数点以下第１位まで記入する。 原則0.1ｍ,0.5ｍ,1ｍ以下1ｍ毎で底上1ｍの深度まで測定する。
18 |  | 0.5 | [5 empty] | 7.2 | 7.4 | 7.4 | 7.4 | 7.4 | 7.5 | 7.3 | 7.3
19 |  | 1 | [5 empty] | 7.2 | 7.4 | 7.5 | 7.4 | 7.3 | 7.4 | 7.3 | 7.3
20 |  | 2 | [5 empty] | 7.3 | 7.4 | 7.3 | 7.7 | 7.3 | 7.4 | 7.3 | 7.3
21 |  | 3 | [5 empty] | 7.2 | 7.4 | 7.2 | 7.6 | 7.3 | 7.3 | 7.2 | 7.2
22 |  | 4 | [5 empty] | 7.2 | 7.4 | 7.4 | 7.3 | 7.3 | 7.3 | 7.2 | 7.2
23 |  | 5 | [5 empty] | 7.1 | 7.4 | 7.3 | 7.2 | 7.5 | 7.3 | 7.2 | 7.2
24 |  | 6 | [5 empty] | 7.1 | 7.4 | 7.1 | 7.2 | 7.5 | 7.2 | 7.2 | 7.2
25 |  | 7 | [5 empty] | 7 | 7.3 | 7 | 7 | 7.1 | 6.95 | 7.2 | 7.2
26 |  | 8 | [5 empty] | 7 | 7.2 | 6.8 | 6.8 | 6.9 | 7.07 | 7.2 | 7.2
27 |  | 9 | [5 empty] | 7 | 7.2 | 6.7 | 6.7 | 6.8 | 7 | 7.1 | 7.2
28 |  | 10 | [5 empty] | 7 | 7.1 | 6.7 | 6.7 | 6.6 | 6.6 | 7.2 | 7.2
29 |  | 11 | [5 empty] | 7 | 7.1 | 6.7 | 6.6 | 6.5 | 6.5 | 7 | 7.2
30 |  | 12 | [5 empty] | 7 | 7 | 6.7 | 6.6 | 6.4 | 6.4 | 7 | 7.1
31 |  | 13 | [5 empty] | 6.9 | 7 | 6.7 | 6.6 | 6.4 | 6.3 | 6.8 | 7.1
32 |  | 14 | [5 empty] | 6.9 | 6.9 | 6.6 | 6.5 | 6.4 | 6.2 | 6.7 | 7.1
33 |  | 15 | [5 empty] | 6.9 | 6.9 | 6.6 | 6.5 | 6.4 | 6.2 | 6.6 | 7
34 |  | 16 | [5 empty] | 6.9 | 6.9 | 6.6 | 6.4 | 6.3 | 6.2 | 6.6 | 7
35 |  | 17 | [5 empty] | 6.9 | 6.8 | 6.6 | 6.4 | 6.3 | 6.2 | 6.5 | 6.9
36 |  | 18 | [5 empty] | 6.9 | 6.8 | 6.6 | 6.4 | 6.3 | 6.2 | 6.5 | 6.8
37 |  | 19 | [5 empty] | 6.9 | 6.8 | 6.6 | 6.4 | 6.3 | 6.1 | 6.5 | 6.7
38 |  | 20 | [5 empty] | 6.9 | 6.8 | 6.6 | 6.4 | 6.3 | 6.1 | 6.5 | 6.7
39 |  | 21 | [5 empty] | 6.9 | 6.8 | 6.6 | 6.4 | 6.3 | 6.1 | 6.4 | 6.6
40 |  | 22 | [5 empty] | 6.9 | 6.8 | 6.6 | 6.4 | 6.3 | 6.1 | 6.4 | 6.6
41 |  | 23 | [5 empty] | 6.9 | 6.8 | 6.6 | 6.4 | 6.3 | 6.1 | 6.5 | 6.6
42 |  | 24 | [5 empty] | 6.8 | 6.7 | 6.6 | 6.4 | 6.3 | 6.1 | 6.4 | 6.6
43 |  | 25 | [5 empty] | 6.8 | 6.7 | 6.6 | 6.4 | 6.3 | 6.1 | 6.4 | 6.6
44 |  | 26 | [5 empty] | 6.8 | 6.7 | 6.6 | 6.4 | 6.3 | 6.1 | 6.5 | 6.6
45 |  | 27 | [5 empty] | 6.8 | 6.7 | 6.6 | 6.4 | 6.3 | 6.1 | 6.5 | 6.5
46 |  | 28 | [5 empty] | 6.8 | 6.7 | 6.6 | 6.4 | 6.3 | 6.1 | 6.5 | 6.6
47 |  | 29 | [5 empty] | 6.8 | 6.7 | 6.6 | 6.4 | 6.3 | 6.1 | 6.5 | 6.6
48 |  | 30 | [5 empty] | 6.8 | 6.7 | 6.6 | 6.4 | 6.3 | 6.1 | 6.5 | 6.6
49 |  | 31 | [5 empty] | 6.8 | 6.7 | 6.6 | 6.4 | 6.3 | 6.1 | 6.5 | 6.6
50 |  | 32 | [5 empty] | 6.8 | 6.7 | 6.6 | 6.4 | 6.3 | 6.1 | 6.5 | 6.5
51 |  | 33 | [5 empty] | 6.8 | 6.7 | 6.6 | 6.4 | 6.4 | 6.1 | 6.5 | 6.6
52 |  | 34 | [5 empty] | 6.8 | 6.7 | 6.6 | 6.4 | 6.3 | 6.09 | 6.5 | 6.6
53 |  | 35 | [5 empty] | 6.8 | 6.7 | 6.6 | 6.4 | 6.3 | 6.09 | 6.5 | 6.6
54 |  | 36 | [5 empty] | 6.8 | 6.7 | 6.6 | 6.4 | 6.3 | 6.1 | 6.5 | 6.6
55 |  | 37 | [5 empty] | 6.8 | 6.7 | 6.6 | 6.4 | 6.3 | 6.1 | 6.5 | 6.5
56 |  | 38 | [5 empty] | 6.8 | 6.7 | 6.6 | 6.4 | 6.3 | 6.1 | 6.5 | 6.5
57 |  | 39 | [5 empty] | 6.8 | 6.7 | 6.6 | 6.4 | 6.3 | 6.1 | 6.5 | 6.5
58 |  | 40 | [5 empty] | 6.8 | 6.7 | 6.6 | 6.4 | 6.3 | 6.1 | 6.5 | 6.5
59 |  | 41 | [5 empty] | 6.8 | 6.7 | 6.6 | 6.4 | 6.3 | 6.1 | 6.5 | 6.5
60 |  | 42 | [5 empty] | 6.8 | 6.7 | 6.6 | 6.4 | 6.3 | 6.1 | 6.5 | 6.5
61 |  | 43 | [5 empty] | 6.8 | 6.7 | 6.5 | 6.4 | 6.3 | 6 | 6.4 | 6.4
62 |  | 44 | [5 empty] | 6.8 | 6.7 | 6.6 | 6.4 | 6.2 | 6 | 6.5 | 6.4
63 |  | 45 | [5 empty] | 6.8 | 6.7 | 6.5 | 6.4 | 6.3 | 6 | 6.4 | 6.4
64 |  | 46 | [5 empty] | 6.8 | 6.7 | 6.5 | 6.4 | 6.3 | 6 | 6.4 | 6.4
65 |  | 47 | [5 empty] | 6.8 | 6.7 | 6.6 | 6.4 | 6.3 | 6 | 6.4 | 6.4
66 |  | 48 | [5 empty] | 6.8 | 6.7 | 6.6 | 6.4 | 6.2 | 6 | 6.4 | 6.3
67 |  | 49 | [5 empty] | 6.8 | 6.7 | 6.6 | 6.4 | 6.3 | 6 | 6.4 | 6.3
68 |  | 50 | [5 empty] | 6.8 | 6.6 | 6.5 | 6.4 | 6.2 | 6 | 6.4 | 6.3
69 |  | 51 | [5 empty] | 6.8 | 6.6 | 6.5 | 6.4 | 6.3 | 6 | 6.4 | 6.3
70 |  | 52 | [5 empty] | 6.8 | 6.6 | 6.5 | 6.4 | 6.3 | 6 | 6.4 | 6.3
71 |  | 53 | [5 empty] | 6.7 | 6.6 | 6.5 | 6.4 | 6.3 | 6 | 6.5 | 6.2
72 |  | 54 | [5 empty] | 6.8 | 6.6 | 6.5 | 6.4 | 6.3 | 6 | 6.4 | 6.3
73 |  | 55 | [5 empty] | 6.7 | 6.6 | 6.5 | 6.4 | 6.2 | 6.1 | 6.4 | 6.2
74 |  | 56 | [5 empty] | 6.7 | 6.6 | 6.5 | 6.4 | 6.3 | 6.1 | 6.4 | 6.2
75 |  | 57 | [5 empty] | 6.7 | 6.6 | 6.5 | 6.4 | 6.2 | 6 | 6.4 | 6.2
76 |  | 58 | [5 empty] | 6.7 | 6.6 | 6.5 | 6.4 | 6.3 | 6 | 6.4 | 6.2
77 |  | 59 | [5 empty] | 6.7 | 6.6 | 6.5 | 6.4 | 6.2 | 6 | 6.4 | 6.2
78 |  | 60 | [5 empty] | 6.7 | 6.6 | 6.5 | 6.4 | 6.2 | 6 | 6.4 | 6.2
79 |  | 61 | [5 empty] | 6.7 | 6.6 | 6.5 | 6.4 | 6.2 | 6 | 6.4 | 6.1
80 |  | 62 | [5 empty] | 6.7 | 6.6 | 6.5 | 6.4 | 6.2 | 6 | 6.4 | 6.1
81 |  | 63 | [5 empty] | 6.7 | 6.6 | 6.5 | 6.4 | 6.2 | 6 | 6.4 | 6.1
82 |  | 64 | [5 empty] | 6.7 | 6.6 | 6.5 | 6.4 | 6.2 | 6 | 6.3 | 6.1
83 |  | 65 | [5 empty] | 6.7 | 6.6 | 6.5 | 6.4 | 6.2 | 6 | 6.3 | 6.1
84 |  | 66 | [5 empty] | 6.7 | 6.6 | 6.5 | 6.4 | 6.2 | 6 | 6.3 | 6.1
85 |  | 67 | [5 empty] | 6.7 | 6.6 | 6.5 | 6.4 | 6.2 | 6 | 6.3 | 6.1
86 |  | 68 | [5 empty] | 6.7 | 6.6 | 6.5 | 6.4 | 6.2 | 5.9 | 6.3 | 6
87 |  | 69 | [5 empty] | 6.7 | 6.6 | 6.5 | 6.4 | 6.2 | 5.9 | 6.3 | 6
88 |  | 70 | [5 empty] | 6.7 | 6.6 | 6.5 | 6.3 | 6.2 | 5.9 | 6.3 | 6
89 |  | 71 | [5 empty] | 6.7 | 6.6 | 6.4 | 6.3 | 6.2 | 5.9 | 6.2 | 6
90 |  | 72 | [5 empty] | 6.7 | 6.6 | 6.4 | 6.3 | 6.1 | 5.9 | 6.3 | 6
91 |  | 73 | [5 empty] | 6.7 | 6.6 | 6.4 | 6.3 | 6.1 | 5.9 | 6.3 | 6
92 |  | 74 | [5 empty] | 6.7 | 6.5 | 6.4 | 6.3 | 6.1 | 5.9 | 6.3 | 6
93 |  | 75 | [5 empty] | 6.7 | 6.5 | 6.4 | 6.3 | 6.1 | 5.9 | 6.3 | 6
94 |  | 76 | [5 empty] | 6.7 | 6.5 | 6.4 | 6.3 | 6.2 | 5.9 | 6.3 | 6
95 |  | 77 | [5 empty] | 6.7 | 6.5 | 6.4 | 6.3 | 6.1 | 5.9 | 6.3 | 6
96 |  | 78 | [5 empty] | 6.7 | 6.5 | 6.4 | 6.2 | 6.2 | 5.9 | 6.3 | 5.9
97 |  | 79 | [5 empty] | 6.7 | 6.5 | 6.4 | 6.3 | 6.1 | 5.9 | 6.2 | 5.9
98 |  | 80 | [5 empty] | 6.7 | 6.5 | 6.4 | 6.3 | 6.1 | 5.9 | 6.2 | 5.9
99 |  | 81 | [5 empty] | 6.7 | 6.5 | 6.3 | 6.3 | 6.1 | 5.9 | 6.3 | 5.9
100 |  | 82 | [5 empty] | 6.7 | 6.5 | 6.5 | 6.3 | 6.1 | 5.9 | 6.3 | 5.9
101 |  | 83 | [5 empty] | 6.7 | 6.5 | 6.8 | 6.3 | 6.1 | 5.9 | 6.3 | 5.9
102 |  | 84 | [5 empty] | 6.7 | 6.5 | 6.8 | 6.3 | 6 | 5.9 | 6.2 | 5.9
103 |  | 85 | [5 empty] | 6.7 | 6.5 | 6.8 | 6.2 | 6.1 | 5.9 | 6.2 | 5.9
104 |  | 86 | [5 empty] | 6.7 | 6.5 | 6.8 | 6.3 | 6.1 | 5.8 | 6.2 | 5.8
105 |  | 87 | [5 empty] | 6.6 | 6.5 | 6.9 | 6.2 | 6.1 | 5.9 | 6.2 | 5.8
106 |  | 88 | [5 empty] | 6.6 | 6.5 | 6.9 | 6.2 | 6.1 | 5.9 | 6.2 | 5.8
107 |  | 89 | [5 empty] | 6.6 | 6.5 | 6.9 | 6.1 | 6.1 | 5.9 | 6.2 | 5.8
108 |  | 90 | [5 empty] | 6.6 | 6.5 | 6.9 | 6.8 | 6.7 | 5.8 | 6.2 | 5.8
109 |  | 91 |  | 5月: 6.6; 6月: 6.4; 8月: 6.9; 10月: 5.8; 12月: 5.8
110 |  | 92 |  | 5月: 6.5; 6月: 6.4; 8月: 6.9; 12月: 5.8
111 |  | 93 |  | 5月: 6.5; 6月: 6.4
112 |  | 94 |  | 5月: 6.5; 6月: 6.3
113 |  | 95 |  | 5月: 6.5; 6月: 6.3
114 |  | 96 |  | 6月: 6.3
115 |  | 97
116 |  | 98
117 |  | 99
118 |  | 100
119 |  | 底上1.0m | [5 empty] | 6.5 | 6.3 | 6.9 | 6.9 | 6.7 | 5.8 | 6.2 | 5.8

## 底質_200貯水池内基準地点
河川コード | 8303031049
ダムコード | 30311044900000
ダム名 | 奈良俣ダム
No. | 項目 | 単位 | 試験方法 | 8月 | 記入要領※
1 | 河川コード | － |  | 8303031049 | 河川コードを記入する。
2 | ダムコード | － |  | 30311044900000 | ダムコードを記入する。
3 | ダム名 | － |  | 奈良俣ダム | ダム名を記入する。
4 | 調査年月日 | － |  | 2022-08-03 | 調査年月日を記入する
5 | 調査地点(採水位置) | － |  | 200 | 調査地点を具体的に記入する。
6 | 調査開始時刻 | － |  | 12:50 | 調査の開始時刻を２４時間表示で記入する。
7 | 天候 | － |  | 曇 | 晴，曇，小雨等の用語で記入する。
8 | 気温 | ℃ |  | 31 | 小数点以下第１位まで記入する。
9 | 全水深 | ｍ |  | 91.5 | 採水位置の水面より底までの深さを１ /１０mまで記入する。
10 | 透視度（河川) | cｍ |  | - | 小数点以下１位まで記入し、透視度計の最大値に従い記入する。
11 | 透明度(ダム貯水池) | ｍ |  | 3.5 | 小数点以下１位まで記入する。
12 | 水色(ダム貯水池) | － |  | 13 | フォーレル・ウーレの水色階級で記入する。
13 | 貯水位 | EL.m |  | 880.57 | ダム管理記録から調査時のものを記録する。
14 | 流量(河川) | m3/s |  | - | ダム管理記録から調査時のものを記録する。
15 | 流入量(ダム貯水池) | m3/s |  | 2.6 | ダム管理記録から調査時のものを記録する。
16 | 放流量(ダム貯水池) | m3/s |  | 3.45 | ダム管理記録から調査時のものを記録する。
16 | ＯＲＰ(酸化還元電位)（底質） | mV |  |  | 数値の取り扱いについては下記※のとおり。
17 | 粒度組成(底質)4.76mm以上の粒子 | ％ |  | 0 | 数値の取り扱いについては下記※のとおり。
18 | 粒度組成(底質)4.76mm～2mmの粒子 | ％ |  | 0.1
19 | 粒度組成(底質)2～0.42mmの粒子 | ％ |  | 0.4
20 | 粒度組成(底質)0.42～0.074mmの粒子 | ％ |  | 1.3
21 | 粒度組成(底質)0.074～0.006mmの粒子 | ％ |  | 58.2
22 | 粒度組成(底質)0.005mm以下の粘土分 | ％ |  | 40
23 | 粒度組成(底質)0.001mm以下のｺﾛｲﾄﾞ分 | ％ |  | 5.6
24 | 強熱減量（底質） | ％ |  | 13.2 | 数値の取り扱いについては下記※のとおり。
25 | ＣＯＤｓｅｄ（底質） | mg/g |  | 22 | 数値の取り扱いについては下記※のとおり。
26 | Ｔ－Ｎ(全窒素)（底質） | mg/g |  | 2.3 | 数値の取り扱いについては下記※のとおり。
27 | Ｔ－Ｐ(総リン)（底質） | mg/g |  | 1.41 | 数値の取り扱いについては下記※のとおり。
28 | 硫化物（底質） | mg/g |  | 0.09 | 数値の取り扱いについては下記※のとおり。
29 | 鉄（底質） | mg/kg |  | 39480 | 数値の取り扱いについては下記※のとおり。
30 | マンガン（底質） | mg/kg |  | 1325 | 数値の取り扱いについては下記※のとおり。
31 | カドミウム（底質） | mg/kg |  | 1.27 | 数値の取り扱いについては下記※のとおり。
32 | 鉛（底質） | mg/kg |  | 36.6 | 数値の取り扱いについては下記※のとおり。
33 | 六価クロム（底質） | mg/kg |  | <0.01 | 数値の取り扱いについては下記※のとおり。
34 | ヒ素（底質） | mg/kg |  | 19.15 | 数値の取り扱いについては下記※のとおり。
35 | 総水銀（底質） | mg/kg |  | 0.109 | 数値の取り扱いについては下記※のとおり。
36 | アルキル水銀（底質） | mg/kg |  | <0.001 | 数値の取り扱いについては下記※のとおり。
37 | ＰＣＢ（底質） | mg/kg |  | <0.1 | 数値の取り扱いについては下記※のとおり。
38 | チウラム（底質） | mg/kg |  | <0.001 | 数値の取り扱いについては下記※のとおり。
39 | シマジン（底質） | mg/kg |  | <0.001 | 数値の取り扱いについては下記※のとおり。
40 | チオベンカルブ（底質） | mg/kg |  | <0.001 | 数値の取り扱いについては下記※のとおり。
41 | セレン（底質） | mg/kg |  | 0.52 | 数値の取り扱いについては下記※のとおり。
42 | ダイオキシン類 | pg-TEQ/g |  | - | 数値の取り扱いについては下記※のとおり。
※数値の取り扱いについては、「河川水質試験方法（案）」に基づいて行うことを基本とするが、環境省が規定する値や手法、地方整備局の河川管理課または技術事務所で定めている場合もあることから、それらを参照する。
43 | 強熱減量（底質） | ％ |  |  | 数値の取り扱いについては下記※のとおり。
44 | ＣＯＤ（底質） | mg/L |  |  | 数値の取り扱いについては下記※のとおり。
45 | 総窒素（底質） | mg/L |  |  | 数値の取り扱いについては下記※のとおり。
46 | 総リン（底質） | mg/L |  |  | 数値の取り扱いについては下記※のとおり。
47 | 硫化物（底質） | mg/L |  |  | 数値の取り扱いについては下記※のとおり。
48 | 鉄（底質） | mg/L |  |  | 数値の取り扱いについては下記※のとおり。
49 | マンガン（底質） | mg/L |  |  | 数値の取り扱いについては下記※のとおり。
50 | カドミウム（底質） | mg/L |  |  | 数値の取り扱いについては下記※のとおり。
51 | 鉛（底質） | mg/L |  |  | 数値の取り扱いについては下記※のとおり。
52 | 六価クロム（底質） | mg/L |  |  | 数値の取り扱いについては下記※のとおり。
53 | ヒ素（底質） | mg/L |  |  | 数値の取り扱いについては下記※のとおり。
54 | 総水銀（底質） | mg/L |  |  | 数値の取り扱いについては下記※のとおり。
55 | アルキル水銀（底質） | mg/L |  |  | 数値の取り扱いについては下記※のとおり。
56 | ＰＣＢ（底質） | mg/L |  |  | 数値の取り扱いについては下記※のとおり。
57 | チウラム（底質） | mg/L |  |  | 数値の取り扱いについては下記※のとおり。
58 | シマジン（底質） | mg/L |  |  | 数値の取り扱いについては下記※のとおり。
59 | チオベンカルブ（底質） | mg/L |  |  | 数値の取り扱いについては下記※のとおり。
60 | セレン（底質） | mg/L |  |  | 数値の取り扱いについては下記※のとおり。
61 | 採泥方法（底質） |  |  |  | 採泥方法に記入する。
62 | 泥深（底質） | cm |  |  | 採泥の泥深を記入する。
63 | 外観（底質） |  |  | 灰褐色 | 採取した試料について、微白濁，淡緑色等用語で記入する。
64 | 色相（底質） |  |  |  | 採取した試料について、茶褐色、黒褐色等を用語で記入する。
65 | 臭気（底質） |  |  | 無臭 | 採取した試料について、上水試験方法に示される分類等により具体的に記入する。
66 | ｐＨ（底質） |  |  |  | 数値の取り扱いについては下記※のとおり。
67 | 夾雑物（底質） |  |  |  | 夾雑物種類を記入する。
68 | その他（底質） |  |  |  | 特記すべき事項を記入する。