## 3水深_200貯水池内基準地点
河川コード | 8303030696
ダムコード | 30301020900000
ダム名 | 下久保ダム
No. | 項目 | 単位 | 試験方法 | 1月 |  |  | 2月 |  |  | 3月 |  |  | 4月 |  |  | 5月 |  |  | 6月 |  |  | 7月 |  |  | 8月 |  |  | 9月 |  |  | 10月 |  |  | 11月 |  |  | 12月 |  |  | 記入要領※
1 | 河川コード | － |  | 8303030696 |  |  | 8303030696 |  |  | 8303030696 |  |  | 8303030696 |  |  | 8303030696 |  |  | 8303030696 |  |  | 8303030696 |  |  | 8303030696 |  |  | 8303030696 |  |  | 8303030696 |  |  | 8303030696 |  |  | 8303030696 |  |  | 河川コードを記入する。
2 | ダムコード | － |  | 30301020900000 |  |  | 30301020900000 |  |  | 30301020900000 |  |  | 30301020900000 |  |  | 30301020900000 |  |  | 30301020900000 |  |  | 30301020900000 |  |  | 30301020900000 |  |  | 30301020900000 |  |  | 30301020900000 |  |  | 30301020900000 |  |  | 30301020900000 |  |  | ダムコードを記入する。
3 | ダム名 | － |  |  | 下久保ダム |  |  | 下久保ダム |  | 下久保ダム |  |  | 下久保ダム |  |  | 下久保ダム |  |  | 下久保ダム |  |  | 下久保ダム |  |  | 下久保ダム |  |  | 下久保ダム |  |  | 下久保ダム |  |  | 下久保ダム |  |  | 下久保ダム |  |  | ダム名を記入する。
4 | 調査年月日 | － |  |  | 2022-01-06 |  |  | 2022-02-02 |  |  | 2022-03-02 |  |  | 2022-04-06 |  |  | 2022-05-11 |  |  | 2022-06-01 |  |  | 2022-07-14 |  |  | 2022-08-03 |  |  | 2022-09-07 |  |  | 2022-10-06 |  |  | 2022-11-02 |  |  | 2022-12-07 |  | 調査年月日を記入する
5 | 調査地点(採水位置) | － |  |  | ダムサイト |  |  | ダムサイト |  |  | ダムサイト |  |  | ダムサイト |  |  | ダムサイト |  |  | ダムサイト |  |  | ダムサイト |  |  | ダムサイト |  |  | ダムサイト |  |  | ダムサイト |  |  | ダムサイト |  |  | ダムサイト |  | 調査地点を具体的に記入する。
6 | 調査開始時刻 | － |  |  | 13:20 |  |  | 12:40 |  |  | 12:25 |  |  | 12:00 |  |  | 14:00 |  |  | 12:40 |  |  | 12:25 |  |  | 13:15 |  |  | 13:10 |  |  | 12:50 |  |  | 12:45 |  |  | 12:40 |  | 調査の開始時刻を２４時間表示で記入する。
7 | 天候 | － |  |  | 曇 |  |  | 晴 |  |  | 晴 |  |  | 晴 |  |  | 曇 |  |  | 晴 |  |  | 雨 |  |  | 晴 |  |  | 曇 |  |  | 雨 |  |  | 晴 |  |  | 晴 |  | 晴，曇，小雨等の用語で記入する。
8 | 気温 | ℃ |  |  | 0.4 |  |  | 3.8 |  |  | 11 |  |  | 16.2 |  |  | 21 |  |  | 24.9 |  |  | 22.4 |  |  | 32 |  |  | 26 |  |  | 13.6 |  |  | 23.2 |  |  | 12.3 |  | 小数点以下第１位まで記入する。
9 | 全水深 | ｍ |  |  | 71.9 |  |  | 72.8 |  |  | 71.2 |  |  | 69.5 |  |  | 71.7 |  |  | 72.8 |  |  | 70.7 |  |  | 71.8 |  |  | 66.7 |  |  | 72.82 |  |  | 75.7 |  |  | 75.6 |  | 採水位置の水面より底までの深さを１ /１０mまで記入する。
10 | 透視度（河川) | cｍ | [37 empty] | 小数点以下１位まで記入し、透視度計の最大値に従い記入する。
11 | 透明度(ダム貯水池) | ｍ |  |  | 2.2 |  |  | 1.5 |  |  | 2.2 |  |  | 5.2 |  |  | 6.8 |  |  | 5.4 |  |  | 3.2 |  |  | 2.1 |  |  | 2.7 |  |  | 1.9 |  |  | 1.5 |  |  | 5 |  | 小数点以下１位まで記入する。
12 | 水色(ダム貯水池) | － |  |  | 7 |  |  | 15 |  |  | 7 |  |  | 7 |  |  | 6 |  |  | 5 |  |  | 11 |  |  | 14 |  |  | 6 |  |  | 14 |  |  | 14 |  |  | 9 |  | フォーレル・ウーレの水色階級で記入する。
13 | 貯水位 | EL.m |  |  | 285.14 |  |  | 283.89 |  |  | 282.36 |  |  | 281.63 |  |  | 284.46 |  |  | 284.29 |  |  | 282.29 |  |  | 283.51 |  |  | 277.82 |  |  | 284.38 |  |  | 286.53 |  |  | 286.37
14 | 流量(河川) | m3/s | [37 empty] | ダム管理記録から調査時のものを記録する。
15 | 流入量(ダム貯水池) | m3/s |  |  | 1.76 |  |  | 1.39 |  |  | 1.39 |  |  | 5.88 |  |  | 4.13 |  |  | 3.84 |  |  | 10.17 |  |  | 9.33 |  |  | 5.09 |  |  | 5.79 |  |  | 2.86 |  |  | 2.2 |  | ダム管理記録から調査時のものを記録する。
16 | 放流量(ダム貯水池) | m3/s |  |  | 2.92 |  |  | 3.07 |  |  | 3.05 |  |  | 2.36 |  |  | 3.56 |  |  | 6.11 |  |  | 6.01 |  |  | 6.51 |  |  | 9.66 |  |  | 1.83 |  |  | 2.57 |  |  | 2.78 |  | ダム管理記録から調査時のものを記録する。
17 | 調査深度 | － |  | 表層 (表水層) | 1/2水深 (深水層) | 底層 (底水層) | 表層 (表水層) | 1/2水深 (深水層) | 底層 (底水層) | 表層 (表水層) | 1/2水深 (深水層) | 底層 (底水層) | 表層 (表水層) | 1/2水深 (深水層) | 底層 (底水層) | 表層 (表水層) | 1/2水深 (深水層) | 底層 (底水層) | 表層 (表水層) | 1/2水深 (深水層) | 底層 (底水層) | 表層 (表水層) | 1/2水深 (深水層) | 底層 (底水層) | 表層 (表水層) | 1/2水深 (深水層) | 底層 (底水層) | 表層 (表水層) | 1/2水深 (深水層) | 底層 (底水層) | 表層 (表水層) | 1/2水深 (深水層) | 底層 (底水層) | 表層 (表水層) | 1/2水深 (深水層) | 底層 (底水層) | 表層 (表水層) | 1/2水深 (深水層) | 底層 (底水層) | 調査深度を記入する。
18 | 採水水深 | ｍ |  | 0.5 | 36 | 70.9 | 0.5 | 36.4 | 71.8 | 0.5 | 35.6 | 70.2 | 0.5 | 34.8 | 68.5 | 0.5 | 35.8 | 70.7 | 0.5 | 36.4 | 71.8 | 0.5 | 35.4 | 69.7 | 0.5 | 35.9 | 70.8 | 0.5 | 33.4 | 65.7 | 0.5 | 36.4 | 71.82 | 0.5 | 37.9 | 74.7 | 0.5 | 37.8 | 74.6 | 採水水深を１/１０mまで記入する。
19 | 外観 | － |  | 無色透明 | 無色透明 | 淡白色濁 | 無色透明 | 淡白色透 | 濃白色濁 | 無色透明 | 淡白色透 | 白色濁 | 無色透明 | 無色透明 | 灰色濁 | 無色透明 | 無色透明 | 淡白色透 | 無色透明 | 無色透明 | 無色透明 | 無色透明 | 無色透明 | 無色透明 | 無色透明 | 無色透明 | 白色濁 | 無色透明 | 無色透明 | 無色透明 | 無色透明 | 淡白色透 | 淡白色濁 | 無色透明 | 無色透明 | 淡白色濁 | 無色透明 | 無色透明 | 白色濁 | 採取した試料について、微白濁，淡緑色等の用語で記入する。
20 | 臭気(冷時) | － |  | 無臭 | 無臭 | 無臭 | 無臭 | 無臭 | 無臭 | 無臭 | 無臭 | 無臭 | 無臭 | 無臭 | 無臭 | 無臭 | 無臭 | 無臭 | 無臭 | 無臭 | 無臭 | 無臭 | 無臭 | 無臭 | 無臭 | 無臭 | 無臭 | 弱藻臭 | 無臭 | 無臭 | 無臭 | 無臭 | 無臭 | 無臭 | 無臭 | 弱腐敗臭 | 無臭 | 無臭 | 弱腐敗臭 | 採取した試料について、上水試験方法に示される分類等により具体的に記入する。
21 | 水温 | ℃ |  | 9.4 | 9.4 | 8.9 | 7.5 | 7.4 | 7.4 | 7.2 | 6.4 | 6.2 | 11.1 | 6.6 | 6.5 | 17.7 | 6.6 | 6.5 | 20.7 | 6.6 | 6.7 | 25.732 | 6.7695 | 6.604 | 28.244 | 6.882 | 6.684 | 25.4 | 6.9 | 6.8 | 20.5 | 7.6 | 6.9 | 16.9 | 7.6 | 7 | 12.9 | 7.8 | 7.1 | 小数点以下第１位まで記入する。
22 | 濁度 | 度 | 河川水質試験方法（1997）（案）3.3.1 標準法1 積分球式測定法 | 2 | 2.6 | 24.1 | 5.6 | 5.3 | 44.4 | 1.4 | 9.5 | 22.1 | <1.0 | 4.5 | 9.8 | <1.0 | <1.0 | 4.4 | <1.0 | 1 | 4.9 | 2.1 | <1.0 | 1.4 | 2.6 | <1.0 | 23.7 | 1.7 | <1.0 | 2.4 | 3 | 3.9 | 5.4 | 1.5 | 1.1 | 3.1 | <1.0 | 4.3 | 9.2 | 数値の取り扱いについては下記※のとおり。
23 | ｐＨ | － | 河川水質試験方法（1997）（案）5.3.1 ガラス電極法 | 8 | 7.9 | 7.5 | 7.9 | 7.9 | 7.9 | 8 | 7.9 | 7.8 | 8.2 | 7.8 | 7.6 | 8.4 | 7.8 | 7.6 | 8.5 | 7.9 | 7.6 | 9 | 7.6 | 7.4 | 9.2 | 7.7 | 7.4 | 8.6 | 7.5 | 7.5 | 9 | 7.8 | 7.7 | 7.9 | 7.6 | 7.4 | 7.9 | 7.6 | 7.4 | 数値の取り扱いについては下記※のとおり。
24 | ＢＯＤ | mg/L | 河川水質試験方法（1997）（案）9.4 標準法 一般希釈法 | 0.6 | <0.5 | 0.5 | <0.5 | <0.5 | <0.5 | 0.6 | 0.7 | 1 | 0.6 | 0.6 | 0.6 | <0.5 | <0.5 | <0.5 | 0.7 | <0.5 | 0.5 | 1 | 0.8 | 1.2 | 1.1 | 0.7 | 1.4 | 1.1 | 0.8 | 0.9 | 1.3 | 0.6 | 0.9 | 0.5 | 0.7 | 1.1 | <0.5 | <0.5 | 1.3 | 数値の取り扱いについては下記※のとおり。
25 | ＣＯＤ | mg/L | 河川水質試験方法（1997）（案）10.3.1 標準法 ＣＯＤMn法 | 1.5 | 1.4 | 1.7 | 1.5 | 1.5 | 2.2 | 1.3 | 1.7 | 1.8 | 1.7 | 1.4 | 1.5 | 1.5 | 1.4 | 1.6 | 1.7 | 1.3 | 1.4 | 2.2 | 1.6 | 2.3 | 3 | 1.7 | 2.6 | 2.7 | 1.7 | 1.9 | 2.9 | 1.5 | 1.9 | 1.9 | 1.8 | 2.7 | 1.5 | 1.3 | 2.5 | 数値の取り扱いについては下記※のとおり。
26 | ＳＳ（浮遊物質量） | mg/L | 河川水質試験方法（1997）（案）11-1.3.1 標準法１ ＧＦＰろ過法 | 1.8 | 2.1 | 23.7 | 2 | 3 | 48.5 | 1.2 | 4.6 | 24.5 | <1.0 | 2.4 | 16.6 | <1.0 | <1.0 | 2.9 | <1.0 | <1.0 | 2.9 | 1.6 | 1.1 | 2.7 | 2.1 | <1.0 | 23 | 1.4 | <1.0 | 2.5 | 2.5 | 2.8 | 5 | 1.1 | 1.5 | 8.2 | <1.0 | 2.6 | 13.8 | 数値の取り扱いについては下記※のとおり。
27 | ＤＯ（溶存酸素量） | mg/L | 河川水質試験方法（1997）（案）8.3.1 標準法 ウィンクラー－アジ化ナトリウム変法 | 9.8 | 9.4 | 3.5 | 10.3 | 10.2 | 10 | 11.3 | 10.8 | 10.3 | 11.4 | 9 | 8.7 | 9.7 | 9.4 | 7.4 | 8.9 | 9.1 | 6.2 | 8.7 | 8.8 | 2.9 | 9 | 8.5 | 3.1 | 8.6 | 7.5 | 4.2 | 9.1 | 7.6 | 3.8 | 8.4 | 6.5 | 1.9 | 8.9 | 7.6 | 2.3 | 数値の取り扱いについては下記※のとおり。
28 | 大腸菌群数 | MPN/100mL | 河川水質試験方法（1997）（案）59-2.3.1 標準法 ＢＧＬＢ培地直接ＭＰＮ法 | 49 | 31 | 33 | 9.2 | 23 | 49 | 4 | 33 | 23 | [27 empty] | 数値の取り扱いについては下記※のとおり。
29 | Ｔ－Ｎ(全窒素） | mg/L | 河川水質試験方法（1997）（案）53-6.3.1 標準法１ ぺルオキソ二硫酸カリウム分解-紫外線吸光光度法 | 0.842 | 0.85 | 1.289 | 0.846 | 0.868 | 1.449 | 0.826 | 0.979 | 1.334 | 0.684 | 0.851 | 1.203 | 0.689 | 0.76 | 0.844 | 0.773 | 0.8 | 0.838 | 0.63 | 0.795 | 0.862 | 0.741 | 0.857 | 1.218 | 0.743 | 0.808 | 0.807 | 0.963 | 0.876 | 0.924 | 1.112 | 0.84 | 1.232 | 0.927 | 0.837 | 1.05 | 数値の取り扱いについては下記※のとおり。
30 | Ｔ－Ｐ(全リン) | mg/L | 河川水質試験方法（1997）（案）54-3.3.1 標準法 ぺルオキソ二硫酸カリウム分解－吸光光度法 | 0.011 | 0.01 | 0.068 | 0.016 | 0.02 | 0.109 | 0.01 | 0.02 | 0.069 | 0.008 | 0.016 | 0.057 | 0.007 | 0.006 | 0.018 | 0.006 | 0.005 | 0.013 | 0.012 | 0.006 | 0.017 | 0.015 | 0.005 | 0.046 | 0.012 | 0.007 | 0.012 | 0.011 | 0.014 | 0.02 | 0.011 | 0.006 | 0.025 | 0.007 | 0.017 | 0.025 | 数値の取り扱いについては下記※のとおり。
31 | 全亜鉛 | mg/L | 河川水質試験方法（1997）（案）30.4.4 参考法2 フレーム原子吸光法 | 0.002 |  |  | 0.003 |  |  | 0.001 |  |  | 0.004 |  |  | <0.001 |  |  | 0.001 |  |  | 0.001 |  |  | <0.001 |  |  | <0.001 |  |  | <0.001 |  |  | 0.002 |  |  | <0.001 |  |  | 数値の取り扱いについては下記※のとおり。
32 | ノニルフェノール | mg/L | 昭和46年環境庁告示第59号 付表11 | <0.00006 |  |  | <0.00006 |  |  | <0.00006 |  |  | <0.00006 |  |  | <0.00006 |  |  | <0.00006 |  |  | <0.00006 |  |  | <0.00006 |  |  | <0.00006 |  |  | <0.00006 |  |  | <0.00006 |  |  | <0.00006 |  |  | 数値の取り扱いについては下記※のとおり。
33 | LAS(直鎖アルキルベンゼンスルホン酸およびその塩) | mg/L | 昭和46年環境庁告示第59号 付表12 | <0.0006 |  |  | 0.0036 |  |  | <0.0006 |  |  | <0.0006 |  |  | <0.0006 |  |  | <0.0006 |  |  | <0.0006 |  |  | <0.0006 |  |  | <0.0006 |  |  | <0.0006 |  |  | <0.0006 |  |  | <0.0006 |  |  | 数値の取り扱いについては下記※のとおり。
34 | カドミウム | mg/L | 河川水質試験方法（1997）（案）24.3及び24.4.3 標準法2 電気加熱原子吸光法 | [21 empty] | <0.0003 | [14 empty] | 数値の取り扱いについては下記※のとおり。
35 | 全シアン | mg/L | 河川水質試験方法（1997）（案）13-2.2及び13-2.3.1 標準法 4-ﾋﾟﾘｼﾞﾝｶﾙﾎﾞﾝ酸-ﾋﾟﾗｿﾞﾛﾝ吸光光度法 | [21 empty] | <0.10 | [14 empty] | 数値の取り扱いについては下記※のとおり。
36 | 鉛 | mg/L | 河川水質試験方法（1997）（案）25.3及び25.4.1 標準法1 電気加熱原子吸光法 |  |  |  | <0.002 | [17 empty] | <0.001 | [14 empty] | 数値の取り扱いについては下記※のとおり。
37 | 六価クロム | mg/L | 河川水質試験方法（1997）（案）26-3.2及び26-3.3.2 標準法2 電気加熱原子吸光法 | [21 empty] | <0.010 | [14 empty] | 数値の取り扱いについては下記※のとおり。
38 | ヒ素 | mg/L | 河川水質試験方法（1997）（案）27.3及び27.4.1 標準法1 水素化物発生原子吸光法 |  |  |  | <0.001 | [17 empty] | <0.001 | [14 empty] | 数値の取り扱いについては下記※のとおり。
39 | 総水銀 | mg/L | 河川水質試験方法（1997）（案）28-2.2及び28-2.3.1 標準法 還元気化原子吸光法 |  |  |  | <0.00050 | [17 empty] | <0.00050 | [14 empty] | 数値の取り扱いについては下記※のとおり。
40 | アルキル水銀 | mg/L | 河川水質試験方法（1997）（案）28-3.2.1 標準法 ガスクロマトグラフ法 | [21 empty] | <0.0005 | [14 empty] | 数値の取り扱いについては下記※のとおり。
41 | ＰＣＢ | mg/L | 河川水質試験方法（1997）（案）14.3.1 標準法 ガスクロマトグラフ法 | [21 empty] | <0.0005 | [14 empty] | 数値の取り扱いについては下記※のとおり。
42 | ジクロロメタン | mg/L | 河川水質試験方法（1997）（案）15-2.2.2 標準法1 ﾊﾟｰｼﾞ＆ﾄﾗｯﾌﾟ-ｶﾞｽｸﾛﾏﾄｸﾞﾗﾌ質量分析法 | [21 empty] | <0.0002 | [14 empty] | 数値の取り扱いについては下記※のとおり。
43 | 四塩化炭素 | mg/L | 河川水質試験方法（1997）（案）15-2.2.2 標準法1 ﾊﾟｰｼﾞ＆ﾄﾗｯﾌﾟ-ｶﾞｽｸﾛﾏﾄｸﾞﾗﾌ質量分析法 | [21 empty] | <0.0002 | [14 empty] | 数値の取り扱いについては下記※のとおり。
44 | 1,2-ジクロロエタン | mg/L | 河川水質試験方法（1997）（案）15-2.2.2 標準法1 ﾊﾟｰｼﾞ＆ﾄﾗｯﾌﾟ-ｶﾞｽｸﾛﾏﾄｸﾞﾗﾌ質量分析法 | [21 empty] | <0.0002 | [14 empty] | 数値の取り扱いについては下記※のとおり。
45 | 1,1-ジクロロエチレン | mg/L | 河川水質試験方法（1997）（案）15-2.2.2 標準法1 ﾊﾟｰｼﾞ＆ﾄﾗｯﾌﾟ-ｶﾞｽｸﾛﾏﾄｸﾞﾗﾌ質量分析法 | [21 empty] | <0.0002 | [14 empty] | 数値の取り扱いについては下記※のとおり。
46 | シス-1,2-ジクロロエチレン | mg/L | 河川水質試験方法（1997）（案）15-2.2.2 標準法1 ﾊﾟｰｼﾞ＆ﾄﾗｯﾌﾟ-ｶﾞｽｸﾛﾏﾄｸﾞﾗﾌ質量分析法 | [21 empty] | <0.0002 | [14 empty] | 数値の取り扱いについては下記※のとおり。
47 | 1,1,1-トリクロロエタン | mg/L | 河川水質試験方法（1997）（案）15-2.2.2 標準法1 ﾊﾟｰｼﾞ＆ﾄﾗｯﾌﾟ-ｶﾞｽｸﾛﾏﾄｸﾞﾗﾌ質量分析法 | [21 empty] | <0.0002 | [14 empty] | 数値の取り扱いについては下記※のとおり。
48 | 1,1,2-トリクロロエタン | mg/L | 河川水質試験方法（1997）（案）15-2.2.2 標準法1 ﾊﾟｰｼﾞ＆ﾄﾗｯﾌﾟ-ｶﾞｽｸﾛﾏﾄｸﾞﾗﾌ質量分析法 | [21 empty] | <0.0002 | [14 empty] | 数値の取り扱いについては下記※のとおり。
49 | トリクロロエチレン | mg/L | 河川水質試験方法（1997）（案）15-2.2.2 標準法1 ﾊﾟｰｼﾞ＆ﾄﾗｯﾌﾟ-ｶﾞｽｸﾛﾏﾄｸﾞﾗﾌ質量分析法 | [21 empty] | <0.0002 | [14 empty] | 数値の取り扱いについては下記※のとおり。
50 | テトラクロロエチレン | mg/L | 河川水質試験方法（1997）（案）15-2.2.2 標準法1 ﾊﾟｰｼﾞ＆ﾄﾗｯﾌﾟ-ｶﾞｽｸﾛﾏﾄｸﾞﾗﾌ質量分析法 | [21 empty] | <0.0002 | [14 empty] | 数値の取り扱いについては下記※のとおり。
51 | 1,3-ジクロロプロペン | mg/L | 河川水質試験方法（1997）（案）15-2.2.2 標準法1 ﾊﾟｰｼﾞ＆ﾄﾗｯﾌﾟ-ｶﾞｽｸﾛﾏﾄｸﾞﾗﾌ質量分析法 | [21 empty] | <0.0004 | [14 empty] | 数値の取り扱いについては下記※のとおり。
52 | チウラム | mg/L | 河川水質試験方法（1997）（案）60-5.2.1及び60-5.3.1 標準法 固相抽出-高速液体クロマトグラフ法 | [21 empty] | <0.0010 | [14 empty] | 数値の取り扱いについては下記※のとおり。
53 | シマジン | mg/L | 河川水質試験方法（1997）（案）60-4.2.1及び60-4.3.1 標準法 固相抽出-ガスクロマトグラフ質量分析法 | [21 empty] | <0.0003 | [14 empty] | 数値の取り扱いについては下記※のとおり。
54 | チオベンカルブ | mg/L | 河川水質試験方法（1997）（案）60-4.2.1及び60-4.3.1 標準法 固相抽出-ガスクロマトグラフ質量分析法 | [21 empty] | <0.0020 | [14 empty] | 数値の取り扱いについては下記※のとおり。
55 | ベンゼン | mg/L | 河川水質試験方法（1997）（案）15-2.2.2 標準法1 ﾊﾟｰｼﾞ＆ﾄﾗｯﾌﾟ-ｶﾞｽｸﾛﾏﾄｸﾞﾗﾌ質量分析法 | [21 empty] | <0.0002 | [14 empty] | 数値の取り扱いについては下記※のとおり。
56 | セレン | mg/L | 河川水質試験方法（1997）（案）37.3及び37.4.1 標準法 水素化合物発生原子吸光法 | [21 empty] | <0.002 | [14 empty] | 数値の取り扱いについては下記※のとおり。
57 | 硝酸性窒素および亜硝酸性窒素 | mg/L | 河川水質試験方法（1997）（案）53-4.3.1 標準法１及び53-3.3.1 標準法１ | 0.8 | 0.8 | 0.7 | 0.7 | 0.7 | 0.7 | 0.7 | 0.7 | 0.7 | 0.6 | 0.7 | 0.7 | 0.6 | 0.7 | 0.7 | 0.6 | 0.7 | 0.7 | 0.5 | 0.7 | 0.4 | 0.6 | 0.7 | 0.5 | 0.6 | 0.7 | 0.6 | 0.8 | 0.7 | 0.7 | 1 | 0.7 | 0.2 | 0.9 | 0.7 | 0.5 | 数値の取り扱いについては下記※のとおり。
58 | ふっ素 | mg/L | 河川水質試験方法（1997）（案）44.4.3 標準法3 イオンクロマトグラフ法 |  |  |  | 0.02 | [17 empty] | <0.1 | [14 empty] | 数値の取り扱いについては下記※のとおり。
59 | ほう素 | mg/L | 河川水質試験方法（1997）（案）46.4.1 標準法 ＩＣＰ発光分析法 | [21 empty] | 0.04 | [14 empty] | 数値の取り扱いについては下記※のとおり。
60 | 1,4-ジオキサン | mg/L | 昭和46年環境庁告示第59号 付表7 第2 ﾊﾟｰｼﾞ＆ﾄﾗｯﾌﾟ-ｶﾞｽｸﾛﾏﾄｸﾞﾗﾌ質量分析法 | [21 empty] | <0.005 | [14 empty] | 数値の取り扱いについては下記※のとおり。
61 | ダイオキシン類 | pg-TEQ/L | [37 empty] | 数値の取り扱いについては下記※のとおり。
62 | ２-ＭＩＢ（2-ﾒﾁﾙｲｿﾎﾞﾙﾁｵｰﾈ) | ng/L | 河川水質試験方法（1997）（案）18.3.1 標準法 パージ・トラップ-ガスクロマトグラフ質量分析法 |  |  |  | 0.3 | [8 empty] | <0.1 | [8 empty] | 0.8 | [8 empty] | <0.1 | [5 empty] | 数値の取り扱いについては下記※のとおり。
63 | ジェオスミン | ng/L | 河川水質試験方法（1997）（案）18.3.1 標準法 パージ・トラップ-ガスクロマトグラフ質量分析法 |  |  |  | 0.3 | [8 empty] | <0.1 | [8 empty] | 0.1 | [8 empty] | <0.1 | [5 empty] | 数値の取り扱いについては下記※のとおり。
64 | フェオフィチンa | mg/m3 | 河川水質試験方法（1997）（案）58.4.1 標準法１ 単波長法吸光光度法 | 0.7 | 0.7 | 1.5 | 0.3 | 0.3 | 0.8 | 0.3 | 0.2 | 1.1 | 0.3 | 0.2 | 1.2 | 0.2 | 0.3 | 0.2 | 0.2 | 0.5 | 0.3 | 1 | 0.6 | 0.7 | 1.4 | 0.3 | 1.1 | 0.8 | 0.2 | 0.3 | 4 | 0.3 | 0.6 | 0.6 | 0.2 | 0.9 | 0.6 | 0.3 | 1 | 数値の取り扱いについては下記※のとおり。
65 | アンモニア性窒素 | mg/L | 河川水質試験方法（1997）（案）53-2.3及び53-2.4.1 標準法1 直接蒸留インドフェノール法（Ⅰ） | <0.010 | 0.01 | 0.057 | 0.011 | 0.014 | 0.065 | <0.010 | 0.012 | 0.036 | <0.010 | <0.010 | 0.029 | <0.010 | <0.010 | 0.014 | 0.024 | <0.010 | 0.017 | 0.02 | 0.013 | 0.199 | 0.026 | 0.029 | 0.16 | 0.011 | <0.010 | 0.047 | 0.018 | <0.010 | 0.043 | 0.022 | 0.03 | 0.611 | <0.010 | <0.010 | 0.286 | 数値の取り扱いについては下記※のとおり。
66 | 亜硝酸性窒素 | mg/L | 河川水質試験方法（1997）（案）53-3.3.1 標準法１ ナフチルエチレンジアミン吸光光度法 | <0.010 | <0.010 | <0.010 | <0.010 | <0.010 | <0.010 | <0.010 | <0.010 | <0.010 | <0.010 | <0.010 | <0.010 | <0.010 | <0.010 | <0.010 | <0.010 | <0.010 | <0.010 | <0.010 | <0.010 | 0.017 | <0.010 | <0.010 | 0.019 | 0.01 | <0.010 | <0.010 | <0.010 | <0.010 | <0.010 | <0.010 | <0.010 | 0.016 | <0.010 | <0.010 | <0.010 | 数値の取り扱いについては下記※のとおり。
67 | 硝酸性窒素 | mg/L | 河川水質試験方法（1997）（案）53-4.3.1 標準法１ イオンクロマトグラフ法 | 0.772 | 0.769 | 0.679 | 0.729 | 0.737 | 0.729 | 0.704 | 0.705 | 0.668 | 0.612 | 0.713 | 0.682 | 0.632 | 0.731 | 0.702 | 0.619 | 0.735 | 0.676 | 0.471 | 0.72 | 0.402 | 0.541 | 0.722 | 0.527 | 0.592 | 0.694 | 0.594 | 0.774 | 0.714 | 0.648 | 1.003 | 0.714 | 0.179 | 0.875 | 0.716 | 0.493 | 数値の取り扱いについては下記※のとおり。
68 | オルトリン酸態リン | mg/L | 河川水質試験方法（1997）（案）54-2.3.1 標準法１ モリブデン青（アスコルビン酸還元）吸光光度法 | 0.002 | 0.003 | 0.001 | 0.004 | 0.008 | 0.009 | 0.003 | 0.006 | 0.002 | <0.001 | 0.004 | 0.003 | <0.001 | <0.001 | 0.003 | <0.001 | 0.001 | 0.003 | 0.001 | <0.001 | 0.001 | 0.001 | 0.001 | 0.017 | 0.001 | 0.001 | 0.001 | 0.001 | 0.001 | 0.001 | 0.004 | 0.001 | 0.006 | 0.001 | 0.001 | 0.007 | 数値の取り扱いについては下記※のとおり。
69 | クロロフィルａ | mg/m3 | 河川水質試験方法（1997）（案）58.4.2 標準法２ 三波長法吸光光度法 | 1.5 | 1.2 | 0.6 | 1.1 | 0.9 | 0.8 | 1.2 | 0.5 | 0.5 | 1.4 | 0.4 | 0.1 | 1.2 | 0.4 | 0.1 | 1.2 | 1 | <0.1 | 2.8 | 0.6 | <0.1 | 6.4 | 0.4 | <0.1 | 3 | 0.2 | 0.1 | 9.6 | 0.2 | 0.2 | 2.2 | <0.1 | 0.2 | 1.5 | <0.1 | <0.1 | 数値の取り扱いについては下記※のとおり。
70 | 放線菌類 | 個/mL | [37 empty] | 数値の取り扱いについては下記※のとおり。
71 | 異臭味の種類 | 0 | [37 empty] | 数値の取り扱いについては下記※のとおり。
72 | 臭気強度 | TON | [37 empty] | 数値の取り扱いについては下記※のとおり。
73 | 硫化物イオン | mg/L | [37 empty] | 数値の取り扱いについては下記※のとおり。
74 | 色度 | 度 | [37 empty] | 数値の取り扱いについては下記※のとおり。
75 | 総鉄 | mg/L | [37 empty] | 数値の取り扱いについては下記※のとおり。
76 | 鉄（二価） | mg/L | [37 empty] | 数値の取り扱いについては下記※のとおり。
77 | マンガン | mg/L | [37 empty] | 数値の取り扱いについては下記※のとおり。
78 | 粒度組成 | － | [37 empty] | 50%粒径を記載。
| トリハロメタン生成能 | mg/L | [37 empty] | 数値の取り扱いについては下記※のとおり。
| クロロフィルｂ | mg/m3 | [37 empty] | 数値の取り扱いについては下記※のとおり。
| クロロフィルｃ | mg/m3 | [37 empty] | 数値の取り扱いについては下記※のとおり。
| 総クロロフィル | mg/m3 | [37 empty] | 数値の取り扱いについては下記※のとおり。
| 有機態窒素 | mg/L | [37 empty] | 数値の取り扱いについては下記※のとおり。
| ケルダール態窒素 | mg/L | [37 empty] | 数値の取り扱いについては下記※のとおり。
| 総有機態炭素 | mg/L | [37 empty] | 数値の取り扱いについては下記※のとおり。
79 | 溶解性総リン | mg/L | 河川水質試験方法（1997）（案）54-3.3.1 標準法 ぺルオキソ二硫酸カリウム分解－吸光光度法 |  |  |  | 0.005 | 0.005 | 0.004 | [6 empty] | 0.003 | 0.004 | 0.005 | [6 empty] | 0.003 | <0.003 | <0.003 | [6 empty] | 0.003 | 0.003 | <0.003 |  |  |  | 数値の取り扱いについては下記※のとおり。
80 | 溶解性オルトリン酸態リン | mg/L | 河川水質試験方法（1997）（案）54-2.3.1 標準法 モリブデン青（アスコルビン酸還元）吸光光度法 |  |  |  | 0.003 | 0.003 | 0.004 | [6 empty] | <0.001 | <0.001 | 0.001 | [6 empty] | 0.001 | 0.001 | 0.002 | [6 empty] | 0.002 | 0.001 | 0.001 |  |  |  | 数値の取り扱いについては下記※のとおり。
| 溶解性総窒素 | mg/L | [37 empty] | 数値の取り扱いについては下記※のとおり。
| 溶解性ケルダール | mg/L | [37 empty] | 数値の取り扱いについては下記※のとおり。
| 溶解性総有機態炭素 | mg/L | [37 empty] | 数値の取り扱いについては下記※のとおり。
| 電気伝導度 | mS/m | [37 empty] | 数値の取り扱いについては下記※のとおり。
| TOC | ng/L | [37 empty] | 数値の取り扱いについては下記※のとおり。
81 | ふん便性大腸菌 | 個/100mL | 河川水質試験方法（1997）（案）59-3.3.1 標準法 Ｍ－ＦＣ寒天培地法 | 1 |  |  | 1 |  |  | <1 | [5 empty] | 1 | [23 empty] | 数値の取り扱いについては下記※のとおり。
82 | 大腸菌数 | CFU/100mL | 環水大水発第110324001号の別添2 |  |  |  | 1 | [5 empty] | 1 | <1 | <1 | 2 | 2 | 11 | <1 | <1 | 4 | 8 | 3 | 23 | 2 | 1 | 41 | 4 | 3 | 8 | 3 | 2 | 8 | 3 | 3 | 16 | <1 | 1 | 4 | 数値の取り扱いについては下記※のとおり。
※数値の取り扱いについては、「河川水質試験方法（案）」に基づいて行うことを基本とするが、環境省が規定する値や手法、地方整備局の河川管理課または技術事務所で定めている場合もあることから、それらを参照する。

## 1水深_201金比羅橋(補助地点)
河川コード | 8303030696
ダムコード | 30301020900000
ダム名 | 下久保ダム
No. | 項目 | 単位 | 試験方法 | 1月 |  |  | 2月 |  |  | 3月 |  |  | 4月 |  |  | 5月 |  |  | 6月 |  |  | 7月 |  |  | 8月 |  |  | 9月 |  |  | 10月 |  |  | 11月 |  |  | 12月 |  |  | 記入要領※
1 | 河川コード | － |  | 8303030696 |  |  | 8303030696 |  |  | 8303030696 |  |  | 8303030696 |  |  | 8303030696 |  |  | 8303030696 |  |  | 8303030696 |  |  | 8303030696 |  |  | 8303030696 |  |  | 8303030696 |  |  | 8303030696 |  |  | 8303030696 |  |  | 河川コードを記入する。
2 | ダムコード | － |  | 30301020900000 |  |  | 30301020900000 |  |  | 30301020900000 |  |  | 30301020900000 |  |  | 30301020900000 |  |  | 30301020900000 |  |  | 30301020900000 |  |  | 30301020900000 |  |  | 30301020900000 |  |  | 30301020900000 |  |  | 30301020900000 |  |  | 30301020900000 |  |  | ダムコードを記入する。
3 | ダム名 | － |  | 下久保ダム |  |  | 下久保ダム |  |  | 下久保ダム |  |  | 下久保ダム |  |  | 下久保ダム |  |  | 下久保ダム |  |  | 下久保ダム |  |  | 下久保ダム |  |  | 下久保ダム |  |  | 下久保ダム |  |  | 下久保ダム |  |  | 下久保ダム |  |  | ダム名を記入する。
4 | 調査年月日 | － |  |  | 2022-01-06 |  |  | 2022-02-02 |  |  | 2022-03-02 |  |  | 2022-04-06 |  |  | 2022-05-11 |  |  | 2022-06-01 |  |  | 2022-07-14 |  |  | 2022-08-03 |  |  | 2022-09-07 |  |  | 2022-10-06 |  |  | 2022-11-02 |  |  | 2022-12-07 |  | 調査年月日を記入する
5 | 調査地点(採水位置) | － |  |  | 金比羅橋 |  |  | 金比羅橋 |  |  | 金比羅橋 |  |  | 金比羅橋 |  |  | 金比羅橋 |  |  | 金比羅橋 |  |  | 金比羅橋 |  |  | 金比羅橋 |  |  | 金比羅橋 |  |  | 金比羅橋 |  |  | 金比羅橋 |  |  | 金比羅橋 |  | 調査地点を具体的に記入する。
6 | 調査開始時刻 | － |  |  | 12:20 |  |  | 10:45 |  |  | 10:10 |  |  | 10:10 |  |  | 11:35 |  |  | 10:30 |  |  | 10:20 |  |  | 10:50 |  |  | 10:30 |  |  | 10:30 |  |  | 10:20 |  |  | 10:30 |  | 調査の開始時刻を２４時間表示で記入する。
7 | 天候 | － |  |  | 曇 |  |  | 晴 |  |  | 晴 |  |  | 曇 |  |  | 曇 |  |  | 晴 |  |  | 雨 |  |  | 晴 |  |  | 曇 |  |  | 雨 |  |  | 晴 |  |  | 晴 |  | 晴，曇，小雨等の用語で記入する。
8 | 気温 | ℃ |  |  | 0.1 |  |  | 4.8 |  |  | 10.8 |  |  | 13.2 |  |  | 19.8 |  |  | 22.9 |  |  | 22.3 |  |  | 30.5 |  |  | 23.3 |  |  | 13.6 |  |  | 18.5 |  |  | 6.5 |  | 小数点以下第１位まで記入する。
9 | 全水深 | ｍ |  |  | 38.7 |  |  | 31.6 |  |  | 38.5 |  |  | 36.7 |  |  | 38.2 |  |  | 38.7 |  |  | 36 |  |  | 38.1 |  |  | 33.7 |  |  | 36.5 |  |  | 42.7 |  |  | 41.1 |  | 採水位置の水面より底までの深さを１ /１０mまで記入する。
10 | 透視度（河川) | cｍ | [37 empty] | 小数点以下１位まで記入し、透視度計の最大値に従い記入する。
11 | 透明度(ダム貯水池) | ｍ |  |  | 3.3 |  |  | 2.5 |  |  | 3.3 |  |  | 3.6 |  |  | 3.6 |  |  | 2.9 |  |  | 2.2 |  |  | 1.1 |  |  | 0.8 |  |  | 1.7 |  |  | 2.6 |  |  | 7.8 |  | 小数点以下１位まで記入する。
12 | 水色(ダム貯水池) | － |  |  | 7 |  |  | 8 |  |  | 9 |  |  | 8 |  |  | 7 |  |  | 13 |  |  | 16 |  |  | 16 |  |  | 18 |  |  | 16 |  |  | 13 |  |  | 9 |  | フォーレル・ウーレの水色階級で記入する。
13 | 貯水位 | EL.m |  |  | 285.14 |  |  | 283.89 |  |  | 282.36 |  |  | 281.63 |  |  | 284.46 |  |  | 284.29 |  |  | 282.29 |  |  | 283.51 |  |  | 277.82 |  |  | 284.38 |  |  | 286.53 |  |  | 286.37
14 | 流量(河川) | m3/s | [37 empty] | ダム管理記録から調査時のものを記録する。
15 | 流入量(ダム貯水池) | m3/s |  |  | 1.76 |  |  | 1.39 |  |  | 1.39 |  |  | 5.88 |  |  | 4.13 |  |  | 3.84 |  |  | 10.17 |  |  | 9.33 |  |  | 5.09 |  |  | 5.79 |  |  | 2.86 |  |  | 2.2 |  | ダム管理記録から調査時のものを記録する。
16 | 放流量(ダム貯水池) | m3/s |  |  | 2.92 |  |  | 3.07 |  |  | 3.05 |  |  | 2.36 |  |  | 3.56 |  |  | 6.11 |  |  | 6.01 |  |  | 6.51 |  |  | 9.66 |  |  | 1.83 |  |  | 2.57 |  |  | 2.78 |  | ダム管理記録から調査時のものを記録する。
17 | 調査深度 | － |  | 表層 (表水層) | 1/2水深 (深水層) | 底層 (底水層) | 表層 (表水層) | 1/2水深 (深水層) | 底層 (底水層) | 表層 (表水層) | 1/2水深 (深水層) | 底層 (底水層) | 表層 (表水層) | 1/2水深 (深水層) | 底層 (底水層) | 表層 (表水層) | 1/2水深 (深水層) | 底層 (底水層) | 表層 (表水層) | 1/2水深 (深水層) | 底層 (底水層) | 表層 (表水層) | 1/2水深 (深水層) | 底層 (底水層) | 表層 (表水層) | 1/2水深 (深水層) | 底層 (底水層) | 表層 (表水層) | 1/2水深 (深水層) | 底層 (底水層) | 表層 (表水層) | 1/2水深 (深水層) | 底層 (底水層) | 表層 (表水層) | 1/2水深 (深水層) | 底層 (底水層) | 表層 (表水層) | 1/2水深 (深水層) | 底層 (底水層) | 調査深度を記入する。
18 | 採水水深 | ｍ |  | 0.5 | 19.4 | 37.7 | 0.5 | 15.8 | 30.6 | 0.5 | 19.2 | 37.5 | 0.5 | 18.4 | 35.7 | 0.5 | 19.1 | 37.2 | 0.5 | 19.4 | 37.7 | 0.5 | 18 | 35 | 0.5 | 19.1 | 37.1 | 0.5 | 16.9 | 32.7 | 0.5 | 18.3 | 35.5 | 0.5 | 21.4 | 41.7 | 0.5 | 20.6 | 40.1 | 採水水深を１/１０mまで記入する。
19 | 外観 | － |  | 無色透明 | 無色透明 | 無色透明 | 無色透明 | 無色透明 | 淡白色透 | 無色透明 | 無色透明 | 無色透明 | 無色透明 | 無色透明 | 無色透明 | 無色透明 | 無色透明 | 無色透明 | 無色透明 | 無色透明 | 無色透明 | 無色透明 | 無色透明 | 無色透明 | 淡灰色濁 | 淡灰色濁 | 無色透明 | 淡緑色濁 | 無色透明 | 無色透明 | 淡白色濁 | 白色濁 | 白色濁 | 無色透明 | 無色透明 | 淡白色濁 | 無色透明 | 無色透明 | 白色濁 | 採取した試料について、微白濁，淡緑色等の用語で記入する。
20 | 臭気(冷時) | － |  | 無臭 | 無臭 | 無臭 | 無臭 | 無臭 | 無臭 | 無臭 | 無臭 | 無臭 | 無臭 | 無臭 | 無臭 | 無臭 | 無臭 | 無臭 | 無臭 | 無臭 | 無臭 | 無臭 | 無臭 | 無臭 | 弱藻臭 | 無臭 | 無臭 | 弱藻臭 | 無臭 | 無臭 | 無臭 | 無臭 | 無臭 | 無臭 | 無臭 | 無臭 | 無臭 | 無臭 | 弱腐敗臭 | 採取した試料について、上水試験方法に示される分類等により具体的に記入する。
21 | 水温 | ℃ |  | 9.3 | 9.3 | 7.8 | 7.3 | 7.4 | 7.4 | 6.8 | 6.4 | 6.3 | 11 | 6.9 | 6.5 | 17.6 | 7.5 | 6.7 | 20.8 | 7.7 | 6.6 | 26.2355 | 8.546 | 6.845 | 27.7115 | 8.799 | 6.9395 | 24.9 | 8.5 | 7 | 20.3 | 17.3 | 7.7 | 16.3 | 15.3 | 7.7 | 12.6 | 10.6 | 8 | 小数点以下第１位まで記入する。
22 | 濁度 | 度 | 河川水質試験方法（1997）（案）3.3.1 標準法1 積分球式測定法 | 1.6 | 1.5 | 1.4 | 2.8 | 1.1 | 3.1 | 1.7 | 1.6 | 1.4 | 1.6 | 1.7 | 1.8 | <1.0 | <1.0 | <1.0 | 1.8 | <1.0 | <1.0 | 2 | 1.6 | 1.6 | 5.8 | 1.2 | <1.0 | 3.4 | <1.0 | 1.7 | 3.5 | 19.2 | 24 | 1 | <1.0 | 7.4 | <1.0 | <1.0 | 17.2 | 数値の取り扱いについては下記※のとおり。
23 | ｐＨ | － | 河川水質試験方法（1997）（案）5.3.1 ガラス電極法 | 7.9 |  |  | 7.9 |  |  | 8 |  |  | 8.1 |  |  | 8.7 |  |  | 8.8 |  |  | 9.1 |  |  | 9.1 |  |  | 8.7 |  |  | 8.9 |  |  | 7.9 |  |  | 7.9 |  |  | 数値の取り扱いについては下記※のとおり。
24 | ＢＯＤ | mg/L | 河川水質試験方法（1997）（案）9.4 標準法 一般希釈法 | 0.5 |  |  | <0.5 |  |  | 0.8 |  |  | 0.9 |  |  | 0.9 |  |  | 1.2 |  |  | 1.9 |  |  | 4.2 |  |  | 2.2 |  |  | 1.2 |  |  | <0.5 |  |  | <0.5 |  |  | 数値の取り扱いについては下記※のとおり。
25 | ＣＯＤ | mg/L | 河川水質試験方法（1997）（案）10.3.1 標準法 ＣＯＤMn法 | 1.7 |  |  | 1.5 |  |  | 1.3 |  |  | 1.7 |  |  | 1.7 |  |  | 2.1 |  |  | 3 |  |  | 5.4 |  |  | 3.5 |  |  | 2.6 |  |  | 1.6 |  |  | 1.5 |  |  | 数値の取り扱いについては下記※のとおり。
26 | ＳＳ（浮遊物質量） | mg/L | 河川水質試験方法（1997）（案）11-1.3.1 標準法１ ＧＦＰろ過法 | 1.5 | 1.4 | 2.4 | <1.0 | 1 | 8.3 | 1.4 | 1.2 | 1.2 | <1.0 | <1.0 | <1.0 | <1.0 | <1.0 | <1.0 | 1.7 | <1.0 | <1.0 | 3.1 | 1.9 | 2.9 | 4.8 | 3.8 | 1.2 | 3.2 | 1.2 | 1.6 | 2.4 | 11.5 | 23.2 | <1.0 | 1.2 | 13.9 | <1.0 | <1.0 | 7.9 | 数値の取り扱いについては下記※のとおり。
27 | ＤＯ（溶存酸素量） | mg/L | 河川水質試験方法（1997）（案）8.3.1 標準法 ウィンクラー－アジ化ナトリウム変法 | 9.8 |  |  | 10.7 |  |  | 11.2 |  |  | 11.1 |  |  | 10.3 |  |  | 9.5 |  |  | 8.5 |  |  | 10.1 |  |  | 9.3 |  |  | 9.2 |  |  | 8.7 |  |  | 9.5 |  |  | 数値の取り扱いについては下記※のとおり。
28 | 大腸菌群数 | MPN/100mL | 河川水質試験方法（1997）（案）59-2.3.1 標準法 ＢＧＬＢ培地直接ＭＰＮ法 | 70 |  |  | 49 |  |  | 23 | [29 empty] | 数値の取り扱いについては下記※のとおり。
29 | Ｔ－Ｎ(全窒素） | mg/L | 河川水質試験方法（1997）（案）53-6.3.1 標準法１ ぺルオキソ二硫酸カリウム分解-紫外線吸光光度法 | 0.885 |  |  | 0.821 |  |  | 0.869 |  |  | 0.646 |  |  | 0.787 |  |  | 0.804 |  |  | 0.651 |  |  | 0.949 |  |  | 0.866 |  |  | 1.021 |  |  | 1.02 |  |  | 0.943 |  |  | 数値の取り扱いについては下記※のとおり。
30 | Ｔ－Ｐ(全リン) | mg/L | 河川水質試験方法（1997）（案）54-3.3.1 標準法 ぺルオキソ二硫酸カリウム分解－吸光光度法 | 0.011 |  |  | 0.011 |  |  | 0.01 |  |  | 0.01 |  |  | 0.015 |  |  | 0.013 |  |  | 0.019 |  |  | 0.034 |  |  | 0.025 |  |  | 0.019 |  |  | 0.012 |  |  | 0.007 |  |  | 数値の取り扱いについては下記※のとおり。
31 | 全亜鉛 | mg/L | 河川水質試験方法（1997）（案）30.4.4 参考法2 フレーム原子吸光法 | [36 empty] | 数値の取り扱いについては下記※のとおり。
32 | ノニルフェノール | mg/L | 昭和46年環境庁告示第59号 付表11 | [36 empty] | 数値の取り扱いについては下記※のとおり。
33 | LAS(直鎖アルキルベンゼンスルホン酸およびその塩) | mg/L | 昭和46年環境庁告示第59号 付表12 | [36 empty] | 数値の取り扱いについては下記※のとおり。
34 | カドミウム | mg/L | 河川水質試験方法（1997）（案）24.3及び24.4.3 標準法2 電気加熱原子吸光法 | [36 empty] | 数値の取り扱いについては下記※のとおり。
35 | 全シアン | mg/L | 河川水質試験方法（1997）（案）13-2.2及び13-2.3.1 標準法 4-ﾋﾟﾘｼﾞﾝｶﾙﾎﾞﾝ酸-ﾋﾟﾗｿﾞﾛﾝ吸光光度法 | [36 empty] | 数値の取り扱いについては下記※のとおり。
36 | 鉛 | mg/L | 河川水質試験方法（1997）（案）25.3及び25.4.1 標準法1 電気加熱原子吸光法 | [36 empty] | 数値の取り扱いについては下記※のとおり。
37 | 六価クロム | mg/L | 河川水質試験方法（1997）（案）26-3.2及び26-3.3.2 標準法2 電気加熱原子吸光法 | [36 empty] | 数値の取り扱いについては下記※のとおり。
38 | ヒ素 | mg/L | 河川水質試験方法（1997）（案）27.3及び27.4.1 標準法1 水素化物発生原子吸光法 | [36 empty] | 数値の取り扱いについては下記※のとおり。
39 | 総水銀 | mg/L | 河川水質試験方法（1997）（案）28-2.2及び28-2.3.1 標準法 還元気化原子吸光法 | [36 empty] | 数値の取り扱いについては下記※のとおり。
40 | アルキル水銀 | mg/L | 河川水質試験方法（1997）（案）28-3.2.1 標準法 ガスクロマトグラフ法 | [36 empty] | 数値の取り扱いについては下記※のとおり。
41 | ＰＣＢ | mg/L | 河川水質試験方法（1997）（案）14.3.1 標準法 ガスクロマトグラフ法 | [36 empty] | 数値の取り扱いについては下記※のとおり。
42 | ジクロロメタン | mg/L | 河川水質試験方法（1997）（案）15-2.2.2 標準法1 ﾊﾟｰｼﾞ＆ﾄﾗｯﾌﾟ-ｶﾞｽｸﾛﾏﾄｸﾞﾗﾌ質量分析法 | [36 empty] | 数値の取り扱いについては下記※のとおり。
43 | 四塩化炭素 | mg/L | 河川水質試験方法（1997）（案）15-2.2.2 標準法1 ﾊﾟｰｼﾞ＆ﾄﾗｯﾌﾟ-ｶﾞｽｸﾛﾏﾄｸﾞﾗﾌ質量分析法 | [36 empty] | 数値の取り扱いについては下記※のとおり。
44 | 1,2-ジクロロエタン | mg/L | 河川水質試験方法（1997）（案）15-2.2.2 標準法1 ﾊﾟｰｼﾞ＆ﾄﾗｯﾌﾟ-ｶﾞｽｸﾛﾏﾄｸﾞﾗﾌ質量分析法 | [36 empty] | 数値の取り扱いについては下記※のとおり。
45 | 1,1-ジクロロエチレン | mg/L | 河川水質試験方法（1997）（案）15-2.2.2 標準法1 ﾊﾟｰｼﾞ＆ﾄﾗｯﾌﾟ-ｶﾞｽｸﾛﾏﾄｸﾞﾗﾌ質量分析法 | [36 empty] | 数値の取り扱いについては下記※のとおり。
46 | シス-1,2-ジクロロエチレン | mg/L | 河川水質試験方法（1997）（案）15-2.2.2 標準法1 ﾊﾟｰｼﾞ＆ﾄﾗｯﾌﾟ-ｶﾞｽｸﾛﾏﾄｸﾞﾗﾌ質量分析法 | [36 empty] | 数値の取り扱いについては下記※のとおり。
47 | 1,1,1-トリクロロエタン | mg/L | 河川水質試験方法（1997）（案）15-2.2.2 標準法1 ﾊﾟｰｼﾞ＆ﾄﾗｯﾌﾟ-ｶﾞｽｸﾛﾏﾄｸﾞﾗﾌ質量分析法 | [36 empty] | 数値の取り扱いについては下記※のとおり。
48 | 1,1,2-トリクロロエタン | mg/L | 河川水質試験方法（1997）（案）15-2.2.2 標準法1 ﾊﾟｰｼﾞ＆ﾄﾗｯﾌﾟ-ｶﾞｽｸﾛﾏﾄｸﾞﾗﾌ質量分析法 | [36 empty] | 数値の取り扱いについては下記※のとおり。
49 | トリクロロエチレン | mg/L | 河川水質試験方法（1997）（案）15-2.2.2 標準法1 ﾊﾟｰｼﾞ＆ﾄﾗｯﾌﾟ-ｶﾞｽｸﾛﾏﾄｸﾞﾗﾌ質量分析法 | [36 empty] | 数値の取り扱いについては下記※のとおり。
50 | テトラクロロエチレン | mg/L | 河川水質試験方法（1997）（案）15-2.2.2 標準法1 ﾊﾟｰｼﾞ＆ﾄﾗｯﾌﾟ-ｶﾞｽｸﾛﾏﾄｸﾞﾗﾌ質量分析法 | [36 empty] | 数値の取り扱いについては下記※のとおり。
51 | 1,3-ジクロロプロペン | mg/L | 河川水質試験方法（1997）（案）15-2.2.2 標準法1 ﾊﾟｰｼﾞ＆ﾄﾗｯﾌﾟ-ｶﾞｽｸﾛﾏﾄｸﾞﾗﾌ質量分析法 | [36 empty] | 数値の取り扱いについては下記※のとおり。
52 | チウラム | mg/L | 河川水質試験方法（1997）（案）60-5.2.1及び60-5.3.1 標準法 固相抽出-高速液体クロマトグラフ法 | [36 empty] | 数値の取り扱いについては下記※のとおり。
53 | シマジン | mg/L | 河川水質試験方法（1997）（案）60-4.2.1及び60-4.3.1 標準法 固相抽出-ガスクロマトグラフ質量分析法 | [36 empty] | 数値の取り扱いについては下記※のとおり。
54 | チオベンカルブ | mg/L | 河川水質試験方法（1997）（案）60-4.2.1及び60-4.3.1 標準法 固相抽出-ガスクロマトグラフ質量分析法 | [36 empty] | 数値の取り扱いについては下記※のとおり。
55 | ベンゼン | mg/L | 河川水質試験方法（1997）（案）15-2.2.2 標準法1 ﾊﾟｰｼﾞ＆ﾄﾗｯﾌﾟ-ｶﾞｽｸﾛﾏﾄｸﾞﾗﾌ質量分析法 | [36 empty] | 数値の取り扱いについては下記※のとおり。
56 | セレン | mg/L | 河川水質試験方法（1997）（案）37.3及び37.4.1 標準法 水素化合物発生原子吸光法 | [36 empty] | 数値の取り扱いについては下記※のとおり。
57 | 硝酸性窒素および亜硝酸性窒素 | mg/L | 河川水質試験方法（1997）（案）53-4.3.1 標準法１及び53-3.3.1 標準法１ | 0.8 |  |  | 0.7 |  |  | 0.7 |  |  | 0.6 |  |  | 0.7 |  |  | 0.6 |  |  | 0.5 |  |  | 0.6 |  |  | 0.6 |  |  | 0.8 |  |  | 1 |  |  | 0.9 |  |  | 数値の取り扱いについては下記※のとおり。
58 | ふっ素 | mg/L | 河川水質試験方法（1997）（案）44.4.3 標準法3 イオンクロマトグラフ法 | [36 empty] | 数値の取り扱いについては下記※のとおり。
59 | ほう素 | mg/L | 河川水質試験方法（1997）（案）46.4.1 標準法 ＩＣＰ発光分析法 | [36 empty] | 数値の取り扱いについては下記※のとおり。
60 | 1,4-ジオキサン | mg/L | 昭和46年環境庁告示第59号 付表7 第2 ﾊﾟｰｼﾞ＆ﾄﾗｯﾌﾟ-ｶﾞｽｸﾛﾏﾄｸﾞﾗﾌ質量分析法 | [36 empty] | 数値の取り扱いについては下記※のとおり。
61 | ダイオキシン類 | pg-TEQ/L | [37 empty] | 数値の取り扱いについては下記※のとおり。
62 | ２-ＭＩＢ（2-ﾒﾁﾙｲｿﾎﾞﾙﾁｵｰﾈ) | ng/L | 河川水質試験方法（1997）（案）18.3.1 標準法 パージ・トラップ-ガスクロマトグラフ質量分析法 | [36 empty] | 数値の取り扱いについては下記※のとおり。
63 | ジェオスミン | ng/L | 河川水質試験方法（1997）（案）18.3.1 標準法 パージ・トラップ-ガスクロマトグラフ質量分析法 | [36 empty] | 数値の取り扱いについては下記※のとおり。
64 | フェオフィチン | mg/m3 | 河川水質試験方法（1997）（案）58.4.1 標準法１ 単波長法吸光光度法 | [36 empty] | 数値の取り扱いについては下記※のとおり。
65 | アンモニア性窒素 | mg/L | 河川水質試験方法（1997）（案）53-2.3及び53-2.4.1 標準法1 直接蒸留インドフェノール法（Ⅰ） | 0.01 |  |  | <0.010 |  |  | <0.010 |  |  | 0.01 |  |  | 0.027 |  |  | 0.02 |  |  | 0.03 |  |  | 0.074 |  |  | 0.031 |  |  | 0.024 |  |  | 0.013 |  |  | 0.013 |  |  | 数値の取り扱いについては下記※のとおり。
66 | 亜硝酸性窒素 | mg/L | 河川水質試験方法（1997）（案）53-3.3.1 標準法１ ナフチルエチレンジアミン吸光光度法 | 0.011 |  |  | <0.010 |  |  | <0.010 |  |  | <0.010 |  |  | <0.010 |  |  | <0.010 |  |  | <0.010 |  |  | <0.010 |  |  | <0.010 |  |  | <0.010 |  |  | <0.010 |  |  | 0.01 |  |  | 数値の取り扱いについては下記※のとおり。
67 | 硝酸性窒素 | mg/L | 河川水質試験方法（1997）（案）53-4.3.1 標準法１ イオンクロマトグラフ法 | 0.776 |  |  | 0.729 |  |  | 0.702 |  |  | 0.554 |  |  | 0.653 |  |  | 0.61 |  |  | 0.452 |  |  | 0.618 |  |  | 0.572 |  |  | 0.825 |  |  | 0.949 |  |  | 0.889 |  |  | 数値の取り扱いについては下記※のとおり。
68 | オルトリン酸態リン | mg/L | 河川水質試験方法（1997）（案）54-2.3.1 標準法１ モリブデン青（アスコルビン酸還元）吸光光度法 | 0.003 |  |  | 0.002 |  |  | 0.001 |  |  | <0.001 |  |  | <0.001 |  |  | <0.001 |  |  | <0.001 |  |  | 0.003 |  |  | 0.002 |  |  | <0.001 |  |  | 0.003 |  |  | 0.001 |  |  | 数値の取り扱いについては下記※のとおり。
69 | クロロフィルａ | mg/m3 | 河川水質試験方法（1997）（案）58.4.2 標準法２ 三波長法吸光光度法 | 2 |  |  | 1.9 |  |  | 1.4 |  |  | 2.7 |  |  | 3.2 |  |  | 4.2 |  |  | 11.9 |  |  | 33.7 |  |  | 12.1 |  |  | 9.4 |  |  | 1.4 |  |  | 1.4 |  |  | 数値の取り扱いについては下記※のとおり。
70 | 放線菌類 | 個/mL | [37 empty] | 数値の取り扱いについては下記※のとおり。
71 | 異臭味の種類 | 0 | [37 empty] | 数値の取り扱いについては下記※のとおり。
72 | 臭気強度 | TON | [37 empty] | 数値の取り扱いについては下記※のとおり。
73 | 硫化物イオン | mg/L | [37 empty] | 数値の取り扱いについては下記※のとおり。
74 | 色度 | 度 | [37 empty] | 数値の取り扱いについては下記※のとおり。
75 | 総鉄 | mg/L | [37 empty] | 数値の取り扱いについては下記※のとおり。
76 | 鉄（二価） | mg/L | [37 empty] | 数値の取り扱いについては下記※のとおり。
77 | マンガン | mg/L | [37 empty] | 数値の取り扱いについては下記※のとおり。
78 | 粒度組成 | － | [37 empty] | 50%粒径を記載。
| トリハロメタン生成能 | mg/L | [37 empty] | 数値の取り扱いについては下記※のとおり。
| クロロフィルｂ | mg/m3 | [37 empty] | 数値の取り扱いについては下記※のとおり。
| クロロフィルｃ | mg/m3 | [37 empty] | 数値の取り扱いについては下記※のとおり。
| 総クロロフィル | mg/m3 | [37 empty] | 数値の取り扱いについては下記※のとおり。
| 有機態窒素 | mg/L | [37 empty] | 数値の取り扱いについては下記※のとおり。
| ケルダール態窒素 | mg/L | [37 empty] | 数値の取り扱いについては下記※のとおり。
| 総有機態炭素 | mg/L | [37 empty] | 数値の取り扱いについては下記※のとおり。
79 | 溶解性総リン | mg/L | 河川水質試験方法（1997）（案）54-3.3.1 標準法 ぺルオキソ二硫酸カリウム分解－吸光光度法 |  |  |  | 0.004 | [8 empty] | 0.004 | [8 empty] | 0.004 | [8 empty] | 0.003 | [5 empty] | 数値の取り扱いについては下記※のとおり。
80 | 溶解性オルトリン酸態リン | mg/L | 河川水質試験方法（1997）（案）54-2.3.1 標準法 モリブデン青（アスコルビン酸還元）吸光光度法 |  |  |  | 0.001 | [8 empty] | <0.001 | [8 empty] | 0.002 | [8 empty] | 0.003 | [5 empty] | 数値の取り扱いについては下記※のとおり。
| 溶解性総窒素 | mg/L | [37 empty] | 数値の取り扱いについては下記※のとおり。
| 溶解性ケルダール | mg/L | [37 empty] | 数値の取り扱いについては下記※のとおり。
| 溶解性総有機態炭素 | mg/L | [37 empty] | 数値の取り扱いについては下記※のとおり。
| 電気伝導度 | mS/m | [37 empty] | 数値の取り扱いについては下記※のとおり。
| TOC | ng/L | [37 empty] | 数値の取り扱いについては下記※のとおり。
81 | ふん便性大腸菌 | 個/100mL | 河川水質試験方法（1997）（案）59-3.3.1 標準法 Ｍ－ＦＣ寒天培地法 | [36 empty] | 数値の取り扱いについては下記※のとおり。
82 | 大腸菌数 | CFU/100mL | 環水大水発第110324001号の別添2 | [9 empty] | <1 |  |  | 3 |  |  | 2 |  |  | 8 |  |  | 5 |  |  | 9 |  |  | 11 |  |  | 4 |  |  | 13 |  |  | 数値の取り扱いについては下記※のとおり。
※数値の取り扱いについては、「河川水質試験方法（案）」に基づいて行うことを基本とするが、環境省が規定する値や手法、地方整備局の河川管理課または技術事務所で定めている場合もあることから、それらを参照する。

## 1水深_202太田部橋(補助地点)
河川コード | 8303030696
ダムコード | 30301020900000
ダム名 | 下久保ダム
No. | 項目 | 単位 | 試験方法 | 1月 | 2月 | 3月 | 4月 | 5月 | 6月 | 7月 | 8月 | 9月 | 10月 | 11月 | 12月 | 記入要領※
1 | 河川コード | － |  | 8303030696 | 8303030696 | 8303030696 | 8303030696 | 8303030696 | 8303030696 | 8303030696 | 8303030696 | 8303030696 | 8303030696 | 8303030696 | 8303030696 | 河川コードを記入する。
2 | ダムコード | － |  | 30301020900000 | 30301020900000 | 30301020900000 | 30301020900000 | 30301020900000 | 30301020900000 | 30301020900000 | 30301020900000 | 30301020900000 | 30301020900000 | 30301020900000 | 30301020900000 | ダムコードを記入する。
3 | ダム名 | － |  | 下久保ダム | 下久保ダム | 下久保ダム | 下久保ダム | 下久保ダム | 下久保ダム | 下久保ダム | 下久保ダム | 下久保ダム | 下久保ダム | 下久保ダム | 下久保ダム | ダム名を記入する。
4 | 調査年月日 | － |  | 2022-01-06 | 2022-02-02 | 2022-03-02 | 2022-04-06 | 2022-05-11 | 2022-06-01 | 2022-07-14 | 2022-08-03 | 2022-09-07 | 2022-10-06 | 2022-11-02 | 2022-12-07 | 調査年月日を記入する
5 | 調査地点(採水位置) | － |  | 太田部橋 | 太田部橋 | 太田部橋 | 太田部橋 | 太田部橋 | 太田部橋 | 太田部橋 | 太田部橋 | 太田部橋 | 太田部橋 | 太田部橋 | 太田部橋 | 調査地点を具体的に記入する。
6 | 調査開始時刻 | － |  | 11:50 | 10:10 | 9:50 | 9:35 | 11:05 | 10:10 | 9:50 | 10:00 | 10:10 | 10:00 | 10:00 | 10:10 | 調査の開始時刻を２４時間表示で記入する。
7 | 天候 | － |  | 曇 | 晴 | 晴 | 曇 | 晴 | 晴 | 雨 | 晴 | 曇 | 雨 | 晴 | 晴 | 晴，曇，小雨等の用語で記入する。
8 | 気温 | ℃ |  | 0.3 | 4.6 | 9 | 11 | 20 | 20 | 22.2 | 30.8 | 23.2 | 13.8 | 18 | 6.2 | 小数点以下第１位まで記入する。
9 | 全水深 | ｍ |  | 12.6 | 12.5 | 9.6 | 6.6 | 12.2 | 12 | 9.9 | 11.2 | 5.5 | 12.1 | 13.6 | 13.5 | 採水位置の水面より底までの深さを１ /１０mまで記入する。
10 | 透視度（河川) | cｍ |  | >100 | >100 | >100 | 53 | 92 | 68.7 | 55.2 | 57 | 38.5 | 95 | >100 | >100 | 小数点以下１位まで記入し、透視度計の最大値に従い記入する。
11 | 透明度(ダム貯水池) | ｍ |  | 3.3 | 1.9 | 1.6 | 0.9 | 2 | 1.4 | 1.1 | 1.6 | 0.6 | 1.3 | 2.4 | 6.7 | 小数点以下１位まで記入する。
12 | 水色(ダム貯水池) | － |  | 21 | 17 | 21 | 21 | 7 | 17 | 17 | 17 | 19 | 18 | 12 | 9 | フォーレル・ウーレの水色階級で記入する。
13 | 貯水位 | EL.m |  | 285.14 | 283.89 | 282.36 | 281.63 | 284.46 | 284.29 | 282.29 | 283.51 | 277.82 | 284.38 | 286.53 | 286.37 | ダム管理記録から調査時のものを記録する。
14 | 流量(河川) | m3/s | [13 empty] | ダム管理記録から調査時のものを記録する。
15 | 流入量(ダム貯水池) | m3/s |  | 1.76 | 1.39 | 1.39 | 5.88 | 4.13 | 3.84 | 10.17 | 9.33 | 5.09 | 5.79 | 2.86 | 2.2 | ダム管理記録から調査時のものを記録する。
16 | 放流量(ダム貯水池) | m3/s |  | 2.92 | 3.07 | 3.05 | 2.36 | 3.56 | 6.11 | 6.01 | 6.51 | 9.66 | 1.83 | 2.57 | 2.78 | ダム管理記録から調査時のものを記録する。
17 | 調査深度 | － |  | 表層 (表水層) | 表層 (表水層) | 表層 (表水層) | 表層 (表水層) | 表層 (表水層) | 表層 (表水層) | 表層 (表水層) | 表層 (表水層) | 表層 (表水層) | 表層 (表水層) | 表層 (表水層) | 表層 (表水層) | 調査深度を記入する。
18 | 採水水深 | ｍ |  | 0.5 | 0.5 | 0.5 | 0.5 | 0.5 | 0.5 | 0.5 | 0.5 | 0.5 | 0.5 | 0.5 | 0.5 | 採水水深を１/１０mまで記入する。
19 | 外観 | － |  | 無色透明 | 無色透明 | 無色透明 | 淡灰色濁 | 淡灰色透 | 淡黄色濁 | 淡灰色濁 | 淡灰色濁 | 淡緑色濁 | 淡白色濁 | 無色透明 | 無色透明 | 採取した試料について、微白濁，淡緑色等の用語で記入する。
20 | 臭気(冷時) | － |  | 無臭 | 無臭 | 弱藻臭 | 無臭 | 無臭 | 無臭 | 弱藻臭 | 弱藻臭 | 弱藻臭 | 無臭 | 無臭 | 無臭 | 採取した試料について、上水試験方法に示される分類等により具体的に記入する。
21 | 水温 | ℃ |  | 8.3 | 5.9 | 7.4 | 11.5 | 18.9 | 21.2 | 25.839 | 28.7 | 24.4 | 17.5 | 16 | 12.3 | 小数点以下第１位まで記入する。
22 | 濁度 | 度 | 河川水質試験方法（1997）（案）3.3.1 標準法1 積分球式測定法 | 1.5 | 3 | 2.3 | 9 | 4.4 | 5.4 | 5.4 | 2.1 | 9.4 | 4.3 | 1.2 | 1.2 | 数値の取り扱いについては下記※のとおり。
23 | ｐＨ | － | 河川水質試験方法（1997）（案）5.3.1 ガラス電極法 | 8.1 | 8.1 | 8.4 | 8.1 | 9.4 | 9 | 9.1 | 9.1 | 8.1 | 8.9 | 8 | 8 | 数値の取り扱いについては下記※のとおり。
24 | ＢＯＤ | mg/L | 河川水質試験方法（1997）（案）9.4 標準法 一般希釈法 | 1.7 | 2.8 | 3.6 | 1.5 | 5.6 | 3.1 | 3.1 | 2.1 | 3.5 | 1.9 | 0.5 | <0.5 | 数値の取り扱いについては下記※のとおり。
25 | ＣＯＤ | mg/L | 河川水質試験方法（1997）（案）10.3.1 標準法 ＣＯＤMn法 | 2.3 | 2.9 | 2.7 | 2.1 | 4.5 | 2.9 | 3.8 | 3.4 | 3.9 | 3 | 1.8 | 1.6 | 数値の取り扱いについては下記※のとおり。
26 | ＳＳ（浮遊物質量） | mg/L | 河川水質試験方法（1997）（案）11-1.3.1 標準法１ ＧＦＰろ過法 | 1.7 | 3.4 | 3.4 | 8.2 | 2.5 | 4.3 | 2.6 | 3.6 | 9.6 | 3.1 | 1 | <1.0 | 数値の取り扱いについては下記※のとおり。
27 | ＤＯ（溶存酸素量） | mg/L | 河川水質試験方法（1997）（案）8.3.1 標準法 ウィンクラー－アジ化ナトリウム変法 | 10.6 | 11.7 | 12.9 | 10.6 | 14.1 | 10.9 | 9.8 | 10.5 | 7.8 | 9.5 | 8.6 | 9.6 | 数値の取り扱いについては下記※のとおり。
28 | 大腸菌群数 | MPN/100mL | 河川水質試験方法（1997）（案）59-2.3.1 標準法 ＢＧＬＢ培地直接ＭＰＮ法 | 2022-01-06: 79; 2022-02-02: 79; 2022-03-02: 49 | 数値の取り扱いについては下記※のとおり。
29 | Ｔ－Ｎ(全窒素） | mg/L | 河川水質試験方法（1997）（案）53-6.3.1 標準法１ ぺルオキソ二硫酸カリウム分解-紫外線吸光光度法 | 0.859 | 0.791 | 0.928 | 1.084 | 1.052 | 0.889 | 0.802 | 0.963 | 1.281 | 1.106 | 1.03 | 0.967 | 数値の取り扱いについては下記※のとおり。
30 | Ｔ－Ｐ(全リン) | mg/L | 河川水質試験方法（1997）（案）54-3.3.1 標準法 ぺルオキソ二硫酸カリウム分解－吸光光度法 | 0.016 | 0.085 | 0.02 | 0.035 | 0.061 | 0.03 | 0.051 | 0.041 | 0.053 | 0.024 | 0.012 | 0.01 | 数値の取り扱いについては下記※のとおり。
31 | 全亜鉛 | mg/L | 河川水質試験方法（1997）（案）30.4.4 参考法2 フレーム原子吸光法 | [12 empty] | 数値の取り扱いについては下記※のとおり。
32 | ノニルフェノール | mg/L | 昭和46年環境庁告示第59号 付表11 | [12 empty] | 数値の取り扱いについては下記※のとおり。
33 | LAS(直鎖アルキルベンゼンスルホン酸およびその塩) | mg/L | 昭和46年環境庁告示第59号 付表12 | [12 empty] | 数値の取り扱いについては下記※のとおり。
34 | カドミウム | mg/L | 河川水質試験方法（1997）（案）24.3及び24.4.3 標準法2 電気加熱原子吸光法 | [12 empty] | 数値の取り扱いについては下記※のとおり。
35 | 全シアン | mg/L | 河川水質試験方法（1997）（案）13-2.2及び13-2.3.1 標準法 4-ﾋﾟﾘｼﾞﾝｶﾙﾎﾞﾝ酸-ﾋﾟﾗｿﾞﾛﾝ吸光光度法 | [12 empty] | 数値の取り扱いについては下記※のとおり。
36 | 鉛 | mg/L | 河川水質試験方法（1997）（案）25.3及び25.4.1 標準法1 電気加熱原子吸光法 | [12 empty] | 数値の取り扱いについては下記※のとおり。
37 | 六価クロム | mg/L | 河川水質試験方法（1997）（案）26-3.2及び26-3.3.2 標準法2 電気加熱原子吸光法 | [12 empty] | 数値の取り扱いについては下記※のとおり。
38 | ヒ素 | mg/L | 河川水質試験方法（1997）（案）27.3及び27.4.1 標準法1 水素化物発生原子吸光法 | [12 empty] | 数値の取り扱いについては下記※のとおり。
39 | 総水銀 | mg/L | 河川水質試験方法（1997）（案）28-2.2及び28-2.3.1 標準法 還元気化原子吸光法 | [12 empty] | 数値の取り扱いについては下記※のとおり。
40 | アルキル水銀 | mg/L | 河川水質試験方法（1997）（案）28-3.2.1 標準法 ガスクロマトグラフ法 | [12 empty] | 数値の取り扱いについては下記※のとおり。
41 | ＰＣＢ | mg/L | 河川水質試験方法（1997）（案）14.3.1 標準法 ガスクロマトグラフ法 | [12 empty] | 数値の取り扱いについては下記※のとおり。
42 | ジクロロメタン | mg/L | 河川水質試験方法（1997）（案）15-2.2.2 標準法1 ﾊﾟｰｼﾞ＆ﾄﾗｯﾌﾟ-ｶﾞｽｸﾛﾏﾄｸﾞﾗﾌ質量分析法 | [12 empty] | 数値の取り扱いについては下記※のとおり。
43 | 四塩化炭素 | mg/L | 河川水質試験方法（1997）（案）15-2.2.2 標準法1 ﾊﾟｰｼﾞ＆ﾄﾗｯﾌﾟ-ｶﾞｽｸﾛﾏﾄｸﾞﾗﾌ質量分析法 | [12 empty] | 数値の取り扱いについては下記※のとおり。
44 | 1,2-ジクロロエタン | mg/L | 河川水質試験方法（1997）（案）15-2.2.2 標準法1 ﾊﾟｰｼﾞ＆ﾄﾗｯﾌﾟ-ｶﾞｽｸﾛﾏﾄｸﾞﾗﾌ質量分析法 | [12 empty] | 数値の取り扱いについては下記※のとおり。
45 | 1,1-ジクロロエチレン | mg/L | 河川水質試験方法（1997）（案）15-2.2.2 標準法1 ﾊﾟｰｼﾞ＆ﾄﾗｯﾌﾟ-ｶﾞｽｸﾛﾏﾄｸﾞﾗﾌ質量分析法 | [12 empty] | 数値の取り扱いについては下記※のとおり。
46 | シス-1,2-ジクロロエチレン | mg/L | 河川水質試験方法（1997）（案）15-2.2.2 標準法1 ﾊﾟｰｼﾞ＆ﾄﾗｯﾌﾟ-ｶﾞｽｸﾛﾏﾄｸﾞﾗﾌ質量分析法 | [12 empty] | 数値の取り扱いについては下記※のとおり。
47 | 1,1,1-トリクロロエタン | mg/L | 河川水質試験方法（1997）（案）15-2.2.2 標準法1 ﾊﾟｰｼﾞ＆ﾄﾗｯﾌﾟ-ｶﾞｽｸﾛﾏﾄｸﾞﾗﾌ質量分析法 | [12 empty] | 数値の取り扱いについては下記※のとおり。
48 | 1,1,2-トリクロロエタン | mg/L | 河川水質試験方法（1997）（案）15-2.2.2 標準法1 ﾊﾟｰｼﾞ＆ﾄﾗｯﾌﾟ-ｶﾞｽｸﾛﾏﾄｸﾞﾗﾌ質量分析法 | [12 empty] | 数値の取り扱いについては下記※のとおり。
49 | トリクロロエチレン | mg/L | 河川水質試験方法（1997）（案）15-2.2.2 標準法1 ﾊﾟｰｼﾞ＆ﾄﾗｯﾌﾟ-ｶﾞｽｸﾛﾏﾄｸﾞﾗﾌ質量分析法 | [12 empty] | 数値の取り扱いについては下記※のとおり。
50 | テトラクロロエチレン | mg/L | 河川水質試験方法（1997）（案）15-2.2.2 標準法1 ﾊﾟｰｼﾞ＆ﾄﾗｯﾌﾟ-ｶﾞｽｸﾛﾏﾄｸﾞﾗﾌ質量分析法 | [12 empty] | 数値の取り扱いについては下記※のとおり。
51 | 1,3-ジクロロプロペン | mg/L | 河川水質試験方法（1997）（案）15-2.2.2 標準法1 ﾊﾟｰｼﾞ＆ﾄﾗｯﾌﾟ-ｶﾞｽｸﾛﾏﾄｸﾞﾗﾌ質量分析法 | [12 empty] | 数値の取り扱いについては下記※のとおり。
52 | チウラム | mg/L | 河川水質試験方法（1997）（案）60-5.2.1及び60-5.3.1 標準法 固相抽出-高速液体クロマトグラフ法 | [12 empty] | 数値の取り扱いについては下記※のとおり。
53 | シマジン | mg/L | 河川水質試験方法（1997）（案）60-4.2.1及び60-4.3.1 標準法 固相抽出-ガスクロマトグラフ質量分析法 | [12 empty] | 数値の取り扱いについては下記※のとおり。
54 | チオベンカルブ | mg/L | 河川水質試験方法（1997）（案）60-4.2.1及び60-4.3.1 標準法 固相抽出-ガスクロマトグラフ質量分析法 | [12 empty] | 数値の取り扱いについては下記※のとおり。
55 | ベンゼン | mg/L | 河川水質試験方法（1997）（案）15-2.2.2 標準法1 ﾊﾟｰｼﾞ＆ﾄﾗｯﾌﾟ-ｶﾞｽｸﾛﾏﾄｸﾞﾗﾌ質量分析法 | [12 empty] | 数値の取り扱いについては下記※のとおり。
56 | セレン | mg/L | 河川水質試験方法（1997）（案）37.3及び37.4.1 標準法 水素化合物発生原子吸光法 | [12 empty] | 数値の取り扱いについては下記※のとおり。
57 | 硝酸性窒素および亜硝酸性窒素 | mg/L | 河川水質試験方法（1997）（案）53-4.3.1 標準法１及び53-3.3.1 標準法１ | 0.8 | 0.7 | 0.6 | 0.8 | 0.5 | 0.5 | 0.5 | 0.7 | 0.8 | 0.9 | 0.9 | 0.9 | 数値の取り扱いについては下記※のとおり。
58 | ふっ素 | mg/L | 河川水質試験方法（1997）（案）44.4.3 標準法3 イオンクロマトグラフ法 | [12 empty] | 数値の取り扱いについては下記※のとおり。
59 | ほう素 | mg/L | 河川水質試験方法（1997）（案）46.4.1 標準法 ＩＣＰ発光分析法 | [12 empty] | 数値の取り扱いについては下記※のとおり。
60 | 1,4-ジオキサン | mg/L | 昭和46年環境庁告示第59号 付表7 第2 ﾊﾟｰｼﾞ＆ﾄﾗｯﾌﾟ-ｶﾞｽｸﾛﾏﾄｸﾞﾗﾌ質量分析法 | [12 empty] | 数値の取り扱いについては下記※のとおり。
61 | ダイオキシン類 | pg-TEQ/L | [13 empty] | 数値の取り扱いについては下記※のとおり。
62 | ２-ＭＩＢ（2-ﾒﾁﾙｲｿﾎﾞﾙﾁｵｰﾈ) | ng/L | 河川水質試験方法（1997）（案）18.3.1 標準法 パージ・トラップ-ガスクロマトグラフ質量分析法 | [12 empty] | 数値の取り扱いについては下記※のとおり。
63 | ジェオスミン | ng/L | 河川水質試験方法（1997）（案）18.3.1 標準法 パージ・トラップ-ガスクロマトグラフ質量分析法 | [12 empty] | 数値の取り扱いについては下記※のとおり。
64 | フェオフィチン | mg/m3 | 河川水質試験方法（1997）（案）58.4.1 標準法１ 単波長法吸光光度法 | [12 empty] | 数値の取り扱いについては下記※のとおり。
65 | アンモニア性窒素 | mg/L | 河川水質試験方法（1997）（案）53-2.3及び53-2.4.1 標準法1 直接蒸留インドフェノール法（Ⅰ） | <0.010 | <0.010 | 0.017 | 0.026 | 0.128 | 0.038 | 0.061 | 0.07 | 0.022 | 0.038 | 0.025 | 0.014 | 数値の取り扱いについては下記※のとおり。
66 | 亜硝酸性窒素 | mg/L | 河川水質試験方法（1997）（案）53-3.3.1 標準法１ ナフチルエチレンジアミン吸光光度法 | 0.013 | <0.010 | <0.010 | <0.010 | <0.010 | <0.010 | <0.010 | <0.010 | <0.010 | <0.010 | 0.012 | <0.010 | 数値の取り扱いについては下記※のとおり。
67 | 硝酸性窒素 | mg/L | 河川水質試験方法（1997）（案）53-4.3.1 標準法１ イオンクロマトグラフ法 | 0.738 | 0.68 | 0.615 | 0.816 | 0.487 | 0.518 | 0.464 | 0.71 | 0.825 | 0.844 | 0.928 | 0.886 | 数値の取り扱いについては下記※のとおり。
68 | オルトリン酸態リン | mg/L | 河川水質試験方法（1997）（案）54-2.3.1 標準法１ モリブデン青（アスコルビン酸還元）吸光光度法 | <0.001 | <0.001 | 0.001 | 0.006 | 0.009 | 0.001 | 0.002 | 0.003 | 0.004 | 0.003 | 0.005 | 0.002 | 数値の取り扱いについては下記※のとおり。
69 | クロロフィルａ | mg/m3 | 河川水質試験方法（1997）（案）58.4.2 標準法２ 三波長法吸光光度法 | 16.1 | 22.3 | 16.8 | 9.1 | 51.5 | 28.7 | 41.3 | 30.2 | 27.5 | 19.3 | 3.4 | 3 | 数値の取り扱いについては下記※のとおり。
70 | 放線菌類 | 個/mL | [13 empty] | 数値の取り扱いについては下記※のとおり。
71 | 異臭味の種類 | 0 | [13 empty] | 数値の取り扱いについては下記※のとおり。
72 | 臭気強度 | TON | [13 empty] | 数値の取り扱いについては下記※のとおり。
73 | 硫化物イオン | mg/L | [13 empty] | 数値の取り扱いについては下記※のとおり。
74 | 色度 | 度 | [13 empty] | 数値の取り扱いについては下記※のとおり。
75 | 総鉄 | mg/L | [13 empty] | 数値の取り扱いについては下記※のとおり。
76 | 鉄（二価） | mg/L | [13 empty] | 数値の取り扱いについては下記※のとおり。
77 | マンガン | mg/L | [13 empty] | 数値の取り扱いについては下記※のとおり。
78 | 粒度組成 | － | [13 empty] | 50%粒径を記載。
| トリハロメタン生成能 | mg/L | [13 empty] | 数値の取り扱いについては下記※のとおり。
| クロロフィルｂ | mg/m3 | [13 empty] | 数値の取り扱いについては下記※のとおり。
| クロロフィルｃ | mg/m3 | [13 empty] | 数値の取り扱いについては下記※のとおり。
| 総クロロフィル | mg/m3 | [13 empty] | 数値の取り扱いについては下記※のとおり。
| 有機態窒素 | mg/L | [13 empty] | 数値の取り扱いについては下記※のとおり。
| ケルダール態窒素 | mg/L | [13 empty] | 数値の取り扱いについては下記※のとおり。
| 総有機態炭素 | mg/L | [13 empty] | 数値の取り扱いについては下記※のとおり。
79 | 溶解性総リン | mg/L | 河川水質試験方法（1997）（案）54-3.3.1 標準法 ぺルオキソ二硫酸カリウム分解－吸光光度法 | 2022-02-02: <0.003; 2022-05-11: 0.01; 2022-08-03: 0.003; 2022-11-02: 0.005 | 数値の取り扱いについては下記※のとおり。
80 | 溶解性オルトリン酸態リン | mg/L | 河川水質試験方法（1997）（案）54-2.3.1 標準法 モリブデン青（アスコルビン酸還元）吸光光度法 | 2022-02-02: <0.001; 2022-05-11: 0.009; 2022-08-03: 0.002; 2022-11-02: 0.004 | 数値の取り扱いについては下記※のとおり。
| 溶解性総窒素 | mg/L | [13 empty] | 数値の取り扱いについては下記※のとおり。
| 溶解性ケルダール | mg/L | [13 empty] | 数値の取り扱いについては下記※のとおり。
| 溶解性総有機態炭素 | mg/L | [13 empty] | 数値の取り扱いについては下記※のとおり。
| 電気伝導度 | mS/m | [13 empty] | 数値の取り扱いについては下記※のとおり。
| TOC | ng/L | [13 empty] | 数値の取り扱いについては下記※のとおり。
81 | ふん便性大腸菌 | 個/100mL | 河川水質試験方法（1997）（案）59-3.3.1 標準法 Ｍ－ＦＣ寒天培地法 | [12 empty] | 数値の取り扱いについては下記※のとおり。
82 | 大腸菌数 | CFU/100mL | 環水大水発第110324001号の別添2 |  |  |  | 24 | 11 | 5 | 21 | 9 | 36 | 36 | 16 | 5 | 数値の取り扱いについては下記※のとおり。
※数値の取り扱いについては、「河川水質試験方法（案）」に基づいて行うことを基本とするが、環境省が規定する値や手法、地方整備局の河川管理課または技術事務所で定めている場合もあることから、それらを参照する。

## 1水深_100譲原(下流河川)
河川コード | 8303030696
ダムコード | 30301020900000
ダム名 | 下久保ダム
No. | 項目 | 単位 | 試験方法 | 1月 | 2月 | 3月 | 4月 | 5月 | 6月 | 7月 | 8月 | 9月 | 10月 | 11月 | 12月 | 記入要領※
1 | 河川コード | － |  | 8303030696 | 8303030696 | 8303030696 | 8303030696 | 8303030696 | 8303030696 | 8303030696 | 8303030696 | 8303030696 | 8303030696 | 8303030696 | 8303030696 | 河川コードを記入する。
2 | ダムコード | － |  | 30301020900000 | 30301020900000 | 30301020900000 | 30301020900000 | 30301020900000 | 30301020900000 | 30301020900000 | 30301020900000 | 30301020900000 | 30301020900000 | 30301020900000 | 30301020900000 | ダムコードを記入する。
3 | ダム名 | － |  | 下久保ダム | 下久保ダム | 下久保ダム | 下久保ダム | 下久保ダム | 下久保ダム | 下久保ダム | 下久保ダム | 下久保ダム | 下久保ダム | 下久保ダム | 下久保ダム | ダム名を記入する。
4 | 調査年月日 | － |  | 2022-01-06 | 2022-02-02 | 2022-03-02 | 2022-04-06 | 2022-05-11 | 2022-06-01 | 2022-07-14 | 2022-08-03 | 2022-09-07 | 2022-10-06 | 2022-11-02 | 2022-12-07 | 調査年月日を記入する
5 | 調査地点(採水位置) | － | [13 empty] | 調査地点を具体的に記入する。 | bar: 2022-01-06 to 2022-12-07
6 | 調査開始時刻 | － |  | 9:30 | 8:30 | 8:10 | 8:00 | 8:50 | 8:30 | 8:30 | 8:30 | 8:30 | 8:35 | 8:15 | 8:30 | 調査の開始時刻を２４時間表示で記入する。
7 | 天候 | － |  | 曇 | 晴 | 晴 | 曇 | 晴 | 晴 | 雨 | 晴 | 曇 | 曇 | 晴 | 晴 | 晴，曇，小雨等の用語で記入する。
8 | 気温 | ℃ |  | 0.5 | -0.3 | 4.5 | 10.6 | 16.5 | 19.5 | 23 | 25 | 22 | 14.7 | 13 | 3.4 | 小数点以下第１位まで記入する。
9 | 全水深 | ｍ |  | 0.9 | 0.8 | 0.8 | 1 | 0.6 | 0.9 | 0.9 | 0.7 | 0.8 | 0.9 | 0.9 | 1 | 採水位置の水面より底までの深さを１ /１０mまで記入する。
10 | 透視度（河川) | cｍ |  | 83 | 47 | >100 | >100 | >100 | >100 | >100 | >100 | >100 | 40.5 | 90 | >100 | 小数点以下１位まで記入し、透視度計の最大値に従い記入する。
11 | 透明度(ダム貯水池) | ｍ | [13 empty] | 小数点以下１位まで記入する。
12 | 水色(ダム貯水池) | － | [13 empty] | フォーレル・ウーレの水色階級で記入する。
13 | 貯水位 | EL.m | [13 empty] | ダム管理記録から調査時のものを記録する。
14 | 流量(河川) | m3/s | [13 empty] | ダム管理記録から調査時のものを記録する。
15 | 流入量(ダム貯水池) | m3/s | [13 empty] | ダム管理記録から調査時のものを記録する。
16 | 放流量(ダム貯水池) | m3/s | [13 empty] | ダム管理記録から調査時のものを記録する。
17 | 調査深度 | － |  | 2割水深 | 2割水深 | 2割水深 | 2割水深 | 2割水深 | 2割水深 | 2割水深 | 2割水深 | 2割水深 | 2割水深 | 2割水深 | 2割水深 | 調査深度を記入する。
18 | 採水水深 | ｍ |  | 0.2 | 0.2 | 0.2 | 0.2 | 0.1 | 0.2 | 0.2 | 0.1 | 0.2 | 0.2 | 0.2 | 0.2 | 採水水深を１/１０mまで記入する。
19 | 外観 | － |  | 淡灰黄透 | 淡白色透 | 淡白色透 | 無色透明 | 無色透明 | 無色透明 | 無色透明 | 無色透明 | 無色透明 | 淡白色濁 | 無色透明 | 無色透明 | 採取した試料について、微白濁，淡緑色等の用語で記入する。
20 | 臭気(冷時) | － | [13 empty] | 採取した試料について、上水試験方法に示される分類等により具体的に記入する。 | bar: 2022-01-06 to 2022-12-07
21 | 水温 | ℃ |  | 9.5 | 7.5 | 6.8 | 9.5 | 17 | 17.5 | 22.2 | 25.5 | 21.7 | 18.2 | 15 | 11.4 | 小数点以下第１位まで記入する。
22 | 濁度 | 度 | 河川水質試験方法（1997）（案）3.3.1 標準法1 積分球式測定法 | 2.3 | 6.8 | 2.5 | 1.7 | <1.0 | 1.3 | 2 | 2.2 | 3.1 | 7.3 | 1.7 | 2.2 | 数値の取り扱いについては下記※のとおり。
23 | ｐＨ | － | 河川水質試験方法（1997）（案）5.3.1 ガラス電極法 | 7.8 | 7.9 | 8 | 8.1 | 8.3 | 8.4 | 8.5 | 8.7 | 7.8 | 8 | 7.9 | 7.9 | 数値の取り扱いについては下記※のとおり。
24 | ＢＯＤ | mg/L | 河川水質試験方法（1997）（案）9.4 標準法 一般希釈法 | 0.7 | <0.5 | 0.7 | 0.7 | 0.6 | 0.7 | 1.3 | 1.3 | 1.1 | 1 | 0.5 | <0.5 | 数値の取り扱いについては下記※のとおり。
25 | ＣＯＤ | mg/L | 河川水質試験方法（1997）（案）10.3.1 標準法 ＣＯＤMn法 | 1.7 | 1.5 | 0.9 | 1.5 | 1.7 | 1.7 | 2.6 | 2.9 | 2.2 | 2.5 | 2 | 1.4 | 数値の取り扱いについては下記※のとおり。
26 | ＳＳ（浮遊物質量） | mg/L | 河川水質試験方法（1997）（案）11-1.3.1 標準法１ ＧＦＰろ過法 | 2.5 | 5.7 | 2 | 1 | <1.0 | <1.0 | 1.8 | 1.9 | 1 | 5.6 | 1.8 | <1.0 | 数値の取り扱いについては下記※のとおり。
27 | ＤＯ（溶存酸素量） | mg/L | 河川水質試験方法（1997）（案）8.3.1 標準法 ウィンクラー－アジ化ナトリウム変法 | 12.4 | 11.3 | 12.3 | 11.4 | 9.8 | 9.2 | 8.8 | 8.3 | 7.6 | 8.5 | 8.5 | 10 | 数値の取り扱いについては下記※のとおり。
28 | 大腸菌群数 | MPN/100mL | 河川水質試験方法（1997）（案）59-2.3.1 標準法 ＢＧＬＢ培地直接ＭＰＮ法 | 2022-01-06: 49; 2022-02-02: 49; 2022-03-02: 23 | 数値の取り扱いについては下記※のとおり。
29 | Ｔ－Ｎ(全窒素） | mg/L | 河川水質試験方法（1997）（案）53-6.3.1 標準法１ ぺルオキソ二硫酸カリウム分解-紫外線吸光光度法 | 0.904 | 0.913 | 0.852 | 0.708 | 0.73 | 0.757 | 0.797 | 0.819 | 0.923 | 1.362 | 1.109 | 0.933 | 数値の取り扱いについては下記※のとおり。
30 | Ｔ－Ｐ(全リン) | mg/L | 河川水質試験方法（1997）（案）54-3.3.1 標準法 ぺルオキソ二硫酸カリウム分解－吸光光度法 | 0.015 | 0.024 | 0.015 | 0.01 | 0.01 | 0.009 | 0.016 | 0.011 | 0.016 | 0.03 | 0.014 | 0.008 | 数値の取り扱いについては下記※のとおり。
31 | 全亜鉛 | mg/L | 河川水質試験方法（1997）（案）30.4.4 参考法2 フレーム原子吸光法 | [12 empty] | 数値の取り扱いについては下記※のとおり。
32 | ノニルフェノール | mg/L | 昭和46年環境庁告示第59号 付表11 | [12 empty] | 数値の取り扱いについては下記※のとおり。
33 | LAS(直鎖アルキルベンゼンスルホン酸およびその塩) | mg/L | 昭和46年環境庁告示第59号 付表12 | [12 empty] | 数値の取り扱いについては下記※のとおり。
34 | カドミウム | mg/L | 河川水質試験方法（1997）（案）24.3及び24.4.3 標準法2 電気加熱原子吸光法 | [12 empty] | 数値の取り扱いについては下記※のとおり。
35 | 全シアン | mg/L | 河川水質試験方法（1997）（案）13-2.2及び13-2.3.1 標準法 4-ﾋﾟﾘｼﾞﾝｶﾙﾎﾞﾝ酸-ﾋﾟﾗｿﾞﾛﾝ吸光光度法 | [12 empty] | 数値の取り扱いについては下記※のとおり。
36 | 鉛 | mg/L | 河川水質試験方法（1997）（案）25.3及び25.4.1 標準法1 電気加熱原子吸光法 | [12 empty] | 数値の取り扱いについては下記※のとおり。
37 | 六価クロム | mg/L | 河川水質試験方法（1997）（案）26-3.2及び26-3.3.2 標準法2 電気加熱原子吸光法 | [12 empty] | 数値の取り扱いについては下記※のとおり。
38 | ヒ素 | mg/L | 河川水質試験方法（1997）（案）27.3及び27.4.1 標準法1 水素化物発生原子吸光法 | [12 empty] | 数値の取り扱いについては下記※のとおり。
39 | 総水銀 | mg/L | 河川水質試験方法（1997）（案）28-2.2及び28-2.3.1 標準法 還元気化原子吸光法 | [12 empty] | 数値の取り扱いについては下記※のとおり。
40 | アルキル水銀 | mg/L | 河川水質試験方法（1997）（案）28-3.2.1 標準法 ガスクロマトグラフ法 | [12 empty] | 数値の取り扱いについては下記※のとおり。
41 | ＰＣＢ | mg/L | 河川水質試験方法（1997）（案）14.3.1 標準法 ガスクロマトグラフ法 | [12 empty] | 数値の取り扱いについては下記※のとおり。
42 | ジクロロメタン | mg/L | 河川水質試験方法（1997）（案）15-2.2.2 標準法1 ﾊﾟｰｼﾞ＆ﾄﾗｯﾌﾟ-ｶﾞｽｸﾛﾏﾄｸﾞﾗﾌ質量分析法 | [12 empty] | 数値の取り扱いについては下記※のとおり。
43 | 四塩化炭素 | mg/L | 河川水質試験方法（1997）（案）15-2.2.2 標準法1 ﾊﾟｰｼﾞ＆ﾄﾗｯﾌﾟ-ｶﾞｽｸﾛﾏﾄｸﾞﾗﾌ質量分析法 | [12 empty] | 数値の取り扱いについては下記※のとおり。
44 | 1,2-ジクロロエタン | mg/L | 河川水質試験方法（1997）（案）15-2.2.2 標準法1 ﾊﾟｰｼﾞ＆ﾄﾗｯﾌﾟ-ｶﾞｽｸﾛﾏﾄｸﾞﾗﾌ質量分析法 | [12 empty] | 数値の取り扱いについては下記※のとおり。
45 | 1,1-ジクロロエチレン | mg/L | 河川水質試験方法（1997）（案）15-2.2.2 標準法1 ﾊﾟｰｼﾞ＆ﾄﾗｯﾌﾟ-ｶﾞｽｸﾛﾏﾄｸﾞﾗﾌ質量分析法 | [12 empty] | 数値の取り扱いについては下記※のとおり。
46 | シス-1,2-ジクロロエチレン | mg/L | 河川水質試験方法（1997）（案）15-2.2.2 標準法1 ﾊﾟｰｼﾞ＆ﾄﾗｯﾌﾟ-ｶﾞｽｸﾛﾏﾄｸﾞﾗﾌ質量分析法 | [12 empty] | 数値の取り扱いについては下記※のとおり。
47 | 1,1,1-トリクロロエタン | mg/L | 河川水質試験方法（1997）（案）15-2.2.2 標準法1 ﾊﾟｰｼﾞ＆ﾄﾗｯﾌﾟ-ｶﾞｽｸﾛﾏﾄｸﾞﾗﾌ質量分析法 | [12 empty] | 数値の取り扱いについては下記※のとおり。
48 | 1,1,2-トリクロロエタン | mg/L | 河川水質試験方法（1997）（案）15-2.2.2 標準法1 ﾊﾟｰｼﾞ＆ﾄﾗｯﾌﾟ-ｶﾞｽｸﾛﾏﾄｸﾞﾗﾌ質量分析法 | [12 empty] | 数値の取り扱いについては下記※のとおり。
49 | トリクロロエチレン | mg/L | 河川水質試験方法（1997）（案）15-2.2.2 標準法1 ﾊﾟｰｼﾞ＆ﾄﾗｯﾌﾟ-ｶﾞｽｸﾛﾏﾄｸﾞﾗﾌ質量分析法 | [12 empty] | 数値の取り扱いについては下記※のとおり。
50 | テトラクロロエチレン | mg/L | 河川水質試験方法（1997）（案）15-2.2.2 標準法1 ﾊﾟｰｼﾞ＆ﾄﾗｯﾌﾟ-ｶﾞｽｸﾛﾏﾄｸﾞﾗﾌ質量分析法 | [12 empty] | 数値の取り扱いについては下記※のとおり。
51 | 1,3-ジクロロプロペン | mg/L | 河川水質試験方法（1997）（案）15-2.2.2 標準法1 ﾊﾟｰｼﾞ＆ﾄﾗｯﾌﾟ-ｶﾞｽｸﾛﾏﾄｸﾞﾗﾌ質量分析法 | [12 empty] | 数値の取り扱いについては下記※のとおり。
52 | チウラム | mg/L | 河川水質試験方法（1997）（案）60-5.2.1及び60-5.3.1 標準法 固相抽出-高速液体クロマトグラフ法 | [12 empty] | 数値の取り扱いについては下記※のとおり。
53 | シマジン | mg/L | 河川水質試験方法（1997）（案）60-4.2.1及び60-4.3.1 標準法 固相抽出-ガスクロマトグラフ質量分析法 | [12 empty] | 数値の取り扱いについては下記※のとおり。
54 | チオベンカルブ | mg/L | 河川水質試験方法（1997）（案）60-4.2.1及び60-4.3.1 標準法 固相抽出-ガスクロマトグラフ質量分析法 | [12 empty] | 数値の取り扱いについては下記※のとおり。
55 | ベンゼン | mg/L | 河川水質試験方法（1997）（案）15-2.2.2 標準法1 ﾊﾟｰｼﾞ＆ﾄﾗｯﾌﾟ-ｶﾞｽｸﾛﾏﾄｸﾞﾗﾌ質量分析法 | [12 empty] | 数値の取り扱いについては下記※のとおり。
56 | セレン | mg/L | 河川水質試験方法（1997）（案）37.3及び37.4.1 標準法 水素化合物発生原子吸光法 | [12 empty] | 数値の取り扱いについては下記※のとおり。
57 | 硝酸性窒素および亜硝酸性窒素 | mg/L | 河川水質試験方法（1997）（案）53-4.3.1 標準法１及び53-3.3.1 標準法１ | [12 empty] | 数値の取り扱いについては下記※のとおり。
58 | ふっ素 | mg/L | 河川水質試験方法（1997）（案）44.4.3 標準法3 イオンクロマトグラフ法 | [12 empty] | 数値の取り扱いについては下記※のとおり。
59 | ほう素 | mg/L | 河川水質試験方法（1997）（案）46.4.1 標準法 ＩＣＰ発光分析法 | [12 empty] | 数値の取り扱いについては下記※のとおり。
60 | 1,4-ジオキサン | mg/L | 昭和46年環境庁告示第59号 付表7 第2 ﾊﾟｰｼﾞ＆ﾄﾗｯﾌﾟ-ｶﾞｽｸﾛﾏﾄｸﾞﾗﾌ質量分析法 | [12 empty] | 数値の取り扱いについては下記※のとおり。
61 | ダイオキシン類 | pg-TEQ/L | [13 empty] | 数値の取り扱いについては下記※のとおり。
62 | ２-ＭＩＢ（2-ﾒﾁﾙｲｿﾎﾞﾙﾁｵｰﾈ) | ng/L | 河川水質試験方法（1997）（案）18.3.1 標準法 パージ・トラップ-ガスクロマトグラフ質量分析法 | [12 empty] | 数値の取り扱いについては下記※のとおり。
63 | ジェオスミン | ng/L | 河川水質試験方法（1997）（案）18.3.1 標準法 パージ・トラップ-ガスクロマトグラフ質量分析法 | [12 empty] | 数値の取り扱いについては下記※のとおり。
64 | フェオフィチン | mg/m3 | 河川水質試験方法（1997）（案）58.4.1 標準法１ 単波長法吸光光度法 | [12 empty] | 数値の取り扱いについては下記※のとおり。
65 | アンモニア性窒素 | mg/L | 河川水質試験方法（1997）（案）53-2.3及び53-2.4.1 標準法1 直接蒸留インドフェノール法（Ⅰ） | [12 empty] | 数値の取り扱いについては下記※のとおり。
66 | 亜硝酸性窒素 | mg/L | 河川水質試験方法（1997）（案）53-3.3.1 標準法１ ナフチルエチレンジアミン吸光光度法 | [12 empty] | 数値の取り扱いについては下記※のとおり。
67 | 硝酸性窒素 | mg/L | 河川水質試験方法（1997）（案）53-4.3.1 標準法１ イオンクロマトグラフ法 | [12 empty] | 数値の取り扱いについては下記※のとおり。
68 | オルトリン酸態リン | mg/L | 河川水質試験方法（1997）（案）54-2.3.1 標準法１ モリブデン青（アスコルビン酸還元）吸光光度法 | [12 empty] | 数値の取り扱いについては下記※のとおり。
69 | クロロフィルａ | mg/m3 | 河川水質試験方法（1997）（案）58.4.2 標準法２ 三波長法吸光光度法 | 1.1 | 0.8 | 1.2 | 2.1 | 1 | 1.2 | 3.5 | 5.4 | 4.2 | 5 | 1.8 | 1 | 数値の取り扱いについては下記※のとおり。
70 | 放線菌類 | 個/mL | [13 empty] | 数値の取り扱いについては下記※のとおり。
71 | 異臭味の種類 | 0 | [13 empty] | 数値の取り扱いについては下記※のとおり。
72 | 臭気強度 | TON | [13 empty] | 数値の取り扱いについては下記※のとおり。
73 | 硫化物イオン | mg/L | [13 empty] | 数値の取り扱いについては下記※のとおり。
74 | 色度 | 度 | [13 empty] | 数値の取り扱いについては下記※のとおり。
75 | 総鉄 | mg/L | [13 empty] | 数値の取り扱いについては下記※のとおり。
76 | 鉄（二価） | mg/L | [13 empty] | 数値の取り扱いについては下記※のとおり。
77 | マンガン | mg/L | [13 empty] | 数値の取り扱いについては下記※のとおり。
78 | 粒度組成 | － | [13 empty] | 50%粒径を記載。
| トリハロメタン生成能 | mg/L | [13 empty] | 数値の取り扱いについては下記※のとおり。
| クロロフィルｂ | mg/m3 | [13 empty] | 数値の取り扱いについては下記※のとおり。
| クロロフィルｃ | mg/m3 | [13 empty] | 数値の取り扱いについては下記※のとおり。
| 総クロロフィル | mg/m3 | [13 empty] | 数値の取り扱いについては下記※のとおり。
| 有機態窒素 | mg/L | [13 empty] | 数値の取り扱いについては下記※のとおり。
| ケルダール態窒素 | mg/L | [13 empty] | 数値の取り扱いについては下記※のとおり。
| 総有機態炭素 | mg/L | [13 empty] | 数値の取り扱いについては下記※のとおり。
79 | 溶解性総リン | mg/L | 河川水質試験方法（1997）（案）54-3.3.1 標準法 ぺルオキソ二硫酸カリウム分解－吸光光度法 | [12 empty] | 数値の取り扱いについては下記※のとおり。
80 | 溶解性オルトリン酸態リン | mg/L | 河川水質試験方法（1997）（案）54-2.3.1 標準法 モリブデン青（アスコルビン酸還元）吸光光度法 | [12 empty] | 数値の取り扱いについては下記※のとおり。
| 溶解性総窒素 | mg/L | [13 empty] | 数値の取り扱いについては下記※のとおり。
| 溶解性ケルダール | mg/L | [13 empty] | 数値の取り扱いについては下記※のとおり。
| 溶解性総有機態炭素 | mg/L | [13 empty] | 数値の取り扱いについては下記※のとおり。
| 電気伝導度 | mS/m | [13 empty] | 数値の取り扱いについては下記※のとおり。
| TOC | ng/L | [13 empty] | 数値の取り扱いについては下記※のとおり。
81 | ふん便性大腸菌 | 個/100mL | 河川水質試験方法（1997）（案）59-3.3.1 標準法 Ｍ－ＦＣ寒天培地法 | [12 empty] | 数値の取り扱いについては下記※のとおり。
82 | 大腸菌数 | CFU/100mL | 環水大水発第110324001号の別添2 |  |  |  | 2 | 3 | 7 | 29 | 10 | 21 | 10 | 16 | 2 | 数値の取り扱いについては下記※のとおり。
※数値の取り扱いについては、「河川水質試験方法（案）」に基づいて行うことを基本とするが、環境省が規定する値や手法、地方整備局の河川管理課または技術事務所で定めている場合もあることから、それらを参照する。

## 1水深_101登仙橋(下流河川)
河川コード | 8303030696
ダムコード | 30301020900000
ダム名 | 下久保ダム
No. | 項目 | 単位 | 試験方法 | 1月 | 2月 | 3月 | 4月 | 5月 | 6月 | 7月 | 8月 | 9月 | 10月 | 11月 | 12月 | 記入要領※
1 | 河川コード | － |  | 8303030696 | 8303030696 | 8303030696 | 8303030696 | 8303030696 | 8303030696 | 8303030696 | 8303030696 | 8303030696 | 8303030696 | 8303030696 | 8303030696 | 河川コードを記入する。
2 | ダムコード | － |  | 30301020900000 | 30301020900000 | 30301020900000 | 30301020900000 | 30301020900000 | 30301020900000 | 30301020900000 | 30301020900000 | 30301020900000 | 30301020900000 | 30301020900000 | 30301020900000 | ダムコードを記入する。
3 | ダム名 | － |  | 下久保ダム | 下久保ダム | 下久保ダム | 下久保ダム | 下久保ダム | 下久保ダム | 下久保ダム | 下久保ダム | 下久保ダム | 下久保ダム | 下久保ダム | 下久保ダム | ダム名を記入する。
4 | 調査年月日 | － |  | 2022-01-06 | 2022-02-02 | 2022-03-02 | 2022-04-06 | 2022-05-11 | 2022-06-01 | 2022-07-14 | 2022-08-03 | 2022-09-07 | 2022-10-06 | 2022-11-02 | 2022-12-07 | 調査年月日を記入する
5 | 調査地点(採水位置) | － |  | 登仙橋 | 登仙橋 | 登仙橋 | 登仙橋 | 登仙橋 | 登仙橋 | 登仙橋 | 登仙橋 | 登仙橋 | 登仙橋 | 登仙橋 | 登仙橋 | 調査地点を具体的に記入する。
6 | 調査開始時刻 | － |  | 10:15 | 9:00 | 8:40 | 8:20 | 9:45 | 9:00 | 9:00 | 9:00 | 9:00 | 8:15 | 8:45 | 9:00 | 調査の開始時刻を２４時間表示で記入する。
7 | 天候 | － |  | 曇 | 晴 | 晴 | 曇 | 晴 | 晴 | 雨 | 晴 | 曇 | 曇 | 晴 | 晴 | 晴，曇，小雨等の用語で記入する。
8 | 気温 | ℃ |  | 0.2 | -0.3 | 4.2 | 11.2 | 12.5 | 18.3 | 22 | 23.7 | 23 | 14.2 | 15.8 | 2.3 | 小数点以下第１位まで記入する。
9 | 全水深 | ｍ |  | 0.83 | 0.5 | 0.5 | 0.5 | 0.5 | 0.6 | 0.7 | 0.8 | 0.4 | 0.6 | 0.6 | 0.8 | 採水位置の水面より底までの深さを１ /１０mまで記入する。
10 | 透視度（河川) | cｍ |  | >100 | >100 | >100 | >100 | >100 | >100 | >100 | >100 | >100 | >100 | >100 | >100 | 小数点以下１位まで記入し、透視度計の最大値に従い記入する。
11 | 透明度(ダム貯水池) | ｍ | [13 empty] | 小数点以下１位まで記入する。
12 | 水色(ダム貯水池) | － | [13 empty] | フォーレル・ウーレの水色階級で記入する。
13 | 貯水位 | EL.m | [13 empty] | ダム管理記録から調査時のものを記録する。
14 | 流量(河川) | m3/s | [13 empty] | ダム管理記録から調査時のものを記録する。
15 | 流入量(ダム貯水池) | m3/s | [13 empty] | ダム管理記録から調査時のものを記録する。
16 | 放流量(ダム貯水池) | m3/s | [13 empty] | ダム管理記録から調査時のものを記録する。
17 | 調査深度 | － |  | 2割水深 | 2割水深 | 2割水深 | 2割水深 | 2割水深 | 2割水深 | 2割水深 | 2割水深 | 2割水深 | 2割水深 | 2割水深 | 2割水深 | 調査深度を記入する。
18 | 採水水深 | ｍ |  | 0.2 | 0.1 | 0.1 | 0.1 | 0.1 | 0.1 | 0.1 | 0.2 | 0.1 | 0.1 | 0.1 | 0.2 | 採水水深を１/１０mまで記入する。
19 | 外観 | － |  | 無色透明 | 無色透明 | 無色透明 | 無色透明 | 無色透明 | 無色透明 | 無色透明 | 無色透明 | 無色透明 | 無色透明 | 無色透明 | 無色透明 | 採取した試料について、微白濁，淡緑色等の用語で記入する。
20 | 臭気(冷時) | － |  | 無臭 | 無臭 | 無臭 | 無臭 | 無臭 | 無臭 | 弱藻臭 | 弱藻臭 | 無臭 | 無臭 | 無臭 | 無臭 | 採取した試料について、上水試験方法に示される分類等により具体的に記入する。
21 | 水温 | ℃ |  | 7.5 | 5.4 | 6.3 | 9.2 | 18 | 14.8 | 19.1 | 21.2 | 22.1 | 18.5 | 10.5 | 8.5 | 小数点以下第１位まで記入する。
22 | 濁度 | 度 | 河川水質試験方法（1997）（案）3.3.1 標準法1 積分球式測定法 | <1.0 | 3.7 | 1.3 | 1.9 | <1.0 | <1.0 | 2 | <1.0 | 1.2 | 1.3 | <1.0 | <1.0 | 数値の取り扱いについては下記※のとおり。
23 | ｐＨ | － | 河川水質試験方法（1997）（案）5.3.1 ガラス電極法 | 8.1 | 8 | 8.1 | 7.8 | 8.3 | 8.3 | 8 | 8.1 | 8 | 8.1 | 8.1 | 8 | 数値の取り扱いについては下記※のとおり。
24 | ＢＯＤ | mg/L | 河川水質試験方法（1997）（案）9.4 標準法 一般希釈法 | <0.5 | <0.5 | 0.6 | <0.5 | <0.5 | <0.5 | 0.9 | <0.5 | 0.7 | <0.5 | <0.5 | <0.5 | 数値の取り扱いについては下記※のとおり。
25 | ＣＯＤ | mg/L | 河川水質試験方法（1997）（案）10.3.1 標準法 ＣＯＤMn法 | 1.3 | 1.3 | 1.2 | 1.3 | 1.4 | 1.5 | 2.3 | 2 | 2 | 1.6 | 1.5 | 1.2 | 数値の取り扱いについては下記※のとおり。
26 | ＳＳ（浮遊物質量） | mg/L | 河川水質試験方法（1997）（案）11-1.3.1 標準法１ ＧＦＰろ過法 | 1.1 | <1.0 | 1 | <1.0 | <1.0 | <1.0 | 2.2 | <1.0 | <1.0 | <1.0 | <1.0 | <1.0 | 数値の取り扱いについては下記※のとおり。
27 | ＤＯ（溶存酸素量） | mg/L | 河川水質試験方法（1997）（案）8.3.1 標準法 ウィンクラー－アジ化ナトリウム変法 | 11.9 | 12.3 | 12.3 | 11.4 | 11.3 | 10.3 | 8.7 | 8.8 | 8.3 | 10.6 | 10.8 | 11.3 | 数値の取り扱いについては下記※のとおり。
28 | 大腸菌群数 | MPN/100mL | 河川水質試験方法（1997）（案）59-2.3.1 標準法 ＢＧＬＢ培地直接ＭＰＮ法 | 2022-01-06: 240; 2022-02-02: 330; 2022-03-02: 330 | 数値の取り扱いについては下記※のとおり。
29 | Ｔ－Ｎ(全窒素） | mg/L | 河川水質試験方法（1997）（案）53-6.3.1 標準法１ ぺルオキソ二硫酸カリウム分解-紫外線吸光光度法 | 0.815 | 0.856 | 0.824 | 0.769 | 0.707 | 0.758 | 0.93 | 1.264 | 0.948 | 0.935 | 0.855 | 0.84 | 数値の取り扱いについては下記※のとおり。
30 | Ｔ－Ｐ(全リン) | mg/L | 河川水質試験方法（1997）（案）54-3.3.1 標準法 ぺルオキソ二硫酸カリウム分解－吸光光度法 | 0.009 | 0.014 | 0.011 | 0.01 | 0.008 | 0.007 | 0.014 | 0.011 | 0.012 | 0.009 | 0.007 | 0.007 | 数値の取り扱いについては下記※のとおり。
31 | 全亜鉛 | mg/L | 河川水質試験方法（1997）（案）30.4.4 参考法2 フレーム原子吸光法 | [12 empty] | 数値の取り扱いについては下記※のとおり。
32 | ノニルフェノール | mg/L | 昭和46年環境庁告示第59号 付表11 | [12 empty] | 数値の取り扱いについては下記※のとおり。
33 | LAS(直鎖アルキルベンゼンスルホン酸およびその塩) | mg/L | 昭和46年環境庁告示第59号 付表12 | [12 empty] | 数値の取り扱いについては下記※のとおり。
34 | カドミウム | mg/L | 河川水質試験方法（1997）（案）24.3及び24.4.3 標準法2 電気加熱原子吸光法 | [12 empty] | 数値の取り扱いについては下記※のとおり。
35 | 全シアン | mg/L | 河川水質試験方法（1997）（案）13-2.2及び13-2.3.1 標準法 4-ﾋﾟﾘｼﾞﾝｶﾙﾎﾞﾝ酸-ﾋﾟﾗｿﾞﾛﾝ吸光光度法 | [12 empty] | 数値の取り扱いについては下記※のとおり。
36 | 鉛 | mg/L | 河川水質試験方法（1997）（案）25.3及び25.4.1 標準法1 電気加熱原子吸光法 | [12 empty] | 数値の取り扱いについては下記※のとおり。
37 | 六価クロム | mg/L | 河川水質試験方法（1997）（案）26-3.2及び26-3.3.2 標準法2 電気加熱原子吸光法 | [12 empty] | 数値の取り扱いについては下記※のとおり。
38 | ヒ素 | mg/L | 河川水質試験方法（1997）（案）27.3及び27.4.1 標準法1 水素化物発生原子吸光法 | [12 empty] | 数値の取り扱いについては下記※のとおり。
39 | 総水銀 | mg/L | 河川水質試験方法（1997）（案）28-2.2及び28-2.3.1 標準法 還元気化原子吸光法 | [12 empty] | 数値の取り扱いについては下記※のとおり。
40 | アルキル水銀 | mg/L | 河川水質試験方法（1997）（案）28-3.2.1 標準法 ガスクロマトグラフ法 | [12 empty] | 数値の取り扱いについては下記※のとおり。
41 | ＰＣＢ | mg/L | 河川水質試験方法（1997）（案）14.3.1 標準法 ガスクロマトグラフ法 | [12 empty] | 数値の取り扱いについては下記※のとおり。
42 | ジクロロメタン | mg/L | 河川水質試験方法（1997）（案）15-2.2.2 標準法1 ﾊﾟｰｼﾞ＆ﾄﾗｯﾌﾟ-ｶﾞｽｸﾛﾏﾄｸﾞﾗﾌ質量分析法 | [12 empty] | 数値の取り扱いについては下記※のとおり。
43 | 四塩化炭素 | mg/L | 河川水質試験方法（1997）（案）15-2.2.2 標準法1 ﾊﾟｰｼﾞ＆ﾄﾗｯﾌﾟ-ｶﾞｽｸﾛﾏﾄｸﾞﾗﾌ質量分析法 | [12 empty] | 数値の取り扱いについては下記※のとおり。
44 | 1,2-ジクロロエタン | mg/L | 河川水質試験方法（1997）（案）15-2.2.2 標準法1 ﾊﾟｰｼﾞ＆ﾄﾗｯﾌﾟ-ｶﾞｽｸﾛﾏﾄｸﾞﾗﾌ質量分析法 | [12 empty] | 数値の取り扱いについては下記※のとおり。
45 | 1,1-ジクロロエチレン | mg/L | 河川水質試験方法（1997）（案）15-2.2.2 標準法1 ﾊﾟｰｼﾞ＆ﾄﾗｯﾌﾟ-ｶﾞｽｸﾛﾏﾄｸﾞﾗﾌ質量分析法 | [12 empty] | 数値の取り扱いについては下記※のとおり。
46 | シス-1,2-ジクロロエチレン | mg/L | 河川水質試験方法（1997）（案）15-2.2.2 標準法1 ﾊﾟｰｼﾞ＆ﾄﾗｯﾌﾟ-ｶﾞｽｸﾛﾏﾄｸﾞﾗﾌ質量分析法 | [12 empty] | 数値の取り扱いについては下記※のとおり。
47 | 1,1,1-トリクロロエタン | mg/L | 河川水質試験方法（1997）（案）15-2.2.2 標準法1 ﾊﾟｰｼﾞ＆ﾄﾗｯﾌﾟ-ｶﾞｽｸﾛﾏﾄｸﾞﾗﾌ質量分析法 | [12 empty] | 数値の取り扱いについては下記※のとおり。
48 | 1,1,2-トリクロロエタン | mg/L | 河川水質試験方法（1997）（案）15-2.2.2 標準法1 ﾊﾟｰｼﾞ＆ﾄﾗｯﾌﾟ-ｶﾞｽｸﾛﾏﾄｸﾞﾗﾌ質量分析法 | [12 empty] | 数値の取り扱いについては下記※のとおり。
49 | トリクロロエチレン | mg/L | 河川水質試験方法（1997）（案）15-2.2.2 標準法1 ﾊﾟｰｼﾞ＆ﾄﾗｯﾌﾟ-ｶﾞｽｸﾛﾏﾄｸﾞﾗﾌ質量分析法 | [12 empty] | 数値の取り扱いについては下記※のとおり。
50 | テトラクロロエチレン | mg/L | 河川水質試験方法（1997）（案）15-2.2.2 標準法1 ﾊﾟｰｼﾞ＆ﾄﾗｯﾌﾟ-ｶﾞｽｸﾛﾏﾄｸﾞﾗﾌ質量分析法 | [12 empty] | 数値の取り扱いについては下記※のとおり。
51 | 1,3-ジクロロプロペン | mg/L | 河川水質試験方法（1997）（案）15-2.2.2 標準法1 ﾊﾟｰｼﾞ＆ﾄﾗｯﾌﾟ-ｶﾞｽｸﾛﾏﾄｸﾞﾗﾌ質量分析法 | [12 empty] | 数値の取り扱いについては下記※のとおり。
52 | チウラム | mg/L | 河川水質試験方法（1997）（案）60-5.2.1及び60-5.3.1 標準法 固相抽出-高速液体クロマトグラフ法 | [12 empty] | 数値の取り扱いについては下記※のとおり。
53 | シマジン | mg/L | 河川水質試験方法（1997）（案）60-4.2.1及び60-4.3.1 標準法 固相抽出-ガスクロマトグラフ質量分析法 | [12 empty] | 数値の取り扱いについては下記※のとおり。
54 | チオベンカルブ | mg/L | 河川水質試験方法（1997）（案）60-4.2.1及び60-4.3.1 標準法 固相抽出-ガスクロマトグラフ質量分析法 | [12 empty] | 数値の取り扱いについては下記※のとおり。
55 | ベンゼン | mg/L | 河川水質試験方法（1997）（案）15-2.2.2 標準法1 ﾊﾟｰｼﾞ＆ﾄﾗｯﾌﾟ-ｶﾞｽｸﾛﾏﾄｸﾞﾗﾌ質量分析法 | [12 empty] | 数値の取り扱いについては下記※のとおり。
56 | セレン | mg/L | 河川水質試験方法（1997）（案）37.3及び37.4.1 標準法 水素化合物発生原子吸光法 | [12 empty] | 数値の取り扱いについては下記※のとおり。
57 | 硝酸性窒素および亜硝酸性窒素 | mg/L | 河川水質試験方法（1997）（案）53-4.3.1 標準法１及び53-3.3.1 標準法１ | [12 empty] | 数値の取り扱いについては下記※のとおり。
58 | ふっ素 | mg/L | 河川水質試験方法（1997）（案）44.4.3 標準法3 イオンクロマトグラフ法 | [12 empty] | 数値の取り扱いについては下記※のとおり。
59 | ほう素 | mg/L | 河川水質試験方法（1997）（案）46.4.1 標準法 ＩＣＰ発光分析法 | [12 empty] | 数値の取り扱いについては下記※のとおり。
60 | 1,4-ジオキサン | mg/L | 昭和46年環境庁告示第59号 付表7 第2 ﾊﾟｰｼﾞ＆ﾄﾗｯﾌﾟ-ｶﾞｽｸﾛﾏﾄｸﾞﾗﾌ質量分析法 | [12 empty] | 数値の取り扱いについては下記※のとおり。
61 | ダイオキシン類 | pg-TEQ/L | [13 empty] | 数値の取り扱いについては下記※のとおり。
62 | ２-ＭＩＢ（2-ﾒﾁﾙｲｿﾎﾞﾙﾁｵｰﾈ) | ng/L | 河川水質試験方法（1997）（案）18.3.1 標準法 パージ・トラップ-ガスクロマトグラフ質量分析法 | [12 empty] | 数値の取り扱いについては下記※のとおり。
63 | ジェオスミン | ng/L | 河川水質試験方法（1997）（案）18.3.1 標準法 パージ・トラップ-ガスクロマトグラフ質量分析法 | [12 empty] | 数値の取り扱いについては下記※のとおり。
64 | フェオフィチン | mg/m3 | 河川水質試験方法（1997）（案）58.4.1 標準法１ 単波長法吸光光度法 | [12 empty] | 数値の取り扱いについては下記※のとおり。
65 | アンモニア性窒素 | mg/L | 河川水質試験方法（1997）（案）53-2.3及び53-2.4.1 標準法1 直接蒸留インドフェノール法（Ⅰ） | [12 empty] | 数値の取り扱いについては下記※のとおり。
66 | 亜硝酸性窒素 | mg/L | 河川水質試験方法（1997）（案）53-3.3.1 標準法１ ナフチルエチレンジアミン吸光光度法 | [12 empty] | 数値の取り扱いについては下記※のとおり。
67 | 硝酸性窒素 | mg/L | 河川水質試験方法（1997）（案）53-4.3.1 標準法１ イオンクロマトグラフ法 | [12 empty] | 数値の取り扱いについては下記※のとおり。
68 | オルトリン酸態リン | mg/L | 河川水質試験方法（1997）（案）54-2.3.1 標準法１ モリブデン青（アスコルビン酸還元）吸光光度法 | [12 empty] | 数値の取り扱いについては下記※のとおり。
69 | クロロフィルａ | mg/m3 | 河川水質試験方法（1997）（案）58.4.2 標準法２ 三波長法吸光光度法 | 0.8 | 0.5 | 0.9 | 0.9 | 0.2 | 0.5 | 1.2 | 1.7 | 1.4 | 0.8 | 0.7 | 0.4 | 数値の取り扱いについては下記※のとおり。
70 | 放線菌類 | 個/mL | [13 empty] | 数値の取り扱いについては下記※のとおり。
71 | 異臭味の種類 | 0 | [13 empty] | 数値の取り扱いについては下記※のとおり。
72 | 臭気強度 | TON | [13 empty] | 数値の取り扱いについては下記※のとおり。
73 | 硫化物イオン | mg/L | [13 empty] | 数値の取り扱いについては下記※のとおり。
74 | 色度 | 度 | [13 empty] | 数値の取り扱いについては下記※のとおり。
75 | 総鉄 | mg/L | [13 empty] | 数値の取り扱いについては下記※のとおり。
76 | 鉄（二価） | mg/L | [13 empty] | 数値の取り扱いについては下記※のとおり。
77 | マンガン | mg/L | [13 empty] | 数値の取り扱いについては下記※のとおり。
78 | 粒度組成 | － | [13 empty] | 50%粒径を記載。
| トリハロメタン生成能 | mg/L | [13 empty] | 数値の取り扱いについては下記※のとおり。
| クロロフィルｂ | mg/m3 | [13 empty] | 数値の取り扱いについては下記※のとおり。
| クロロフィルｃ | mg/m3 | [13 empty] | 数値の取り扱いについては下記※のとおり。
| 総クロロフィル | mg/m3 | [13 empty] | 数値の取り扱いについては下記※のとおり。
| 有機態窒素 | mg/L | [13 empty] | 数値の取り扱いについては下記※のとおり。
| ケルダール態窒素 | mg/L | [13 empty] | 数値の取り扱いについては下記※のとおり。
| 総有機態炭素 | mg/L | [13 empty] | 数値の取り扱いについては下記※のとおり。
79 | 溶解性総リン | mg/L | 河川水質試験方法（1997）（案）54-3.3.1 標準法 ぺルオキソ二硫酸カリウム分解－吸光光度法 | [12 empty] | 数値の取り扱いについては下記※のとおり。
80 | 溶解性オルトリン酸態リン | mg/L | 河川水質試験方法（1997）（案）54-2.3.1 標準法 モリブデン青（アスコルビン酸還元）吸光光度法 | [12 empty] | 数値の取り扱いについては下記※のとおり。
| 溶解性総窒素 | mg/L | [13 empty] | 数値の取り扱いについては下記※のとおり。
| 溶解性ケルダール | mg/L | [13 empty] | 数値の取り扱いについては下記※のとおり。
| 溶解性総有機態炭素 | mg/L | [13 empty] | 数値の取り扱いについては下記※のとおり。
| 電気伝導度 | mS/m | [13 empty] | 数値の取り扱いについては下記※のとおり。
| TOC | ng/L | [13 empty] | 数値の取り扱いについては下記※のとおり。
81 | ふん便性大腸菌 | 個/100mL | 河川水質試験方法（1997）（案）59-3.3.1 標準法 Ｍ－ＦＣ寒天培地法 | [12 empty] | 数値の取り扱いについては下記※のとおり。
82 | 大腸菌数 | CFU/100mL | 環水大水発第110324001号の別添2 |  |  |  | 13 | 84 | 27 | 160 | 68 | 66 | 54 | 31 | 59 | 数値の取り扱いについては下記※のとおり。
※数値の取り扱いについては、「河川水質試験方法（案）」に基づいて行うことを基本とするが、環境省が規定する値や手法、地方整備局の河川管理課または技術事務所で定めている場合もあることから、それらを参照する。

## 1水深_300柏木橋(流入河川)
河川コード | 8303030696
ダムコード | 30301020900000
ダム名 | 下久保ダム
No. | 項目 | 単位 | 試験方法 | 1月 | 2月 | 3月 | 4月 | 5月 | 6月 | 7月 | 8月 | 9月 | 10月 | 11月 | 12月 | 記入要領※
1 | 河川コード | － |  | 8303030696 | 8303030696 | 8303030696 | 8303030696 | 8303030696 | 8303030696 | 8303030696 | 8303030696 | 8303030696 | 8303030696 | 8303030696 | 8303030696 | 河川コードを記入する。
2 | ダムコード | － |  | 30301020900000 | 30301020900000 | 30301020900000 | 30301020900000 | 30301020900000 | 30301020900000 | 30301020900000 | 30301020900000 | 30301020900000 | 30301020900000 | 30301020900000 | 30301020900000 | ダムコードを記入する。
3 | ダム名 | － |  | 下久保ダム | 下久保ダム | 下久保ダム | 下久保ダム | 下久保ダム | 下久保ダム | 下久保ダム | 下久保ダム | 下久保ダム | 下久保ダム | 下久保ダム | 下久保ダム | ダム名を記入する。
4 | 調査年月日 | － |  | 2022-01-06 | 2022-02-02 | 2022-03-02 | 2022-04-06 | 2022-05-11 | 2022-06-01 | 2022-07-14 | 2022-08-03 | 2022-09-07 | 2022-10-06 | 2022-11-02 | 2022-12-07 | 調査年月日を記入する
5 | 調査地点(採水位置) | － |  | 柏木橋 | 柏木橋 | 柏木橋 | 柏木橋 | 柏木橋 | 柏木橋 | 柏木橋 | 柏木橋 | 柏木橋 | 柏木橋 | 柏木橋 | 柏木橋 | 調査地点を具体的に記入する。
6 | 調査開始時刻 | － |  | 15:50 | 15:25 | 14:10 | 13:40 | 15:45 | 14:15 | 13:45 | 15:50 | 14:45 | 14:10 | 15:00 | 14:30 | 調査の開始時刻を２４時間表示で記入する。
7 | 天候 | － |  | 曇 | 晴 | 晴 | 晴 | 曇 | 晴 | 雨 | 晴 | 曇 | 雨 | 晴 | 晴 | 晴，曇，小雨等の用語で記入する。
8 | 気温 | ℃ |  | 0.5 | 5.5 | 14.6 | 19.6 | 19.2 | 23 | 21.2 | 29.5 | 22.5 | 14.5 | 18.5 | 6.6 | 小数点以下第１位まで記入する。
9 | 全水深 | ｍ |  | 0.3 | 0.4 | 0.5 | 0.8 | 0.5 | 0.5 | 1 | 0.8 | 0.4 | 1 | 0.7 | 0.7 | 採水位置の水面より底までの深さを１ /１０mまで記入する。
10 | 透視度（河川) | cｍ |  | >100 | >100 | >100 | >100 | >100 | >100 | 80.2 | >100 | >100 | >100 | >100 | >100 | 小数点以下１位まで記入し、透視度計の最大値に従い記入する。
11 | 透明度(ダム貯水池) | ｍ | [13 empty] | 小数点以下１位まで記入する。
12 | 水色(ダム貯水池) | － | [13 empty] | フォーレル・ウーレの水色階級で記入する。
13 | 貯水位 | EL.m | [13 empty] | ダム管理記録から調査時のものを記録する。
14 | 流量(河川) | m3/s | [13 empty] | ダム管理記録から調査時のものを記録する。
15 | 流入量(ダム貯水池) | m3/s | [13 empty] | ダム管理記録から調査時のものを記録する。
16 | 放流量(ダム貯水池) | m3/s | [13 empty] | ダム管理記録から調査時のものを記録する。
17 | 調査深度 | － |  | 2割水深 | 2割水深 | 2割水深 | 2割水深 | 2割水深 | 2割水深 | 2割水深 | 2割水深 | 2割水深 | 2割水深 | 2割水深 | 2割水深 | 調査深度を記入する。
18 | 採水水深 | ｍ |  | 0.1 | 0.1 | 0.1 | 0.2 | 0.1 | 0.1 | 0.2 | 0.2 | 0.1 | 0.2 | 0.1 | 0.1 | 採水水深を１/１０mまで記入する。
19 | 外観 | － |  | 無色透明 | 無色透明 | 無色透明 | 無色透明 | 無色透明 | 無色透明 | 無色透明 | 無色透明 | 無色透明 | 無色透明 | 無色透明 | 無色透明 | 採取した試料について、微白濁，淡緑色等の用語で記入する。
20 | 臭気(冷時) | － | [13 empty] | 採取した試料について、上水試験方法に示される分類等により具体的に記入する。 | bar: 2022-01-06 to 2022-12-07
21 | 水温 | ℃ |  | 2.6 | 3.4 | 6.5 | 12.7 | 16.5 | 21.1 | 21.2 | 27.5 | 24 | 16 | 13.7 | 7.4 | 小数点以下第１位まで記入する。
22 | 濁度 | 度 | 河川水質試験方法（1997）（案）3.3.1 標準法1 積分球式測定法 | <1.0 | <1.0 | 1.2 | 2.3 | <1.0 | 1 | 2.3 | 1.2 | 1.4 | 1 | <1.0 | 1 | 数値の取り扱いについては下記※のとおり。
23 | ｐＨ | － | 河川水質試験方法（1997）（案）5.3.1 ガラス電極法 | 8.1 | 8.1 | 8.3 | 8.3 | 8.2 | 8.7 | 8.2 | 8.6 | 8.3 | 8.3 | 9 | 8.4 | 数値の取り扱いについては下記※のとおり。
24 | ＢＯＤ | mg/L | 河川水質試験方法（1997）（案）9.4 標準法 一般希釈法 | <0.5 | <0.5 | 0.7 | 0.8 | <0.5 | 0.5 | 0.5 | 0.7 | 0.5 | <0.5 | 0.5 | 0.8 | 数値の取り扱いについては下記※のとおり。
25 | ＣＯＤ | mg/L | 河川水質試験方法（1997）（案）10.3.1 標準法 ＣＯＤMn法 | 0.5 | 0.9 | 0.8 | 1.7 | 1.3 | 1.5 | 2.5 | 1.6 | 1.5 | 1 | 1.2 | 0.9 | 数値の取り扱いについては下記※のとおり。
26 | ＳＳ（浮遊物質量） | mg/L | 河川水質試験方法（1997）（案）11-1.3.1 標準法１ ＧＦＰろ過法 | <1.0 | <1.0 | <1.0 | 4.5 | <1.0 | <1.0 | 7.8 | 3.2 | 1.2 | <1.0 | <1.0 | <1.0 | 数値の取り扱いについては下記※のとおり。
27 | ＤＯ（溶存酸素量） | mg/L | 河川水質試験方法（1997）（案）8.3.1 標準法 ウィンクラー－アジ化ナトリウム変法 | 11 | 13.1 | 12.5 | 10.5 | 9.4 | 8.9 | 8.3 | 7.7 | 8.5 | 9.7 | 10.7 | 11.7 | 数値の取り扱いについては下記※のとおり。
28 | 大腸菌群数 | MPN/100mL | 河川水質試験方法（1997）（案）59-2.3.1 標準法 ＢＧＬＢ培地直接ＭＰＮ法 | 2022-01-06: 33; 2022-02-02: 110; 2022-03-02: 79 | 数値の取り扱いについては下記※のとおり。
29 | Ｔ－Ｎ(全窒素） | mg/L | 河川水質試験方法（1997）（案）53-6.3.1 標準法１ ぺルオキソ二硫酸カリウム分解-紫外線吸光光度法 | 0.763 | 0.625 | 0.522 | 1.208 | 0.894 | 0.892 | 1.126 | 1.028 | 1.192 | 0.878 | 0.523 | 0.768 | 数値の取り扱いについては下記※のとおり。
30 | Ｔ－Ｐ(全リン) | mg/L | 河川水質試験方法（1997）（案）54-3.3.1 標準法 ぺルオキソ二硫酸カリウム分解－吸光光度法 | 0.013 | 0.012 | 0.01 | 0.016 | 0.02 | 0.017 | 0.027 | 0.018 | 0.019 | 0.02 | 0.006 | 0.012 | 数値の取り扱いについては下記※のとおり。
31 | 全亜鉛 | mg/L | 河川水質試験方法（1997）（案）30.4.4 参考法2 フレーム原子吸光法 | [12 empty] | 数値の取り扱いについては下記※のとおり。
32 | ノニルフェノール | mg/L | 昭和46年環境庁告示第59号 付表11 | [12 empty] | 数値の取り扱いについては下記※のとおり。
33 | LAS(直鎖アルキルベンゼンスルホン酸およびその塩) | mg/L | 昭和46年環境庁告示第59号 付表12 | [12 empty] | 数値の取り扱いについては下記※のとおり。
34 | カドミウム | mg/L | 河川水質試験方法（1997）（案）24.3及び24.4.3 標準法2 電気加熱原子吸光法 | [12 empty] | 数値の取り扱いについては下記※のとおり。
35 | 全シアン | mg/L | 河川水質試験方法（1997）（案）13-2.2及び13-2.3.1 標準法 4-ﾋﾟﾘｼﾞﾝｶﾙﾎﾞﾝ酸-ﾋﾟﾗｿﾞﾛﾝ吸光光度法 | [12 empty] | 数値の取り扱いについては下記※のとおり。
36 | 鉛 | mg/L | 河川水質試験方法（1997）（案）25.3及び25.4.1 標準法1 電気加熱原子吸光法 | [12 empty] | 数値の取り扱いについては下記※のとおり。
37 | 六価クロム | mg/L | 河川水質試験方法（1997）（案）26-3.2及び26-3.3.2 標準法2 電気加熱原子吸光法 | [12 empty] | 数値の取り扱いについては下記※のとおり。
38 | ヒ素 | mg/L | 河川水質試験方法（1997）（案）27.3及び27.4.1 標準法1 水素化物発生原子吸光法 | [12 empty] | 数値の取り扱いについては下記※のとおり。
39 | 総水銀 | mg/L | 河川水質試験方法（1997）（案）28-2.2及び28-2.3.1 標準法 還元気化原子吸光法 | [12 empty] | 数値の取り扱いについては下記※のとおり。
40 | アルキル水銀 | mg/L | 河川水質試験方法（1997）（案）28-3.2.1 標準法 ガスクロマトグラフ法 | [12 empty] | 数値の取り扱いについては下記※のとおり。
41 | ＰＣＢ | mg/L | 河川水質試験方法（1997）（案）14.3.1 標準法 ガスクロマトグラフ法 | [12 empty] | 数値の取り扱いについては下記※のとおり。
42 | ジクロロメタン | mg/L | 河川水質試験方法（1997）（案）15-2.2.2 標準法1 ﾊﾟｰｼﾞ＆ﾄﾗｯﾌﾟ-ｶﾞｽｸﾛﾏﾄｸﾞﾗﾌ質量分析法 | [12 empty] | 数値の取り扱いについては下記※のとおり。
43 | 四塩化炭素 | mg/L | 河川水質試験方法（1997）（案）15-2.2.2 標準法1 ﾊﾟｰｼﾞ＆ﾄﾗｯﾌﾟ-ｶﾞｽｸﾛﾏﾄｸﾞﾗﾌ質量分析法 | [12 empty] | 数値の取り扱いについては下記※のとおり。
44 | 1,2-ジクロロエタン | mg/L | 河川水質試験方法（1997）（案）15-2.2.2 標準法1 ﾊﾟｰｼﾞ＆ﾄﾗｯﾌﾟ-ｶﾞｽｸﾛﾏﾄｸﾞﾗﾌ質量分析法 | [12 empty] | 数値の取り扱いについては下記※のとおり。
45 | 1,1-ジクロロエチレン | mg/L | 河川水質試験方法（1997）（案）15-2.2.2 標準法1 ﾊﾟｰｼﾞ＆ﾄﾗｯﾌﾟ-ｶﾞｽｸﾛﾏﾄｸﾞﾗﾌ質量分析法 | [12 empty] | 数値の取り扱いについては下記※のとおり。
46 | シス-1,2-ジクロロエチレン | mg/L | 河川水質試験方法（1997）（案）15-2.2.2 標準法1 ﾊﾟｰｼﾞ＆ﾄﾗｯﾌﾟ-ｶﾞｽｸﾛﾏﾄｸﾞﾗﾌ質量分析法 | [12 empty] | 数値の取り扱いについては下記※のとおり。
47 | 1,1,1-トリクロロエタン | mg/L | 河川水質試験方法（1997）（案）15-2.2.2 標準法1 ﾊﾟｰｼﾞ＆ﾄﾗｯﾌﾟ-ｶﾞｽｸﾛﾏﾄｸﾞﾗﾌ質量分析法 | [12 empty] | 数値の取り扱いについては下記※のとおり。
48 | 1,1,2-トリクロロエタン | mg/L | 河川水質試験方法（1997）（案）15-2.2.2 標準法1 ﾊﾟｰｼﾞ＆ﾄﾗｯﾌﾟ-ｶﾞｽｸﾛﾏﾄｸﾞﾗﾌ質量分析法 | [12 empty] | 数値の取り扱いについては下記※のとおり。
49 | トリクロロエチレン | mg/L | 河川水質試験方法（1997）（案）15-2.2.2 標準法1 ﾊﾟｰｼﾞ＆ﾄﾗｯﾌﾟ-ｶﾞｽｸﾛﾏﾄｸﾞﾗﾌ質量分析法 | [12 empty] | 数値の取り扱いについては下記※のとおり。
50 | テトラクロロエチレン | mg/L | 河川水質試験方法（1997）（案）15-2.2.2 標準法1 ﾊﾟｰｼﾞ＆ﾄﾗｯﾌﾟ-ｶﾞｽｸﾛﾏﾄｸﾞﾗﾌ質量分析法 | [12 empty] | 数値の取り扱いについては下記※のとおり。
51 | 1,3-ジクロロプロペン | mg/L | 河川水質試験方法（1997）（案）15-2.2.2 標準法1 ﾊﾟｰｼﾞ＆ﾄﾗｯﾌﾟ-ｶﾞｽｸﾛﾏﾄｸﾞﾗﾌ質量分析法 | [12 empty] | 数値の取り扱いについては下記※のとおり。
52 | チウラム | mg/L | 河川水質試験方法（1997）（案）60-5.2.1及び60-5.3.1 標準法 固相抽出-高速液体クロマトグラフ法 | [12 empty] | 数値の取り扱いについては下記※のとおり。
53 | シマジン | mg/L | 河川水質試験方法（1997）（案）60-4.2.1及び60-4.3.1 標準法 固相抽出-ガスクロマトグラフ質量分析法 | [12 empty] | 数値の取り扱いについては下記※のとおり。
54 | チオベンカルブ | mg/L | 河川水質試験方法（1997）（案）60-4.2.1及び60-4.3.1 標準法 固相抽出-ガスクロマトグラフ質量分析法 | [12 empty] | 数値の取り扱いについては下記※のとおり。
55 | ベンゼン | mg/L | 河川水質試験方法（1997）（案）15-2.2.2 標準法1 ﾊﾟｰｼﾞ＆ﾄﾗｯﾌﾟ-ｶﾞｽｸﾛﾏﾄｸﾞﾗﾌ質量分析法 | [12 empty] | 数値の取り扱いについては下記※のとおり。
56 | セレン | mg/L | 河川水質試験方法（1997）（案）37.3及び37.4.1 標準法 水素化合物発生原子吸光法 | [12 empty] | 数値の取り扱いについては下記※のとおり。
57 | 硝酸性窒素および亜硝酸性窒素 | mg/L | 河川水質試験方法（1997）（案）53-4.3.1 標準法１及び53-3.3.1 標準法１ | 0.8 | 0.6 | 0.4 | 1.1 | 0.9 | 0.8 | 1 | 0.9 | 1.1 | 0.8 | 0.5 | 0.8 | 数値の取り扱いについては下記※のとおり。
58 | ふっ素 | mg/L | 河川水質試験方法（1997）（案）44.4.3 標準法3 イオンクロマトグラフ法 | [12 empty] | 数値の取り扱いについては下記※のとおり。
59 | ほう素 | mg/L | 河川水質試験方法（1997）（案）46.4.1 標準法 ＩＣＰ発光分析法 | [12 empty] | 数値の取り扱いについては下記※のとおり。
60 | 1,4-ジオキサン | mg/L | 昭和46年環境庁告示第59号 付表7 第2 ﾊﾟｰｼﾞ＆ﾄﾗｯﾌﾟ-ｶﾞｽｸﾛﾏﾄｸﾞﾗﾌ質量分析法 | [12 empty] | 数値の取り扱いについては下記※のとおり。
61 | ダイオキシン類 | pg-TEQ/L | [13 empty] | 数値の取り扱いについては下記※のとおり。
62 | ２-ＭＩＢ（2-ﾒﾁﾙｲｿﾎﾞﾙﾁｵｰﾈ) | ng/L | 河川水質試験方法（1997）（案）18.3.1 標準法 パージ・トラップ-ガスクロマトグラフ質量分析法 | [12 empty] | 数値の取り扱いについては下記※のとおり。
63 | ジェオスミン | ng/L | 河川水質試験方法（1997）（案）18.3.1 標準法 パージ・トラップ-ガスクロマトグラフ質量分析法 | [12 empty] | 数値の取り扱いについては下記※のとおり。
64 | フェオフィチン | mg/m3 | 河川水質試験方法（1997）（案）58.4.1 標準法１ 単波長法吸光光度法 | [12 empty] | 数値の取り扱いについては下記※のとおり。
65 | アンモニア性窒素 | mg/L | 河川水質試験方法（1997）（案）53-2.3及び53-2.4.1 標準法1 直接蒸留インドフェノール法（Ⅰ） | <0.010 | <0.010 | <0.010 | <0.010 | <0.010 | 0.013 | 0.024 | 0.027 | 0.01 | <0.010 | <0.010 | <0.010 | 数値の取り扱いについては下記※のとおり。
66 | 亜硝酸性窒素 | mg/L | 河川水質試験方法（1997）（案）53-3.3.1 標準法１ ナフチルエチレンジアミン吸光光度法 | <0.010 | <0.010 | <0.010 | <0.010 | <0.010 | <0.010 | <0.010 | <0.010 | <0.010 | <0.010 | <0.010 | <0.010 | 数値の取り扱いについては下記※のとおり。
67 | 硝酸性窒素 | mg/L | 河川水質試験方法（1997）（案）53-4.3.1 標準法１ イオンクロマトグラフ法 | 0.767 | 0.577 | 0.404 | 1.128 | 0.859 | 0.755 | 0.979 | 0.88 | 1.096 | 0.839 | 0.497 | 0.763 | 数値の取り扱いについては下記※のとおり。
68 | オルトリン酸態リン | mg/L | 河川水質試験方法（1997）（案）54-2.3.1 標準法１ モリブデン青（アスコルビン酸還元）吸光光度法 | 0.009 | 0.007 | 0.004 | 0.005 | 0.014 | 0.012 | 0.014 | 0.008 | 0.013 | 0.014 | 0.002 | 0.008 | 数値の取り扱いについては下記※のとおり。
69 | クロロフィルａ | mg/m3 | 河川水質試験方法（1997）（案）58.4.2 標準法２ 三波長法吸光光度法 | 0.2 | 0.5 | 0.8 | 2.9 | 0.2 | 0.4 | 2 | 0.7 | 0.7 | 0.3 | 6 | 0.4 | 数値の取り扱いについては下記※のとおり。
70 | 放線菌類 | 個/mL | [13 empty] | 数値の取り扱いについては下記※のとおり。
71 | 異臭味の種類 | 0 | [13 empty] | 数値の取り扱いについては下記※のとおり。
72 | 臭気強度 | TON | [13 empty] | 数値の取り扱いについては下記※のとおり。
73 | 硫化物イオン | mg/L | [13 empty] | 数値の取り扱いについては下記※のとおり。
74 | 色度 | 度 | [13 empty] | 数値の取り扱いについては下記※のとおり。
75 | 総鉄 | mg/L | [13 empty] | 数値の取り扱いについては下記※のとおり。
76 | 鉄（二価） | mg/L | [13 empty] | 数値の取り扱いについては下記※のとおり。
77 | マンガン | mg/L | [13 empty] | 数値の取り扱いについては下記※のとおり。
78 | 粒度組成 | － | [13 empty] | 50%粒径を記載。
| トリハロメタン生成能 | mg/L | [13 empty] | 数値の取り扱いについては下記※のとおり。
| クロロフィルｂ | mg/m3 | [13 empty] | 数値の取り扱いについては下記※のとおり。
| クロロフィルｃ | mg/m3 | [13 empty] | 数値の取り扱いについては下記※のとおり。
| 総クロロフィル | mg/m3 | [13 empty] | 数値の取り扱いについては下記※のとおり。
| 有機態窒素 | mg/L | [13 empty] | 数値の取り扱いについては下記※のとおり。
| ケルダール態窒素 | mg/L | [13 empty] | 数値の取り扱いについては下記※のとおり。
| 総有機態炭素 | mg/L | [13 empty] | 数値の取り扱いについては下記※のとおり。
79 | 溶解性総リン | mg/L | 河川水質試験方法（1997）（案）54-3.3.1 標準法 ぺルオキソ二硫酸カリウム分解－吸光光度法 | 2022-02-02: 0.009; 2022-05-11: 0.016; 2022-08-03: 0.013; 2022-11-02: 0.005 | 数値の取り扱いについては下記※のとおり。
80 | 溶解性オルトリン酸態リン | mg/L | 河川水質試験方法（1997）（案）54-2.3.1 標準法 モリブデン青（アスコルビン酸還元）吸光光度法 | 2022-02-02: 0.007; 2022-05-11: 0.014; 2022-08-03: 0.008; 2022-11-02: 0.002 | 数値の取り扱いについては下記※のとおり。
| 溶解性総窒素 | mg/L | [13 empty] | 数値の取り扱いについては下記※のとおり。
| 溶解性ケルダール | mg/L | [13 empty] | 数値の取り扱いについては下記※のとおり。
| 溶解性総有機態炭素 | mg/L | [13 empty] | 数値の取り扱いについては下記※のとおり。
| 電気伝導度 | mS/m | [13 empty] | 数値の取り扱いについては下記※のとおり。
| TOC | ng/L | [13 empty] | 数値の取り扱いについては下記※のとおり。
81 | ふん便性大腸菌 | 個/100mL | 河川水質試験方法（1997）（案）59-3.3.1 標準法 Ｍ－ＦＣ寒天培地法 | [12 empty] | 数値の取り扱いについては下記※のとおり。
82 | 大腸菌数 | CFU/100mL | 環水大水発第110324001号の別添2 |  |  |  | 10 | 11 | 85 | 350 | 120 | 210 | 46 | 19 | 9 | 数値の取り扱いについては下記※のとおり。
※数値の取り扱いについては、「河川水質試験方法（案）」に基づいて行うことを基本とするが、環境省が規定する値や手法、地方整備局の河川管理課または技術事務所で定めている場合もあることから、それらを参照する。

## 多水深水温_200貯水池内基準地点
| 河川コード | 8303030696
| ダムコード | 30301020900000
| ダム名 | 下久保ダム
No. | 項目 |  | 単位 | 1月 | 2月 | 3月 | 4月 | 5月 | 6月 | 7月 | 8月 | 9月 | 10月 | 11月 | 12月 | 記入要領
1 | 河川コード |  | － | 8303030696 | 8303030696 | 8303030696 | 8303030696 | 8303030696 | 8303030696 | 8303030696 | 8303030696 | 8303030696 | 8303030696 | 8303030696 | 8303030696 | 河川コードを記入する。
2 | ダムコード |  | － | 30301020900000 | 30301020900000 | 30301020900000 | 30301020900000 | 30301020900000 | 30301020900000 | 30301020900000 | 30301020900000 | 30301020900000 | 30301020900000 | 30301020900000 | 30301020900000 | ダムコードを記入する。
3 | ダム名 |  | － | 下久保ダム | 下久保ダム | 下久保ダム | 下久保ダム | 下久保ダム | 下久保ダム | 下久保ダム | 下久保ダム | 下久保ダム | 下久保ダム | 下久保ダム | 下久保ダム | ダム名を記入する。
4 | 調査年月日 |  | － | 2022-01-06 13:19 | 2022-02-02 12:41 | 2022-03-02 12:26 | 2022-04-06 | 2022-05-11 | 2022-06-01 | 2022-07-14 | 2022-08-03 | 2022-09-07 | 2022-10-06 | 2022-11-02 | 2022-12-07 | 調査年月日を記入する
5 | 調査地点(採水位置) |  | － | ダムサイト | ダムサイト | ダムサイト | ダムサイト | ダムサイト | ダムサイト | ダムサイト | ダムサイト | ダムサイト | ダムサイト | ダムサイト | ダムサイト | 調査地点を具体的に記入する。
6 | 調査開始時刻 |  | － | 13:20 | 12:40 | 12:25 | 12:00 | 14:00 | 12:40 | 12:25 | 13:15 | 13:10 | 12:50 | 12:45 | 12:40 | 調査の開始時刻を２４時間表示で記入する。
7 | 天候 |  | － | 曇 | 晴 | 晴 | 晴 | 曇 | 晴 | 雨 | 晴 | 曇 | 雨 | 晴 | 晴 | 晴，曇，小雨等の用語で記入する。
8 | 気温 |  | ℃ | 0.4 | 3.8 | 11 | 16.2 | 21 | 24.9 | 22.4 | 32 | 26 | 13.6 | 23.2 | 12.3 | 小数点以下第１位まで記入する。
9 | 全水深 |  | ｍ | 71.9 | 72.8 | 71.2 | 69.5 | 71.7 | 72.8 | 70.7 | 71.8 | 66.7 | 72.8 | 75.7 | 75.6 | 採水位置の水面より底までの深さを１ /１０mまで記入する。
10 | 透視度（河川) |  | cｍ | [12 empty] | 小数点以下１位まで記入し、透視度計の最大値に従い記入する。
11 | 透明度(ダム貯水池) |  | ｍ | 2.2 | 1.5 | 2.2 | 5.2 | 6.8 | 5.4 | 3.2 | 2.1 | 2.7 | 1.9 | 1.5 | 5 | 小数点以下１位まで記入する。
12 | 水色(ダム貯水池) |  | － | 7 | 15 | 7 | 7 | 6 | 5 | 11 | 14 | 6 | 14 | 14 | 9 | フォーレル・ウーレの水色階級で記入する。
13 | 貯水位 |  | EL.m | 285.14 | 283.89 | 282.36 | 281.63 | 284.46 | 284.29 | 282.29 | 283.51 | 277.82 | 284.38 | 286.53 | 286.37 | ダム管理記録から調査時のものを記録する。
14 | 流量(河川) |  | m3/s | [12 empty] | ダム管理記録から調査時のものを記録する。
15 | 流入量(ダム貯水池) |  | m3/s | 1.76 | 1.39 | 1.39 | 5.88 | 4.13 | 3.84 | 10.17 | 9.33 | 5.09 | 5.79 | 2.86 | 2.2 | ダム管理記録から調査時のものを記録する。
16 | 放流量(ダム貯水池) |  | m3/s | 2.92 | 3.07 | 3.05 | 2.36 | 3.56 | 6.11 | 6.01 | 6.51 | 9.66 | 1.83 | 2.57 | 2.78 | ダム管理記録から調査時のものを記録する。
17 | 水温 | 0.1(m) | ℃ | 9.3 | 7.5 | 7.2 | 11.5 | 18.1 | 21.4 | 25.7 | 28.4 | 26.2 | 20.5 | 17 | 13 | 小数点以下第１位まで記入する。 原則0.1ｍ,0.5ｍ,1ｍ以下1ｍ毎で底上1ｍの深度まで測定する。
18 |  | 0.5 | ℃ | 9.4 | 7.5 | 7.2 | 11.1 | 17.7 | 20.7 | 25.7 | 28.2 | 25.4 | 20.5 | 16.9 | 12.9
19 |  | 1 | ℃ | 9.4 | 7.5 | 7.2 | 10.8 | 17.3 | 20.4 | 25.7 | 27.7 | 25.4 | 20.5 | 16.9 | 12.8
20 |  | 2 | ℃ | 9.4 | 7.5 | 7.2 | 10.5 | 17.2 | 20.4 | 25.3 | 27.7 | 24.7 | 20.5 | 16.7 | 12.7
21 |  | 3 | ℃ | 9.4 | 7.5 | 7.2 | 10.2 | 17.1 | 20.2 | 23.2 | 26 | 22.6 | 20.5 | 16.5 | 12.7
22 |  | 4 | ℃ | 9.4 | 7.5 | 7.2 | 10.1 | 16.9 | 18.7 | 20 | 22.4 | 20.9 | 20.1 | 16.4 | 12.7
23 |  | 5 | ℃ | 9.4 | 7.5 | 7.2 | 10 | 16.9 | 17.1 | 18.4 | 22.1 | 19.4 | 19.6 | 16.4 | 12.7
24 |  | 6 | ℃ | 9.4 | 7.5 | 7.2 | 9.9 | 15.8 | 16.1 | 17 | 20.8 | 17 | 19.2 | 16.3 | 12.7
25 |  | 7 | ℃ | 9.4 | 7.5 | 7.1 | 9.8 | 14 | 15.6 | 16.3 | 19.7 | 16.3 | 19.1 | 16.3 | 12.7
26 |  | 8 | ℃ | 9.4 | 7.5 | 7.1 | 9.7 | 13.4 | 15.1 | 15.9 | 18.6 | 15.4 | 19 | 16.3 | 12.7
27 |  | 9 | ℃ | 9.4 | 7.4 | 6.8 | 9.2 | 12.5 | 14 | 15.4 | 17.3 | 14.7 | 18.9 | 16.3 | 12.7
28 |  | 10 | ℃ | 9.4 | 7.4 | 6.8 | 8.8 | 11.8 | 12.7 | 15.1 | 16.5 | 14.1 | 18.8 | 16.3 | 12.6
29 |  | 11 | ℃ | 9.4 | 7.4 | 6.7 | 8.1 | 11.1 | 12 | 14.5 | 15.8 | 12.9 | 18.7 | 16.3 | 12.6
30 |  | 12 | ℃ | 9.4 | 7.4 | 6.7 | 7.8 | 10.2 | 10.8 | 13.6 | 15.1 | 12.3 | 18.6 | 16.3 | 12.6
31 |  | 13 | ℃ | 9.4 | 7.4 | 6.7 | 7.5 | 9.4 | 10 | 12.5 | 14.6 | 11.5 | 18.5 | 16.3 | 12.6
32 |  | 14 | ℃ | 9.4 | 7.4 | 6.6 | 7.3 | 8.7 | 9.3 | 11.2 | 14 | 10.7 | 18.3 | 16.3 | 12.6
33 |  | 15 | ℃ | 9.4 | 7.4 | 6.6 | 7.1 | 8.3 | 9 | 10.5 | 13 | 9.8 | 18.1 | 16.3 | 12.6
34 |  | 16 | ℃ | 9.4 | 7.4 | 6.6 | 7 | 7.7 | 8.7 | 9.8 | 12 | 9.2 | 17.9 | 16.3 | 12.6
35 |  | 17 | ℃ | 9.4 | 7.4 | 6.6 | 6.9 | 7.3 | 8.2 | 9.1 | 11.1 | 8.8 | 17.5 | 16.3 | 12.6
36 |  | 18 | ℃ | 9.4 | 7.4 | 6.6 | 6.9 | 7.2 | 7.8 | 8.5 | 10.4 | 8.4 | 17 | 16.3 | 12.6
37 |  | 19 | ℃ | 9.4 | 7.4 | 6.6 | 6.8 | 7.1 | 7.5 | 8.1 | 9.5 | 8.1 | 16.5 | 16.3 | 12.6
38 |  | 20 | ℃ | 9.4 | 7.4 | 6.6 | 6.8 | 7.1 | 7.3 | 7.8 | 8.8 | 7.8 | 15.6 | 15.7 | 12.6
39 |  | 21 | ℃ | 9.4 | 7.4 | 6.6 | 6.8 | 7 | 7.1 | 7.6 | 8.5 | 7.7 | 14.7 | 15.5 | 12.6
40 |  | 22 | ℃ | 9.4 | 7.4 | 6.6 | 6.7 | 7 | 7.1 | 7.5 | 8.1 | 7.6 | 13.9 | 15.3 | 12.6
41 |  | 23 | ℃ | 9.4 | 7.4 | 6.5 | 6.7 | 6.9 | 7.1 | 7.3 | 7.8 | 7.6 | 13.1 | 15 | 12.6
42 |  | 24 | ℃ | 9.4 | 7.4 | 6.5 | 6.7 | 6.9 | 7 | 7.3 | 7.6 | 7.5 | 12.4 | 14.5 | 12.6
43 |  | 25 | ℃ | 9.4 | 7.4 | 6.5 | 6.6 | 6.9 | 7 | 7.2 | 7.5 | 7.4 | 11.5 | 14 | 12.4
44 |  | 26 | ℃ | 9.4 | 7.4 | 6.5 | 6.6 | 6.8 | 6.9 | 7.1 | 7.4 | 7.3 | 10.5 | 13 | 12.1
45 |  | 27 | ℃ | 9.4 | 7.4 | 6.5 | 6.6 | 6.8 | 6.9 | 7.1 | 7.3 | 7.2 | 9.9 | 12.1 | 11.9
46 |  | 28 | ℃ | 9.4 | 7.4 | 6.5 | 6.6 | 6.8 | 6.8 | 7 | 7.2 | 7.2 | 9.4 | 10.8 | 11.8
47 |  | 29 | ℃ | 9.4 | 7.4 | 6.5 | 6.6 | 6.7 | 6.8 | 7 | 7.2 | 7.1 | 9.1 | 10.4 | 11.6
48 |  | 30 | ℃ | 9.4 | 7.4 | 6.5 | 6.6 | 6.7 | 6.8 | 7 | 7.1 | 7.1 | 8.5 | 9.8 | 11.3
49 |  | 31 | ℃ | 9.4 | 7.4 | 6.5 | 6.6 | 6.7 | 6.7 | 6.9 | 7 | 7 | 8.2 | 9.3 | 11
50 |  | 32 | ℃ | 9.4 | 7.4 | 6.5 | 6.6 | 6.6 | 6.7 | 6.9 | 7 | 7 | 8 | 8.7 | 10.1
51 |  | 33 | ℃ | 9.4 | 7.4 | 6.5 | 6.6 | 6.6 | 6.7 | 6.8 | 7 | 6.9 | 7.9 | 8.4 | 9.4
52 |  | 34 | ℃ | 9.4 | 7.4 | 6.5 | 6.6 | 6.6 | 6.7 | 6.8 | 7 | 6.9 | 7.8 | 8.1 | 8.9
53 |  | 35 | ℃ | 9.4 | 7.4 | 6.5 | 6.6 | 6.6 | 6.6 | 6.8 | 6.9 | 6.9 | 7.6 | 7.8 | 8.4
54 |  | 36 | ℃ | 9.4 | 7.4 | 6.4 | 6.5 | 6.6 | 6.6 | 6.7 | 6.9 | 6.8 | 7.6 | 7.7 | 8.1
55 |  | 37 | ℃ | 9.4 | 7.4 | 6.4 | 6.5 | 6.6 | 6.6 | 6.7 | 6.8 | 6.8 | 7.4 | 7.6 | 7.9
56 |  | 38 | ℃ | 9.4 | 7.4 | 6.4 | 6.5 | 6.6 | 6.6 | 6.7 | 6.8 | 6.8 | 7.3 | 7.6 | 7.8
57 |  | 39 | ℃ | 9.4 | 7.4 | 6.4 | 6.5 | 6.6 | 6.6 | 6.7 | 6.8 | 6.8 | 7.3 | 7.4 | 7.7
58 |  | 40 | ℃ | 9.4 | 7.4 | 6.4 | 6.5 | 6.5 | 6.6 | 6.7 | 6.8 | 6.8 | 7.2 | 7.4 | 7.6
59 |  | 41 | ℃ | 9.4 | 7.4 | 6.4 | 6.5 | 6.5 | 6.6 | 6.7 | 6.7 | 6.7 | 7.2 | 7.3 | 7.5
60 |  | 42 | ℃ | 9.3 | 7.4 | 6.4 | 6.5 | 6.5 | 6.6 | 6.6 | 6.7 | 6.7 | 7.1 | 7.2 | 7.4
61 |  | 43 | ℃ | 9.3 | 7.4 | 6.4 | 6.5 | 6.5 | 6.6 | 6.6 | 6.7 | 6.7 | 7.1 | 7.2 | 7.4
62 |  | 44 | ℃ | 9.3 | 7.4 | 6.4 | 6.5 | 6.5 | 6.5 | 6.6 | 6.7 | 6.7 | 7.1 | 7.2 | 7.3
63 |  | 45 | ℃ | 9.2 | 7.4 | 6.4 | 6.5 | 6.5 | 6.5 | 6.6 | 6.7 | 6.7 | 7 | 7.1 | 7.2
64 |  | 46 | ℃ | 9.2 | 7.4 | 6.4 | 6.5 | 6.5 | 6.5 | 6.6 | 6.7 | 6.7 | 7 | 7.1 | 7.2
65 |  | 47 | ℃ | 9.2 | 7.4 | 6.4 | 6.5 | 6.5 | 6.5 | 6.6 | 6.6 | 6.7 | 7 | 7 | 7.2
66 |  | 48 | ℃ | 9.2 | 7.4 | 6.3 | 6.5 | 6.5 | 6.5 | 6.6 | 6.6 | 6.7 | 6.9 | 7 | 7.1
67 |  | 49 | ℃ | 9.1 | 7.4 | 6.3 | 6.5 | 6.5 | 6.5 | 6.6 | 6.6 | 6.7 | 6.9 | 7 | 7.1
68 |  | 50 | ℃ | 9.1 | 7.4 | 6.3 | 6.5 | 6.5 | 6.5 | 6.6 | 6.6 | 6.7 | 6.9 | 6.9 | 7.1
69 |  | 51 | ℃ | 9.1 | 7.4 | 6.3 | 6.5 | 6.5 | 6.5 | 6.6 | 6.6 | 6.7 | 6.9 | 6.9 | 7
70 |  | 52 | ℃ | 9.1 | 7.4 | 6.3 | 6.5 | 6.5 | 6.5 | 6.6 | 6.6 | 6.7 | 6.8 | 6.9 | 7
71 |  | 53 | ℃ | 9.1 | 7.4 | 6.3 | 6.5 | 6.5 | 6.5 | 6.6 | 6.6 | 6.7 | 6.8 | 6.9 | 7
72 |  | 54 | ℃ | 9.1 | 7.4 | 6.4 | 6.5 | 6.5 | 6.5 | 6.6 | 6.6 | 6.7 | 6.8 | 6.9 | 7
73 |  | 55 | ℃ | 9.1 | 7.4 | 6.4 | 6.5 | 6.5 | 6.5 | 6.6 | 6.6 | 6.7 | 6.8 | 6.9 | 7
74 |  | 56 | ℃ | 9.1 | 7.4 | 6.4 | 6.5 | 6.5 | 6.5 | 6.6 | 6.6 | 6.7 | 6.8 | 6.8 | 6.9
75 |  | 57 | ℃ | 9.1 | 7.4 | 6.4 | 6.4 | 6.5 | 6.5 | 6.6 | 6.6 | 6.7 | 6.8 | 6.8 | 6.9
76 |  | 58 | ℃ | 9 | 7.4 | 6.4 | 6.4 | 6.5 | 6.5 | 6.6 | 6.6 | 6.7 | 6.8 | 6.8 | 6.9
77 |  | 59 | ℃ | 9 | 7.3 | 6.4 | 6.4 | 6.5 | 6.5 | 6.6 | 6.6 | 6.7 | 6.7 | 6.8 | 6.9
78 |  | 60 | ℃ | 9 | 7.4 | 6.4 | 6.4 | 6.5 | 6.5 | 6.6 | 6.6 | 6.7 | 6.7 | 6.8 | 6.9
79 |  | 61 | ℃ | 9 | 7.4 | 6.3 | 6.4 | 6.5 | 6.5 | 6.6 | 6.6 | 6.7 | 6.7 | 6.8 | 6.9
80 |  | 62 | ℃ | 9 | 7.4 | 6.4 | 6.5 | 6.5 | 6.5 | 6.6 | 6.6 | 6.7 | 6.7 | 6.8 | 6.9
81 |  | 63 | ℃ | 9 | 7.4 | 6.3 | 6.4 | 6.5 | 6.5 | 6.6 | 6.6 | 6.7 | 6.7 | 6.8 | 6.9
82 |  | 64 | ℃ | 8.9 | 7.4 | 6.3 | 6.4 | 6.5 | 6.5 | 6.6 | 6.6 | 6.7 | 6.7 | 6.8 | 6.9
83 |  | 65 | ℃ | 8.9 | 7.4 | 6.3 | 6.4 | 6.5 | 6.5 | 6.6 | 6.6 | 6.7 | 6.7 | 6.8 | 6.9
84 |  | 66 | ℃ | 8.9 | 7.4 | 6.3 | 6.4 | 6.5 | 6.5 | 6.6 | 6.6 | 6.7 | 6.7 | 6.8 | 6.9
85 |  | 67 | ℃ | 8.9 | 7.4 | 6.3 | 6.5 | 6.5 | 6.5 | 6.6 | 6.6 |  | 6.7 | 6.8 | 6.9
86 |  | 68 | ℃ | 9 | 7.4 | 6.3 | 6.5 | 6.5 | 6.5 | 6.6 | 6.6 |  | 6.7 | 6.8 | 6.9
87 |  | 69 | ℃ | 8.9 | 7.4 | 6.2 | 6.5 | 6.5 | 6.6 | 6.6 | 6.7 |  | 6.7 | 6.8 | 6.9
88 |  | 70 | ℃ | 8.9 | 7.4 | 6.2 |  | 6.5 | 6.6 |  | 6.7 |  | 6.8 | 6.8 | 6.9
89 |  | 71 | ℃ | 8.9 | 7.4 |  |  | 6.5 | 6.5 |  | 6.7 |  | 6.8 | 6.8 | 6.9
90 |  | 72 | ℃ | 2022-02-02 12:41: 7.4; 2022-05-11: 6.5; 2022-06-01: 6.7; 2022-10-06: 6.9; 2022-11-02: 6.8; 2022-12-07: 6.9
91 |  | 73 | ℃ | 2022-11-02: 6.9; 2022-12-07: 6.9
92 |  | 74 | ℃ | 2022-11-02: 7; 2022-12-07: 7
93 |  | 75 | ℃ | 2022-11-02: 7; 2022-12-07: 7.1
94 |  | 76 | ℃ | 2022-11-02: 7; 2022-12-07: 7
95 |  | 77 | ℃
96 |  | 78 | ℃
97 |  | 79 | ℃
98 |  | 80 | ℃
99 |  | 81 | ℃
100 |  | 82 | ℃
101 |  | 83 | ℃
102 |  | 84 | ℃
103 |  | 85 | ℃
104 |  | 86 | ℃
105 |  | 87 | ℃
106 |  | 88 | ℃
107 |  | 89 | ℃
108 |  | 90 | ℃
109 |  | 91 | ℃
110 |  | 92 | ℃
111 |  | 93 | ℃
112 |  | 94 | ℃
113 |  | 95 | ℃
114 |  | 96 | ℃
115 |  | 97 | ℃
116 |  | 98 | ℃
117 |  | 99 | ℃
118 |  | 100 | ℃
119 |  | 101 | ℃
120 |  | 102 | ℃
121 |  | 103 | ℃
122 |  | 104 | ℃
123 |  | 105 | ℃
124 |  | 106 | ℃
125 |  | 107 | ℃
126 |  | 108 | ℃
127 |  | 109 | ℃
128 |  | 110 | ℃
129 |  | 111 | ℃
130 |  | 112 | ℃
131 |  | 113 | ℃
132 |  | 114 | ℃
133 |  | 115 | ℃
134 |  | 116 | ℃
135 |  | 117 | ℃
136 |  | 118 | ℃
137 |  | 119 | ℃
138 |  | 120 | ℃
139 |  | 121 | ℃
140 |  | 122 | ℃
141 |  | 123 | ℃
142 |  | 124 | ℃
143 |  | 125 | ℃
144 |  | 126 | ℃
145 |  | 127 | ℃
146 |  | 128 | ℃
147 |  | 129 | ℃
148 |  | 130 | ℃
149 |  | 131 | ℃
150 |  | 132 | ℃
151 |  | 133 | ℃
152 |  | 134 | ℃
153 |  | 135 | ℃
154 |  | 136 | ℃
155 |  | 137 | ℃
156 |  | 138 | ℃
157 |  | 139 | ℃
158 |  | 140 | ℃
159 |  | 141 | ℃
160 |  | 142 | ℃
161 |  | 143 | ℃
162 |  | 144 | ℃
163 |  | 145 | ℃
164 |  | 146 | ℃
165 |  | 147 | ℃
166 |  | 148 | ℃
167 |  | 149 | ℃
168 |  | 150 | ℃
169 |  | 底上1.0m | ℃ | 8.9 | 7.4 | 6.2 | 6.5 | 6.5 | 6.6 | 6.7 | 6.7 | 6.8 | 6.8 | 7 | 7

## 多水深濁度_200貯水池内基準地点
| 河川コード | 8303030696
| ダムコード | 30301020900000
| ダム名 | 下久保ダム
No. | 項目 |  | 単位 | 1月 | 2月 | 3月 | 4月 | 5月 | 6月 | 7月 | 8月 | 9月 | 10月 | 11月 | 12月 | 記入要領
1 | 河川コード |  | － | 8303030696 | 8303030696 | 8303030696 | 8303030696 | 8303030696 | 8303030696 | 8303030696 | 8303030696 | 8303030696 | 8303030696 | 8303030696 | 8303030696 | 河川コードを記入する。
2 | ダムコード |  | － | 30301020900000 | 30301020900000 | 30301020900000 | 30301020900000 | 30301020900000 | 30301020900000 | 30301020900000 | 30301020900000 | 30301020900000 | 30301020900000 | 30301020900000 | 30301020900000 | ダムコードを記入する。
3 | ダム名 |  | － | 下久保ダム | 下久保ダム | 下久保ダム | 下久保ダム | 下久保ダム | 下久保ダム | 下久保ダム | 下久保ダム | 下久保ダム | 下久保ダム | 下久保ダム | 下久保ダム | ダム名を記入する。
4 | 調査年月日 |  | － | 2022-01-06 13:19 | 2022-02-02 12:41 | 2022-03-02 12:26 | 2022-04-06 | 2022-05-11 | 2022-06-01 | 2022-07-14 | 2022-08-03 | 2022-09-07 | 2022-10-06 | 2022-11-02 | 2022-12-07 | 調査年月日を記入する
5 | 調査地点(採水位置) |  | － | ダムサイト | ダムサイト | ダムサイト | ダムサイト | ダムサイト | ダムサイト | ダムサイト | ダムサイト | ダムサイト | ダムサイト | ダムサイト | ダムサイト | 調査地点を具体的に記入する。
6 | 調査開始時刻 |  | － | 13:20 | 12:40 | 12:25 | 12:00 | 14:00 | 12:40 | 12:25 | 13:15 | 13:10 | 12:50 | 12:45 | 12:40 | 調査の開始時刻を２４時間表示で記入する。
7 | 天候 |  | － | 曇 | 晴 | 晴 | 晴 | 曇 | 晴 | 雨 | 晴 | 曇 | 雨 | 晴 | 晴 | 晴，曇，小雨等の用語で記入する。
8 | 気温 |  | ℃ | 0.4 | 3.8 | 11 | 16.2 | 21 | 24.9 | 22.4 | 32 | 26 | 13.6 | 23.2 | 12.3 | 小数点以下第１位まで記入する。
9 | 全水深 |  | ｍ | 71.9 | 72.8 | 71.2 | 69.5 | 71.7 | 72.8 | 70.7 | 71.8 | 66.7 | 72.8 | 75.7 | 75.6 | 採水位置の水面より底までの深さを１ /１０mまで記入する。
10 | 透視度（河川) |  | cｍ | [12 empty] | 小数点以下１位まで記入し、透視度計の最大値に従い記入する。
11 | 透明度(ダム貯水池) |  | ｍ | 2.2 | 1.5 | 2.2 | 5.2 | 6.8 | 5.4 | 3.2 | 2.1 | 2.7 | 1.9 | 1.5 | 5 | 小数点以下１位まで記入する。
12 | 水色(ダム貯水池) |  | － | 7 | 15 | 7 | 7 | 6 | 5 | 11 | 14 | 6 | 14 | 14 | 9 | フォーレル・ウーレの水色階級で記入する。
13 | 貯水位 |  | EL.m | 285.14 | 283.89 | 282.36 | 281.63 | 284.46 | 284.29 | 282.29 | 283.51 | 277.82 | 284.38 | 286.53 | 286.37 | ダム管理記録から調査時のものを記録する。
14 | 流量(河川) |  | m3/s | [12 empty] | ダム管理記録から調査時のものを記録する。
15 | 流入量(ダム貯水池) |  | m3/s | 1.76 | 1.39 | 1.39 | 5.88 | 4.13 | 3.84 | 10.17 | 9.33 | 5.09 | 5.79 | 2.86 | 2.2 | ダム管理記録から調査時のものを記録する。
16 | 放流量(ダム貯水池) |  | m3/s | 2.92 | 3.07 | 3.05 | 2.36 | 3.56 | 6.11 | 6.01 | 6.51 | 9.66 | 1.83 | 2.57 | 2.78 | ダム管理記録から調査時のものを記録する。
17 | 濁度分析法 |  | － | 2 | 2 | 2 | 2 | 2 | 2 | 2 | 2 | 2 | 2 | 2 | 2 | 濁度分析法を記入する。
18 | 濁度 | 0.1(m) | 度 | 3.3 | 4.9 | 2.4 | 0.8 | 0.8 | 0.6 | 1.4 | 2.3 | 1.4 | 3.9 | 12 | 3.3 | 小数点以下第１位まで記入する。 原則0.1ｍ,0.5ｍ,1ｍ以下1ｍ毎で底上1ｍの深度まで測定する。
19 |  | 0.5 | 度 | 3.7 | 4.8 | 3.3 | 0.7 | 0.8 | 0.7 | 1.3 | 2.4 | 1.4 | 3.1 | 5.4 | 1.1
20 |  | 1 | 度 | 3.4 | 5.1 | 3.4 | 0.9 | 0.7 | 0.6 | 1.3 | 2.6 | 1.4 | 3.2 | 5.4 | 1.3
21 |  | 2 | 度 | 3 | 5.7 | 2.5 | 1 | 0.8 | 0.7 | 1.5 | 2.8 | 1.5 | 3.2 | 5 | 1.2
22 |  | 3 | 度 | 4 | 5.5 | 3 | 1 | 0.8 | 0.7 | 2.2 | 2.7 | 1.7 | 3 | 5.4 | 1.2
23 |  | 4 | 度 | 4 | 5.4 | 3.1 | 1 | 0.8 | 0.8 | 2 | 3.2 | 1.5 | 7.2 | 5.5 | 1.2
24 |  | 5 | 度 | 4.1 | 5.7 | 2.8 | 1.1 | 0.8 | 0.8 | 1.6 | 2.9 | 1.6 | 15.4 | 5.6 | 1.2
25 |  | 6 | 度 | 3.2 | 6.1 | 2.7 | 1.1 | 0.8 | 0.9 | 1.3 | 1.7 | 1.1 | 27.7 | 5.6 | 1.5
26 |  | 7 | 度 | 3.6 | 7.6 | 3 | 1 | 0.8 | 0.8 | 1.2 | 1.6 | 1.2 | 34.7 | 5.7 | 1.1
27 |  | 8 | 度 | 3.8 | 5.9 | 3.1 | 1.1 | 0.9 | 0.8 | 1.1 | 1.5 | 1 | 36.4 | 5.6 | 1.3
28 |  | 9 | 度 | 3.6 | 6.7 | 3.3 | 1 | 0.9 | 1 | 1.1 | 1.3 | 1.8 | 37.9 | 5.5 | 1.1
29 |  | 10 | 度 | 3.8 | 6.9 | 3.4 | 1 | 1 | 0.9 | 0.8 | 1 | 1.4 | 39.4 | 5.5 | 1.1
30 |  | 11 | 度 | 4 | 6.1 | 2.9 | 1 | 1.1 | 0.9 | 1 | 1 | 1.7 | 45.2 | 5.4 | 1.1
31 |  | 12 | 度 | 4.2 | 7.2 | 2.9 | 1 | 1 | 0.7 | 1.1 | 1.2 | 1.8 | 48.9 | 5.6 | 1.1
32 |  | 13 | 度 | 3.1 | 6.3 | 3.2 | 1.1 | 0.9 | 0.6 | 1.4 | 1.2 | 3.2 | 50.6 | 5.5 | 1.1
33 |  | 14 | 度 | 3.9 | 7 | 3 | 1 | 1 | 0.6 | 2.2 | 1.3 | 2.9 | 52.8 | 5.1 | 1.1
34 |  | 15 | 度 | 3.7 | 5.9 | 3.1 | 1.2 | 0.8 | 0.6 | 1.9 | 1.3 | 3.3 | 58.7 | 5.6 | 1.2
35 |  | 16 | 度 | 3.4 | 6.9 | 3.5 | 1.2 | 0.9 | 0.6 | 1.2 | 2 | 2.1 | 58.2 | 5.6 | 1.2
36 |  | 17 | 度 | 3.3 | 8 | 3.3 | 1.2 | 0.9 | 0.9 | 1.6 | 1.8 | 2.5 | 49.1 | 5.6 | 1.1
37 |  | 18 | 度 | 4.1 | 8.4 | 3.4 | 1.2 | 0.9 | 0.6 | 0.9 | 1.8 | 2 | 46.5 | 5.7 | 1.1
38 |  | 19 | 度 | 3.9 | 8.4 | 3.3 | 1.3 | 0.8 | 0.6 | 1 | 1.7 | 1.6 | 33.4 | 5.8 | 1.2
39 |  | 20 | 度 | 3.3 | 9 | 3.5 | 1.3 | 0.9 | 0.7 | 0.7 | 1.5 | 1.7 | 22 | 9.9 | 1.2
40 |  | 21 | 度 | 4 | 7.5 | 3.2 | 1.2 | 0.8 | 0.7 | 1 | 1.5 | 1.7 | 15.2 | 11.5 | 1.2
41 |  | 22 | 度 | 3.5 | 6.4 | 3.7 | 1.4 | 0.8 | 0.7 | 1 | 1.2 | 1.3 | 12.9 | 9.5 | 1.3
42 |  | 23 | 度 | 4 | 8.5 | 4.2 | 1.5 | 0.9 | 0.7 | 0.8 | 1.2 | 1.4 | 11.5 | 12.5 | 1.3
43 |  | 24 | 度 | 3.9 | 6.3 | 3.5 | 1.4 | 0.8 | 0.6 | 0.7 | 0.9 | 1.2 | 12.1 | 12.6 | 1.4
44 |  | 25 | 度 | 4.1 | 7.2 | 4.3 | 1.6 | 0.8 | 0.7 | 0.6 | 0.7 | 1.1 | 11 | 11.2 | 3
45 |  | 26 | 度 | 4.1 | 6.3 | 4.1 | 1.7 | 0.7 | 0.8 | 0.6 | 0.7 | 1.4 | 7.4 | 9.7 | 3.5
46 |  | 27 | 度 | 4 | 6.6 | 4 | 2.6 | 0.8 | 0.7 | 0.9 | 0.7 | 0.9 | 9.1 | 8.8 | 3.7
47 |  | 28 | 度 | 4 | 6.5 | 3.9 | 3.5 | 0.8 | 0.8 | 0.6 | 0.7 | 1.1 | 10 | 9 | 3.7
48 |  | 29 | 度 | 4.2 | 7.1 | 4.2 | 3.5 | 0.7 | 0.8 | 0.8 | 0.7 | 1.1 | 7.5 | 8.4 | 4.5
49 |  | 30 | 度 | 4.1 | 5.4 | 4.4 | 3.6 | 0.9 | 0.8 | 0.8 | 0.8 | 1 | 6.6 | 7.5 | 5.7
50 |  | 31 | 度 | 4.1 | 6.6 | 4.5 | 4.5 | 0.9 | 0.8 | 1 | 0.8 | 0.9 | 5.8 | 7.1 | 7.6
51 |  | 32 | 度 | 4.2 | 6.5 | 5.4 | 5.4 | 0.8 | 0.9 | 0.6 | 0.6 | 0.8 | 5 | 5.7 | 7.9
52 |  | 33 | 度 | 4 | 6.2 | 5.3 | 6.5 | 1 | 0.7 | 0.8 | 0.6 | 0.8 | 5.2 | 5.6 | 7.1
53 |  | 34 | 度 | 4.1 | 6.6 | 6.4 | 6.9 | 0.8 | 0.8 | 0.7 | 0.5 | 0.8 | 4.1 | 4.5 | 8.2
54 |  | 35 | 度 | 4.3 | 8 | 6.3 | 7.3 | 1 | 0.9 | 0.7 | 0.6 | 0.9 | 3.4 | 4.4 | 5.5
55 |  | 36 | 度 | 3.8 | 7.2 | 5.4 | 5.8 | 1.1 | 0.9 | 0.7 | 0.5 | 0.8 | 3.4 | 3.8 | 5
56 |  | 37 | 度 | 4.7 | 7.5 | 5.6 | 5.6 | 1.2 | 0.9 | 0.7 | 0.7 | 0.8 | 3 | 3.5 | 4.6
57 |  | 38 | 度 | 4.6 | 6.6 | 5.6 | 5.9 | 1.5 | 0.9 | 0.9 | 0.7 | 0.9 | 3.1 | 3.1 | 4.4
58 |  | 39 | 度 | 4.1 | 6.7 | 4.7 | 7.2 | 1.4 | 0.9 | 0.6 | 0.6 | 1 | 2.8 | 2.8 | 4.3
59 |  | 40 | 度 | 4.3 | 7.1 | 5.4 | 7 | 1.5 | 0.9 | 0.7 | 0.6 | 0.9 | 3 | 3.4 | 4.5
60 |  | 41 | 度 | 4.6 | 6.3 | 7.6 | 7.4 | 1.4 | 0.9 | 0.7 | 0.8 | 0.9 | 3.5 | 3.2 | 3.9
61 |  | 42 | 度 | 4.6 | 7.3 | 5.5 | 8 | 1.3 | 1 | 0.6 | 0.7 | 1 | 2.7 | 2.5 | 3.1
62 |  | 43 | 度 | 3.9 | 7.3 | 6.6 | 7.6 | 1.5 | 1.5 | 0.6 | 0.7 | 1 | 3.2 | 2.9 | 3.3
63 |  | 44 | 度 | 3.7 | 8.4 | 8.3 | 7.8 | 1.3 | 1.3 | 0.6 | 0.6 | 1 | 3 | 2.7 | 3.6
64 |  | 45 | 度 | 5.4 | 7.1 | 10.6 | 7.5 | 1.8 | 1.3 | 0.6 | 0.5 | 1 | 2.8 | 2.4 | 3.8
65 |  | 46 | 度 | 6.6 | 9.4 | 10.7 | 7.7 | 1.7 | 1.3 | 0.6 | 0.5 | 1.1 | 3.3 | 2.1 | 3.3
66 |  | 47 | 度 | 7.1 | 12.2 | 9.5 | 7.6 | 1.7 | 1.3 | 1.8 | 0.5 | 1.2 | 2.6 | 2.3 | 2.8
67 |  | 48 | 度 | 6.1 | 15.9 | 8.3 | 7.9 | 1.7 | 1.3 | 0.8 | 0.5 | 1.6 | 2.1 | 2.6 | 4.2
68 |  | 49 | 度 | 5.5 | 13.2 | 6.3 | 7.9 | 2 | 1.5 | 0.8 | 0.5 | 1.8 | 2.4 | 2.5 | 5.3
69 |  | 50 | 度 | 7.3 | 15 | 8.2 | 7.7 | 2.1 | 1.5 | 0.7 | 0.5 | 1.8 | 3.3 | 2.3 | 4.7
70 |  | 51 | 度 | 8.5 | 22.3 | 9.5 | 7.3 | 2.1 | 1.5 | 0.9 | 0.5 | 1.6 | 3 | 2.3 | 5.1
71 |  | 52 | 度 | 10.5 | 21.8 | 9 | 7.3 | 2 | 1.7 | 0.7 | 0.5 | 1.3 | 2.4 | 2.8 | 4.9
72 |  | 53 | 度 | 10.5 | 27.2 | 13.3 | 7.8 | 2.2 | 1.9 | 0.9 | 0.5 | 1.3 | 2.7 | 3 | 4.8
73 |  | 54 | 度 | 10.6 | 22.4 | 18.1 | 8.1 | 2.4 | 1.9 | 0.7 | 0.5 | 1.4 | 3.1 | 3.8 | 4.3
74 |  | 55 | 度 | 10.7 | 19.8 | 17.4 | 8.7 | 3 | 2 | 0.7 | 0.5 | 1.3 | 2.8 | 3.1 | 5.4
75 |  | 56 | 度 | 11.2 | 21.3 | 18.8 | 8.8 | 2.9 | 2.1 | 0.9 | 0.8 | 1.4 | 3.3 | 3 | 4.4
76 |  | 57 | 度 | 11.5 | 24 | 21.5 | 9.2 | 3.3 | 2.7 | 1 | 1 | 1.5 | 3.1 | 1.8 | 4
77 |  | 58 | 度 | 14 | 21 | 21.4 | 8.9 | 3.5 | 3 | 0.9 | 0.8 | 1.4 | 3.1 | 1.8 | 3.7
78 |  | 59 | 度 | 15.1 | 23.3 | 20.8 | 9 | 3.7 | 3.2 | 0.9 | 0.7 | 1.6 | 2.8 | 2 | 4.5
79 |  | 60 | 度 | 12.5 | 33.8 | 22.2 | 9.1 | 3.9 | 3.2 | 0.9 | 0.6 | 1.6 | 3.1 | 2 | 4.2
80 |  | 61 | 度 | 16 | 29.8 | 20.8 | 9.5 | 3.4 | 3.5 | 1 | 0.7 | 1.8 | 3.9 | 2.1 | 4.1
81 |  | 62 | 度 | 16.5 | 29.1 | 22.5 | 11 | 3.9 | 3.7 | 1 | 0.5 | 1.8 | 3.4 | 2.1 | 4.4
82 |  | 63 | 度 | 15.8 | 28.3 | 19.7 | 11.9 | 4.3 | 3.3 | 0.9 | 0.5 | 2 | 3.3 | 2.4 | 5
83 |  | 64 | 度 | 16.1 | 27.6 | 18.5 | 13.3 | 4.5 | 3.9 | 0.9 | 0.7 | 2.2 | 3 | 1.9 | 8.4
84 |  | 65 | 度 | 14.2 | 26.9 | 19.2 | 15.3 | 4.9 | 3.9 | 1 | 1 | 2.4 | 3.1 | 2.3 | 7.6
85 |  | 66 | 度 | 20 | 28.7 | 25.7 | 15.8 | 5.2 | 4 | 1.1 | 0.7 | 2.5 | 3.5 | 2.6 | 9
86 |  | 67 | 度 | 19.8 | 36.5 | 31.6 | 29.9 | 5.3 | 4.3 | 1 | 1.3 |  | 3.8 | 2.4 | 9
87 |  | 68 | 度 | 24.6 | 37.7 | 30.5 | 30.7 | 5.5 | 4.2 | 1.1 | 1.9 |  | 5.4 | 2.5 | 12
88 |  | 69 | 度 | 26.3 | 38.9 | 30.4 | 37.2 | 6.2 | 4.8 | 1.4 | 4.2 |  | 5.3 | 2.8 | 11
89 |  | 70 | 度 | 33.4 | 40.1 | 39.4 |  | 6.7 | 4.8 |  | 6.6 |  | 6.8 | 3.2 | 10.4
90 |  | 71 | 度 | 48.5 | 51.3 |  |  | 7.1 | 4.7 |  | 0.1 |  | 8.3 | 3.1 | 12.8
91 |  | 72 | 度 | 2022-02-02 12:41: 59.6; 2022-05-11: 10.3; 2022-06-01: 6.9; 2022-10-06: 12.2; 2022-11-02: 3.8; 2022-12-07: 14.2
92 |  | 73 | 度 | 2022-11-02: 4.8; 2022-12-07: 13.1
93 |  | 74 | 度 | 2022-11-02: 6.1; 2022-12-07: 14.4
94 |  | 75 | 度 | 2022-11-02: 9.1; 2022-12-07: 18.9
95 |  | 76 | 度 | 2022-11-02: 7.6; 2022-12-07: 15.5
96 |  | 77 | 度
97 |  | 78 | 度
98 |  | 79 | 度
99 |  | 80 | 度
100 |  | 81 | 度
101 |  | 82 | 度
102 |  | 83 | 度
103 |  | 84 | 度
104 |  | 85 | 度
105 |  | 86 | 度
106 |  | 87 | 度
107 |  | 88 | 度
108 |  | 89 | 度
109 |  | 90 | 度
110 |  | 91 | 度
111 |  | 92 | 度
112 |  | 93 | 度
113 |  | 94 | 度
114 |  | 95 | 度
115 |  | 96 | 度
116 |  | 97 | 度
117 |  | 98 | 度
118 |  | 99 | 度
119 |  | 100 | 度
120 |  | 101 | 度
121 |  | 102 | 度
122 |  | 103 | 度
123 |  | 104 | 度
124 |  | 105 | 度
125 |  | 106 | 度
126 |  | 107 | 度
127 |  | 108 | 度
128 |  | 109 | 度
129 |  | 110 | 度
130 |  | 111 | 度
131 |  | 112 | 度
132 |  | 113 | 度
133 |  | 114 | 度
134 |  | 115 | 度
135 |  | 116 | 度
136 |  | 117 | 度
137 |  | 118 | 度
138 |  | 119 | 度
139 |  | 120 | 度
140 |  | 121 | 度
141 |  | 122 | 度
142 |  | 123 | 度
143 |  | 124 | 度
144 |  | 125 | 度
145 |  | 126 | 度
146 |  | 127 | 度
147 |  | 128 | 度
148 |  | 129 | 度
149 |  | 130 | 度
150 |  | 131 | 度
151 |  | 132 | 度
152 |  | 133 | 度
153 |  | 134 | 度
154 |  | 135 | 度
155 |  | 136 | 度
156 |  | 137 | 度
157 |  | 138 | 度
158 |  | 139 | 度
159 |  | 140 | 度
160 |  | 141 | 度
161 |  | 142 | 度
162 |  | 143 | 度
163 |  | 144 | 度
164 |  | 145 | 度
165 |  | 146 | 度
166 |  | 147 | 度
167 |  | 148 | 度
168 |  | 149 | 度
169 |  | 150 | 度
170 |  | 底上1.0m | 度 | 36.4 | 56.3 | 34.1 | 32.2 | 6.8 | 5.2 | 1.4 | 6.1 | 2.7 | 13.1 | 7.6 | 15.5

## 多水深DO_200貯水池内基準地点
| 河川コード | 8303030696
| ダムコード | 30301020900000
| ダム名 | 下久保ダム
No. | 項目 |  | 単位 | 1月 | 2月 | 3月 | 4月 | 5月 | 6月 | 7月 | 8月 | 9月 | 10月 | 11月 | 12月 | 記入要領
1 | 河川コード |  | － | 8303030696 | 8303030696 | 8303030696 | 8303030696 | 8303030696 | 8303030696 | 8303030696 | 8303030696 | 8303030696 | 8303030696 | 8303030696 | 8303030696 | 河川コードを記入する。
2 | ダムコード |  | － | 30301020900000 | 30301020900000 | 30301020900000 | 30301020900000 | 30301020900000 | 30301020900000 | 30301020900000 | 30301020900000 | 30301020900000 | 30301020900000 | 30301020900000 | 30301020900000 | ダムコードを記入する。
3 | ダム名 |  | － | 下久保ダム | 下久保ダム | 下久保ダム | 下久保ダム | 下久保ダム | 下久保ダム | 下久保ダム | 下久保ダム | 下久保ダム | 下久保ダム | 下久保ダム | 下久保ダム | ダム名を記入する。
4 | 調査年月日 |  | － | 2022-01-06 13:19 | 2022-02-02 12:41 | 2022-03-02 12:26 | 2022-04-06 | 2022-05-11 | 2022-06-01 | 2022-07-14 | 2022-08-03 | 2022-09-07 | 2022-10-06 | 2022-11-02 | 2022-12-07 | 調査年月日を記入する
5 | 調査地点(採水位置) |  | － | ダムサイト | ダムサイト | ダムサイト | ダムサイト | ダムサイト | ダムサイト | ダムサイト | ダムサイト | ダムサイト | ダムサイト | ダムサイト | ダムサイト | 調査地点を具体的に記入する。
6 | 調査開始時刻 |  | － | 13:20 | 12:40 | 12:25 | 12:00 | 14:00 | 12:40 | 12:25 | 13:15 | 13:10 | 12:50 | 12:45 | 12:40 | 調査の開始時刻を２４時間表示で記入する。
7 | 天候 |  | － | 曇 | 晴 | 晴 | 晴 | 曇 | 晴 | 雨 | 晴 | 曇 | 雨 | 晴 | 晴 | 晴，曇，小雨等の用語で記入する。
8 | 気温 |  | ℃ | 0.4 | 3.8 | 11 | 16.2 | 21 | 24.9 | 22.4 | 32 | 26 | 13.6 | 23.2 | 12.3 | 小数点以下第１位まで記入する。
9 | 全水深 |  | ｍ | 71.9 | 72.8 | 71.2 | 69.5 | 71.7 | 72.8 | 70.7 | 71.8 | 66.7 | 72.8 | 75.7 | 75.6 | 採水位置の水面より底までの深さを１ /１０mまで記入する。
10 | 透視度（河川) |  | cｍ | [12 empty] | 小数点以下１位まで記入し、透視度計の最大値に従い記入する。
11 | 透明度(ダム貯水池) |  | ｍ | 2.2 | 1.5 | 2.2 | 5.2 | 6.8 | 5.4 | 3.2 | 2.1 | 2.7 | 1.9 | 1.5 | 5 | 小数点以下１位まで記入する。
12 | 水色(ダム貯水池) |  | － | 7 | 15 | 7 | 7 | 6 | 5 | 11 | 14 | 6 | 14 | 14 | 9 | フォーレル・ウーレの水色階級で記入する。
13 | 貯水位 |  | EL.m | 285.14 | 283.89 | 282.36 | 281.63 | 284.46 | 284.29 | 282.29 | 283.51 | 277.82 | 284.38 | 286.53 | 286.37 | ダム管理記録から調査時のものを記録する。
14 | 流量(河川) |  | m3/s | [12 empty] | ダム管理記録から調査時のものを記録する。
15 | 流入量(ダム貯水池) |  | m3/s | 1.76 | 1.39 | 1.39 | 5.88 | 4.13 | 3.84 | 10.17 | 9.33 | 5.09 | 5.79 | 2.86 | 2.2 | ダム管理記録から調査時のものを記録する。
16 | 放流量(ダム貯水池) |  | m3/s | 2.92 | 3.07 | 3.05 | 2.36 | 3.56 | 6.11 | 6.01 | 6.51 | 9.66 | 1.83 | 2.57 | 2.78 | ダム管理記録から調査時のものを記録する。
17 | ＤＯ | 0.1(m) | mg/L | 9.8 | 10.8 | 11.4 | 12 | 10.1 | 9.6 | 9 | 9.5 | 8 | 9.1 | 8.4 | 9.4 | 小数点以下第１位まで記入する。 原則0.1ｍ,0.5ｍ,1ｍ以下1ｍ毎で底上1ｍの深度まで測定する。
18 |  | 0.5 | mg/L | 9.8 | 10.7 | 11.4 | 12.1 | 10.1 | 9.6 | 9 | 10.3 | 8.8 | 9.1 | 8.3 | 9.3
19 |  | 1 | mg/L | 9.8 | 10.7 | 11.4 | 12.1 | 10.1 | 9.7 | 9 | 10.5 | 8.9 | 9.1 | 8.3 | 9.4
20 |  | 2 | mg/L | 9.8 | 10.6 | 11.4 | 12.1 | 10.2 | 9.8 | 8.9 | 10.6 | 8.8 | 9.1 | 8.4 | 9.3
21 |  | 3 | mg/L | 9.7 | 10.6 | 11.3 | 12.2 | 10.2 | 9.8 | 9.2 | 10.3 | 7 | 9.1 | 8.3 | 9.2
22 |  | 4 | mg/L | 9.8 | 10.6 | 11.3 | 12.2 | 10.2 | 10.2 | 8.1 | 8.2 | 4.1 | 8.9 | 8.2 | 9.1
23 |  | 5 | mg/L | 9.7 | 10.6 | 11.3 | 12.2 | 10.2 | 10.9 | 8.5 | 7.9 | 2.7 | 7 | 8.1 | 9.1
24 |  | 6 | mg/L | 9.7 | 10.5 | 11.3 | 12.1 | 10.3 | 11.1 | 8.2 | 8.3 | 2.1 | 6.3 | 8.1 | 9.1
25 |  | 7 | mg/L | 9.7 | 10.5 | 11.3 | 12.1 | 10.9 | 11.2 | 7.4 | 7.4 | 2.1 | 6.3 | 8.1 | 9.1
26 |  | 8 | mg/L | 9.7 | 10.5 | 11.3 | 12 | 10.8 | 11.2 | 6.9 | 6.7 | 2.7 | 6.5 | 8.1 | 9.1
27 |  | 9 | mg/L | 9.7 | 10.5 | 11.3 | 12 | 10.7 | 11.5 | 6.7 | 5.7 | 3.7 | 6.6 | 8.1 | 9.1
28 |  | 10 | mg/L | 9.7 | 10.5 | 11.2 | 11.8 | 10.9 | 11 | 6.7 | 4.8 | 5 | 6.3 | 8.1 | 9.1
29 |  | 11 | mg/L | 9.7 | 10.5 | 11.2 | 11.6 | 10.7 | 10.8 | 7.3 | 4.5 | 6 | 6.3 | 8.2 | 9.1
30 |  | 12 | mg/L | 9.7 | 10.4 | 11.2 | 11.5 | 10.9 | 11.1 | 8.2 | 4.8 | 6.8 | 6.2 | 8.1 | 9.1
31 |  | 13 | mg/L | 9.7 | 10.4 | 11.2 | 11.4 | 11.2 | 11.3 | 8.7 | 5.4 | 7.2 | 5.7 | 8.1 | 9.1
32 |  | 14 | mg/L | 9.7 | 10.4 | 11.2 | 11.3 | 11.2 | 11.3 | 9.3 | 6.2 | 7.7 | 5.4 | 8.1 | 9.1
33 |  | 15 | mg/L | 9.7 | 10.4 | 11.2 | 11.1 | 11 | 11.2 | 9.6 | 7.3 | 8 | 5.4 | 8.1 | 9.1
34 |  | 16 | mg/L | 9.7 | 10.4 | 11.2 | 11.1 | 10.9 | 11.1 | 9.7 | 8 | 8.2 | 5.2 | 8.1 | 9.1
35 |  | 17 | mg/L | 9.7 | 10.4 | 11.1 | 11 | 10.6 | 11.1 | 9.7 | 8.6 | 8.3 | 3.4 | 8.1 | 9.1
36 |  | 18 | mg/L | 9.7 | 10.4 | 11.1 | 10.9 | 10.2 | 10.9 | 9.7 | 8.9 | 8.3 | 2.6 | 8.1 | 9.1
37 |  | 19 | mg/L | 9.7 | 10.4 | 11.1 | 10.8 | 10.1 | 10.7 | 9.3 | 9 | 8.2 | 2.2 | 8 | 9.1
38 |  | 20 | mg/L | 9.7 | 10.4 | 11.1 | 10.8 | 10.2 | 9.9 | 9.3 | 9.3 | 8.1 | 2.1 | 6.3 | 9
39 |  | 21 | mg/L | 9.7 | 10.4 | 11.1 | 10.8 | 10.2 | 10 | 9.4 | 9.4 | 8 | 2.5 | 5.8 | 9
40 |  | 22 | mg/L | 9.7 | 10.4 | 11.1 | 10.8 | 10.1 | 9.9 | 9.2 | 9.4 | 7.9 | 3.8 | 4.6 | 8.9
41 |  | 23 | mg/L | 9.7 | 10.4 | 10.9 | 10.8 | 10 | 9.8 | 9 | 9.2 | 7.9 | 4.9 | 4.7 | 8.9
42 |  | 24 | mg/L | 9.7 | 10.4 | 10.9 | 10.7 | 10 | 9.7 | 9 | 9.1 | 7.8 | 5.7 | 3.7 | 8.8
43 |  | 25 | mg/L | 9.7 | 10.4 | 10.9 | 10.7 | 10 | 9.8 | 9 | 9 | 7.7 | 6.3 | 3.8 | 8.5
44 |  | 26 | mg/L | 9.7 | 10.4 | 10.9 | 10.7 | 10 | 9.8 | 8.7 | 9 | 7.6 | 7.1 | 4.6 | 7.3
45 |  | 27 | mg/L | 9.7 | 10.4 | 10.9 | 10.5 | 10 | 9.8 | 8.8 | 9 | 7.5 | 7.4 | 5.7 | 7.5
46 |  | 28 | mg/L | 9.7 | 10.4 | 10.9 | 10.1 | 9.9 | 9.8 | 8.7 | 8.9 | 7.8 | 7.5 | 6.5 | 7.7
47 |  | 29 | mg/L | 9.7 | 10.4 | 10.9 | 9.8 | 10 | 9.8 | 8.7 | 8.8 | 7.8 | 7.6 | 7 | 7.5
48 |  | 30 | mg/L | 9.7 | 10.4 | 10.9 | 9.7 | 9.7 | 9.8 | 8.7 | 8.8 | 7.4 | 7.7 | 7.3 | 7.5
49 |  | 31 | mg/L | 9.7 | 10.4 | 10.9 | 9.4 | 9.8 | 9.7 | 8.8 | 8.8 | 7.3 | 7.6 | 7.5 | 7
50 |  | 32 | mg/L | 9.7 | 10.4 | 10.8 | 9.1 | 9.9 | 9.4 | 8.8 | 8.8 | 7.2 | 7.5 | 7.7 | 6.5
51 |  | 33 | mg/L | 9.6 | 10.4 | 10.7 | 8.8 | 9.8 | 9.4 | 8.9 | 8.8 | 7.2 | 7.4 | 7.6 | 6.8
52 |  | 34 | mg/L | 9.6 | 10.4 | 10.7 | 8.8 | 9.8 | 9.6 | 8.9 | 8.8 | 7.3 | 7.3 | 7.4 | 6.8
53 |  | 35 | mg/L | 9.6 | 10.4 | 10.6 | 8.6 | 9.8 | 9.6 | 8.9 | 9 | 7.3 | 7.2 | 7.3 | 6.8
54 |  | 36 | mg/L | 9.6 | 10.4 | 10.7 | 8.8 | 9.3 | 9.5 | 8.7 | 9 | 7.4 | 7.2 | 7.3 | 6.8
55 |  | 37 | mg/L | 9.6 | 10.4 | 10.7 | 9 | 9.3 | 9.5 | 8.7 | 9 | 7.4 | 7.1 | 7.2 | 6.8
56 |  | 38 | mg/L | 9.6 | 10.4 | 10.7 | 9.1 | 9.2 | 9.5 | 8.9 | 9 | 7 | 7 | 7.2 | 6.8
57 |  | 39 | mg/L | 9.6 | 10.4 | 10.7 | 9 | 9.1 | 9.6 | 8.7 | 8.9 | 6.1 | 7.2 | 7.2 | 6.7
58 |  | 40 | mg/L | 9.6 | 10.4 | 10.7 | 8.7 | 9.2 | 9.5 | 8.6 | 8.8 | 5.8 | 7.2 | 7.1 | 6.7
59 |  | 41 | mg/L | 9.7 | 10.4 | 10.7 | 8.4 | 9.2 | 9.4 | 8.5 | 8.8 | 5.6 | 7.1 | 7 | 6.7
60 |  | 42 | mg/L | 9.8 | 10.4 | 10.6 | 8.3 | 9.1 | 9 | 8.5 | 8.8 | 5.4 | 7.1 | 7 | 6.7
61 |  | 43 | mg/L | 9.9 | 10.4 | 10.7 | 8.3 | 8.9 | 8.3 | 8.4 | 8.7 | 5.1 | 7.1 | 7.2 | 6.7
62 |  | 44 | mg/L | 10 | 10.4 | 10.6 | 8.2 | 9.1 | 8.2 | 8.3 | 8.6 | 4.7 | 6.9 | 7 | 6.7
63 |  | 45 | mg/L | 10 | 10.4 | 10.5 | 8.3 | 9.1 | 8.1 | 8.3 | 8.7 | 4.4 | 6.8 | 7 | 6.6
64 |  | 46 | mg/L | 9.5 | 10.4 | 10.4 | 8.5 | 9 | 8.1 | 8.2 | 8.8 | 4.2 | 6.7 | 7 | 6.7
65 |  | 47 | mg/L | 9.4 | 10.3 | 10.6 | 8.5 | 8.5 | 8 | 8.1 | 8.6 | 4 | 6.7 | 7 | 6.6
66 |  | 48 | mg/L | 9.8 | 10.3 | 10.6 | 8.5 | 8.4 | 7.9 | 8 | 8.5 | 3.9 | 6.7 | 6.8 | 6.5
67 |  | 49 | mg/L | 9.9 | 10.2 | 10.7 | 8.4 | 7.9 | 8.1 | 8 | 8.5 | 3.8 | 6.7 | 6.6 | 6.5
68 |  | 50 | mg/L | 8.9 | 10.1 | 10.6 | 8.5 | 7.7 | 8.2 | 7.4 | 8.4 | 3.8 | 6.3 | 6.5 | 6.4
69 |  | 51 | mg/L | 9.4 | 10.1 | 10.6 | 8.5 | 7.5 | 7.9 | 7.4 | 7.9 | 3.7 | 6.3 | 6.5 | 6.2
70 |  | 52 | mg/L | 8.4 | 10.1 | 10.5 | 8.5 | 7.4 | 7.7 | 7.6 | 8.1 | 3.7 | 6.1 | 6.4 | 6
71 |  | 53 | mg/L | 8.3 | 10 | 10.5 | 8.5 | 7.5 | 7.8 | 7.5 | 7.9 | 3.7 | 6 | 6.2 | 6
72 |  | 54 | mg/L | 8.4 | 10 | 10.4 | 8.4 | 7.4 | 8.1 | 7 | 7.7 | 3.7 | 5.9 | 6 | 5.7
73 |  | 55 | mg/L | 7.9 | 10 | 10.4 | 8.2 | 7.4 | 8.2 | 6.8 | 7.4 | 3.7 | 5.8 | 5.8 | 5.5
74 |  | 56 | mg/L | 7.7 | 10 | 10.4 | 8 | 7.5 | 7.6 | 6.8 | 7.1 | 3.6 | 5.6 | 5.7 | 5.5
75 |  | 57 | mg/L | 7.7 | 10 | 10.4 | 8.2 | 7.5 | 7.4 | 6.7 | 7 | 3.5 | 5.1 | 5.5 | 5.3
76 |  | 58 | mg/L | 7.8 | 10 | 10.3 | 8.4 | 7.5 | 7.4 | 6.6 | 6.8 | 3.3 | 4.9 | 5.3 | 5
77 |  | 59 | mg/L | 8.1 | 10 | 10.2 | 8.4 | 7.6 | 7.4 | 6.5 | 6.5 | 3.1 | 4.6 | 5.2 | 4.4
78 |  | 60 | mg/L | 7.4 | 10 | 10.2 | 8.5 | 7.6 | 7.3 | 6.4 | 6.4 | 2.9 | 4.5 | 5 | 4.2
79 |  | 61 | mg/L | 7.8 | 10 | 10.2 | 8.4 | 7.8 | 7.3 | 6.3 | 6.3 | 2.7 | 4.4 | 4.9 | 4.2
80 |  | 62 | mg/L | 8.1 | 10 | 10.3 | 8.3 | 7.8 | 7.2 | 6.2 | 6 | 2.5 | 4.3 | 4.7 | 4.2
81 |  | 63 | mg/L | 7.8 | 10 | 10.2 | 8 | 7.8 | 7.1 | 6.1 | 6.1 | 2.3 | 4.2 | 4.4 | 4
82 |  | 64 | mg/L | 9 | 10.1 | 10.2 | 8.2 | 7.7 | 7.1 | 6.1 | 5.7 | 2.1 | 3.8 | 4.2 | 4.2
83 |  | 65 | mg/L | 9 | 10.1 | 10.3 | 8.4 | 7.7 | 7 | 6 | 5.6 | 1.3 | 3.5 | 4.1 | 3.9
84 |  | 66 | mg/L | 8.6 | 10.2 | 10.1 | 8.4 | 7.6 | 7 | 5.9 | 5.1 | 1.2 | 3.3 | 3.9 | 3.7
85 |  | 67 | mg/L | 8.2 | 10.2 | 10 | 8.3 | 7.5 | 6.7 | 5.6 | 4.7 |  | 3.1 | 3.7 | 3.5
86 |  | 68 | mg/L | 7.7 | 10.1 | 10 | 7.9 | 7.5 | 6.7 | 5.4 | 4.4 |  | 3.2 | 3.5 | 3.6
87 |  | 69 | mg/L | 5 | 10 | 10 | 8.2 | 7.5 | 6.6 | 5 | 5.3 |  | 3.2 | 3.2 | 3.7
88 |  | 70 | mg/L | 2.4 | 10.1 | 9.9 |  | 7.3 | 6.6 |  | 4.9 |  | 3.1 | 2.6 | 3.6
89 |  | 71 | mg/L | 2.7 | 10.1 |  |  | 7.2 | 6.6 |  | 0 |  | 2.3 | 2.1 | 3.2
90 |  | 72 | mg/L | 2022-02-02 12:41: 9.9; 2022-05-11: 7.1; 2022-06-01: 3.7; 2022-10-06: 1.1; 2022-11-02: 1.3; 2022-12-07: 3
91 |  | 73 | mg/L | 2022-11-02: 0.4; 2022-12-07: 2.1
92 |  | 74 | mg/L | 2022-11-02: 0.1; 2022-12-07: 1.1
93 |  | 75 | mg/L | 2022-11-02: 0; 2022-12-07: 0.1
94 |  | 76 | mg/L | 2022-11-02: 0; 2022-12-07: 0.3
95 |  | 77 | mg/L
96 |  | 78 | mg/L
97 |  | 79 | mg/L
98 |  | 80 | mg/L
99 |  | 81 | mg/L
100 |  | 82 | mg/L
101 |  | 83 | mg/L
102 |  | 84 | mg/L
103 |  | 85 | mg/L
104 |  | 86 | mg/L
105 |  | 87 | mg/L
106 |  | 88 | mg/L
107 |  | 89 | mg/L
108 |  | 90 | mg/L
109 |  | 91 | mg/L
110 |  | 92 | mg/L
111 |  | 93 | mg/L
112 |  | 94 | mg/L
113 |  | 95 | mg/L
114 |  | 96 | mg/L
115 |  | 97 | mg/L
116 |  | 98 | mg/L
117 |  | 99 | mg/L
118 |  | 100 | mg/L
119 |  | 101 | mg/L
120 |  | 102 | mg/L
121 |  | 103 | mg/L
122 |  | 104 | mg/L
123 |  | 105 | mg/L
124 |  | 106 | mg/L
125 |  | 107 | mg/L
126 |  | 108 | mg/L
127 |  | 109 | mg/L
128 |  | 110 | mg/L
129 |  | 111 | mg/L
130 |  | 112 | mg/L
131 |  | 113 | mg/L
132 |  | 114 | mg/L
133 |  | 115 | mg/L
134 |  | 116 | mg/L
135 |  | 117 | mg/L
136 |  | 118 | mg/L
137 |  | 119 | mg/L
138 |  | 120 | mg/L
139 |  | 121 | mg/L
140 |  | 122 | mg/L
141 |  | 123 | mg/L
142 |  | 124 | mg/L
143 |  | 125 | mg/L
144 |  | 126 | mg/L
145 |  | 127 | mg/L
146 |  | 128 | mg/L
147 |  | 129 | mg/L
148 |  | 130 | mg/L
149 |  | 131 | mg/L
150 |  | 132 | mg/L
151 |  | 133 | mg/L
152 |  | 134 | mg/L
153 |  | 135 | mg/L
154 |  | 136 | mg/L
155 |  | 137 | mg/L
156 |  | 138 | mg/L
157 |  | 139 | mg/L
158 |  | 140 | mg/L
159 |  | 141 | mg/L
160 |  | 142 | mg/L
161 |  | 143 | mg/L
162 |  | 144 | mg/L
163 |  | 145 | mg/L
164 |  | 146 | mg/L
165 |  | 147 | mg/L
166 |  | 148 | mg/L
167 |  | 149 | mg/L
168 |  | 150 | mg/L
169 |  | 底上1.0m | mg/L | 2.6 | 10.1 | 9.9 | 8 | 7.2 | 4.4 | 5 | 4.8 | 0.5 | 1.5 | 0 | 0.3

## 多水深EC_200貯水池内基準地点
| 河川コード | 8303030696
| ダムコード | 30301020900000
| ダム名 | 下久保ダム
No. | 項目 |  | 単位 | 1月 | 2月 | 3月 | 4月 | 5月 | 6月 | 7月 | 8月 | 9月 | 10月 | 11月 | 12月 | 記入要領
1 | 河川コード |  | － | 8303030696 | 8303030696 | 8303030696 | 8303030696 | 8303030696 | 8303030696 | 8303030696 | 8303030696 | 8303030696 | 8303030696 | 8303030696 | 8303030696 | 河川コードを記入する。
2 | ダムコード |  | － | 30301020900000 | 30301020900000 | 30301020900000 | 30301020900000 | 30301020900000 | 30301020900000 | 30301020900000 | 30301020900000 | 30301020900000 | 30301020900000 | 30301020900000 | 30301020900000 | ダムコードを記入する。
3 | ダム名 |  | － | 下久保ダム | 下久保ダム | 下久保ダム | 下久保ダム | 下久保ダム | 下久保ダム | 下久保ダム | 下久保ダム | 下久保ダム | 下久保ダム | 下久保ダム | 下久保ダム | ダム名を記入する。
4 | 調査年月日 |  | － | 2022-01-06 13:19 | 2022-02-02 12:41 | 2022-03-02 12:26 | 2022-04-06 | 2022-05-11 | 2022-06-01 | 2022-07-14 | 2022-08-03 | 2022-09-07 | 2022-10-06 | 2022-11-02 | 2022-12-07 | 調査年月日を記入する
5 | 調査地点(採水位置) |  | － | ダムサイト | ダムサイト | ダムサイト | ダムサイト | ダムサイト | ダムサイト | ダムサイト | ダムサイト | ダムサイト | ダムサイト | ダムサイト | ダムサイト | 調査地点を具体的に記入する。
6 | 調査開始時刻 |  | － | 13:20 | 12:40 | 12:25 | 12:00 | 14:00 | 12:40 | 12:25 | 13:15 | 13:10 | 12:50 | 12:45 | 12:40 | 調査の開始時刻を２４時間表示で記入する。
7 | 天候 |  | － | 曇 | 晴 | 晴 | 晴 | 曇 | 晴 | 雨 | 晴 | 曇 | 雨 | 晴 | 晴 | 晴，曇，小雨等の用語で記入する。
8 | 気温 |  | ℃ | 0.4 | 3.8 | 11 | 16.2 | 21 | 24.9 | 22.4 | 32 | 26 | 13.6 | 23.2 | 12.3 | 小数点以下第１位まで記入する。
9 | 全水深 |  | ｍ | 71.9 | 72.8 | 71.2 | 69.5 | 71.7 | 72.8 | 70.7 | 71.8 | 66.7 | 72.8 | 75.7 | 75.6 | 採水位置の水面より底までの深さを１ /１０mまで記入する。
10 | 透視度（河川) |  | cｍ | [12 empty] | 小数点以下１位まで記入し、透視度計の最大値に従い記入する。
11 | 透明度(ダム貯水池) |  | ｍ | 2.2 | 1.5 | 2.2 | 5.2 | 6.8 | 5.4 | 3.2 | 2.1 | 2.7 | 1.9 | 1.5 | 5 | 小数点以下１位まで記入する。
12 | 水色(ダム貯水池) |  | － | 7 | 15 | 7 | 7 | 6 | 5 | 11 | 14 | 6 | 14 | 14 | 9 | フォーレル・ウーレの水色階級で記入する。
13 | 貯水位 |  | EL.m | 285.14 | 283.89 | 282.36 | 281.63 | 284.46 | 284.29 | 282.29 | 283.51 | 277.82 | 284.38 | 286.53 | 286.37 | ダム管理記録から調査時のものを記録する。
14 | 流量(河川) |  | m3/s | [12 empty] | ダム管理記録から調査時のものを記録する。
15 | 流入量(ダム貯水池) |  | m3/s | 1.76 | 1.39 | 1.39 | 5.88 | 4.13 | 3.84 | 10.17 | 9.33 | 5.09 | 5.79 | 2.86 | 2.2 | ダム管理記録から調査時のものを記録する。
16 | 放流量(ダム貯水池) |  | m3/s | 2.92 | 3.07 | 3.05 | 2.36 | 3.56 | 6.11 | 6.01 | 6.51 | 9.66 | 1.83 | 2.57 | 2.78 | ダム管理記録から調査時のものを記録する。
17 | ＥＣ | 0.1(m) | mS/m | 16.5 | 17 | 17.2 | 17.1 | 16.7 | 16.1 | 14.7 | 13.3 | 17.1 | 14.7 | 15.5 | 16.5 | 小数点以下第１位まで記入する。 原則0.1ｍ,0.5ｍ,1ｍ以下1ｍ毎で底上1ｍの深度まで測定する。
18 |  | 0.5 | mS/m | 16.6 | 17 | 17.2 | 17 | 16.7 | 16.1 | 15 | 13.9 | 17.1 | 14.7 | 15.3 | 16.3
19 |  | 1 | mS/m | 16.6 | 17 | 17.2 | 17 | 16.7 | 16.1 | 15 | 14 | 17.1 | 14.7 | 15.4 | 16.4
20 |  | 2 | mS/m | 16.6 | 17 | 17.2 | 17.1 | 16.7 | 16.1 | 15.1 | 14 | 17.3 | 14.7 | 15.3 | 16.4
21 |  | 3 | mS/m | 16.6 | 17 | 17.2 | 17.1 | 16.7 | 16.1 | 15.2 | 14.2 | 17.8 | 14.7 | 15.3 | 16.4
22 |  | 4 | mS/m | 16.6 | 17 | 17.2 | 17.1 | 16.7 | 16.1 | 15.6 | 15 | 17.2 | 14.7 | 15.3 | 16.4
23 |  | 5 | mS/m | 16.6 | 17 | 17.2 | 17.1 | 16.7 | 16.2 | 15.6 | 14.9 | 15.9 | 14.6 | 15.3 | 16.3
24 |  | 6 | mS/m | 16.6 | 17 | 17.2 | 17.1 | 16.7 | 16.2 | 15.6 | 14.9 | 15.6 | 14.4 | 15.3 | 16.4
25 |  | 7 | mS/m | 16.6 | 17 | 17.2 | 17.2 | 16.8 | 16.3 | 15.6 | 15 | 15.8 | 14.4 | 15.3 | 16.3
26 |  | 8 | mS/m | 16.6 | 17 | 17.2 | 17.2 | 16.8 | 16.5 | 15.9 | 15.2 | 16.1 | 14.3 | 15.3 | 16.3
27 |  | 9 | mS/m | 16.6 | 17 | 17.2 | 17.2 | 17 | 16.8 | 16 | 15.2 | 16.6 | 14.4 | 15.3 | 16.3
28 |  | 10 | mS/m | 16.6 | 17 | 17.2 | 17.2 | 17.2 | 17 | 16.1 | 15.2 | 16.8 | 14.3 | 15.3 | 16.3
29 |  | 11 | mS/m | 16.6 | 17 | 17.2 | 17.2 | 17.3 | 17.2 | 16.4 | 15.6 | 17.3 | 14.3 | 15.3 | 16.3
30 |  | 12 | mS/m | 16.6 | 17 | 17.2 | 17.2 | 17.4 | 17.3 | 16.6 | 16 | 17.4 | 14.2 | 15.3 | 16.3
31 |  | 13 | mS/m | 16.6 | 17 | 17.2 | 17.2 | 17.3 | 17.3 | 16.8 | 16.4 | 17.5 | 14.2 | 15.3 | 16.3
32 |  | 14 | mS/m | 16.6 | 17 | 17.2 | 17.2 | 17.3 | 17.4 | 17 | 16.6 | 17.6 | 14.2 | 15.3 | 16.3
33 |  | 15 | mS/m | 16.6 | 17 | 17.3 | 17.2 | 17.2 | 17.3 | 17.1 | 17 | 17.6 | 14.3 | 15.3 | 16.3
34 |  | 16 | mS/m | 16.6 | 17 | 17.3 | 17.2 | 17.2 | 17.2 | 17.2 | 17.2 | 17.6 | 14.5 | 15.3 | 16.3
35 |  | 17 | mS/m | 16.6 | 17 | 17.3 | 17.3 | 17.4 | 17.3 | 17.3 | 17.3 | 17.5 | 14.7 | 15.3 | 16.3
36 |  | 18 | mS/m | 16.6 | 17 | 17.3 | 17.3 | 17.5 | 17.3 | 17.3 | 17.3 | 17.6 | 14.9 | 15.3 | 16.4
37 |  | 19 | mS/m | 16.6 | 17 | 17.3 | 17.3 | 17.3 | 17.4 | 17.4 | 17.3 | 17.6 | 15.2 | 15.3 | 16.4
38 |  | 20 | mS/m | 16.6 | 17 | 17.3 | 17.3 | 17.3 | 17.6 | 17.5 | 17.4 | 17.7 | 15.7 | 15.9 | 16.4
39 |  | 21 | mS/m | 16.6 | 17 | 17.3 | 17.3 | 17.3 | 17.4 | 17.4 | 17.3 | 17.7 | 16.3 | 15.9 | 16.4
40 |  | 22 | mS/m | 16.6 | 17 | 17.3 | 17.3 | 17.3 | 17.5 | 17.4 | 17.4 | 17.8 | 16.7 | 16.1 | 16.4
41 |  | 23 | mS/m | 16.6 | 17 | 17.3 | 17.3 | 17.3 | 17.5 | 17.5 | 17.5 | 17.8 | 16.9 | 16 | 16.4
42 |  | 24 | mS/m | 16.6 | 17 | 17.3 | 17.3 | 17.4 | 17.5 | 17.5 | 17.5 | 17.8 | 17.1 | 16.3 | 16.5
43 |  | 25 | mS/m | 16.6 | 17 | 17.3 | 17.3 | 17.3 | 17.5 | 17.5 | 17.5 | 17.8 | 17.3 | 16.6 | 17
44 |  | 26 | mS/m | 16.6 | 17 | 17.3 | 17.3 | 17.3 | 17.5 | 17.5 | 17.5 | 17.8 | 17.4 | 17 | 17
45 |  | 27 | mS/m | 16.6 | 17 | 17.3 | 17.3 | 17.3 | 17.5 | 17.5 | 17.5 | 17.8 | 17.4 | 17.2 | 17
46 |  | 28 | mS/m | 16.6 | 17 | 17.3 | 17.4 | 17.3 | 17.4 | 17.5 | 17.5 | 17.8 | 17.4 | 17.4 | 17
47 |  | 29 | mS/m | 16.6 | 17 | 17.3 | 17.4 | 17.3 | 17.4 | 17.5 | 17.5 | 17.8 | 17.4 | 17.5 | 17.2
48 |  | 30 | mS/m | 16.6 | 17 | 17.3 | 17.4 | 17.3 | 17.3 | 17.5 | 17.6 | 17.8 | 17.5 | 17.5 | 17.2
49 |  | 31 | mS/m | 16.6 | 17 | 17.3 | 17.4 | 17.3 | 17.3 | 17.4 | 17.5 | 17.7 | 17.5 | 17.4 | 17.4
50 |  | 32 | mS/m | 16.6 | 17 | 17.3 | 17.5 | 17.3 | 17.4 | 17.5 | 17.5 | 17.7 | 17.5 | 17.5 | 17.5
51 |  | 33 | mS/m | 16.6 | 17 | 17.3 | 17.5 | 17.3 | 17.4 | 17.4 | 17.5 | 17.7 | 17.5 | 17.5 | 17.5
52 |  | 34 | mS/m | 16.6 | 17 | 17.3 | 17.5 | 17.3 | 17.4 | 17.4 | 17.5 | 17.7 | 17.6 | 17.6 | 17.5
53 |  | 35 | mS/m | 16.6 | 17 | 17.3 | 17.5 | 17.3 | 17.4 | 17.4 | 17.5 | 17.7 | 17.7 | 17.6 | 17.5
54 |  | 36 | mS/m | 16.6 | 17 | 17.4 | 17.5 | 17.3 | 17.4 | 17.4 | 17.4 | 17.7 | 17.6 | 17.6 | 17.6
55 |  | 37 | mS/m | 16.6 | 17 | 17.4 | 17.5 | 17.3 | 17.4 | 17.4 | 17.4 | 17.7 | 17.7 | 17.6 | 17.6
56 |  | 38 | mS/m | 16.6 | 17 | 17.4 | 17.5 | 17.4 | 17.4 | 17.4 | 17.4 | 17.8 | 17.7 | 17.7 | 17.6
57 |  | 39 | mS/m | 16.6 | 17 | 17.4 | 17.5 | 17.4 | 17.4 | 17.4 | 17.4 | 17.8 | 17.7 | 17.7 | 17.6
58 |  | 40 | mS/m | 16.6 | 17 | 17.4 | 17.5 | 17.4 | 17.4 | 17.4 | 17.4 | 17.8 | 17.7 | 17.7 | 17.7
59 |  | 41 | mS/m | 16.6 | 17 | 17.4 | 17.6 | 17.4 | 17.4 | 17.4 | 17.4 | 17.8 | 17.7 | 17.7 | 17.7
60 |  | 42 | mS/m | 16.6 | 17 | 17.4 | 17.6 | 17.4 | 17.5 | 17.4 | 17.4 | 17.9 | 17.7 | 17.7 | 17.7
61 |  | 43 | mS/m | 16.6 | 17 | 17.4 | 17.6 | 17.4 | 17.5 | 17.4 | 17.4 | 17.9 | 17.7 | 17.7 | 17.6
62 |  | 44 | mS/m | 16.6 | 17 | 17.4 | 17.6 | 17.4 | 17.5 | 17.5 | 17.4 | 17.9 | 17.6 | 17.7 | 17.6
63 |  | 45 | mS/m | 16.6 | 17 | 17.5 | 17.6 | 17.4 | 17.6 | 17.5 | 17.4 | 17.9 | 17.6 | 17.6 | 17.7
64 |  | 46 | mS/m | 16.7 | 17 | 17.5 | 17.6 | 17.5 | 17.6 | 17.5 | 17.4 | 17.9 | 17.6 | 17.6 | 17.7
65 |  | 47 | mS/m | 16.7 | 17 | 17.5 | 17.6 | 17.5 | 17.6 | 17.5 | 17.4 | 18 | 17.6 | 17.6 | 17.7
66 |  | 48 | mS/m | 16.7 | 17 | 17.5 | 17.6 | 17.5 | 17.6 | 17.5 | 17.4 | 18 | 17.6 | 17.6 | 17.6
67 |  | 49 | mS/m | 16.7 | 17 | 17.5 | 17.6 | 17.6 | 17.6 | 17.5 | 17.4 | 18 | 17.6 | 17.6 | 17.6
68 |  | 50 | mS/m | 16.8 | 17.1 | 17.5 | 17.6 | 17.6 | 17.6 | 17.5 | 17.4 | 18 | 17.6 | 17.6 | 17.6
69 |  | 51 | mS/m | 16.7 | 17.1 | 17.5 | 17.6 | 17.6 | 17.6 | 17.5 | 17.5 | 18 | 17.6 | 17.6 | 17.6
70 |  | 52 | mS/m | 16.9 | 17.1 | 17.5 | 17.6 | 17.6 | 17.6 | 17.5 | 17.5 | 18 | 17.6 | 17.6 | 17.6
71 |  | 53 | mS/m | 16.8 | 17.1 | 17.5 | 17.6 | 17.6 | 17.6 | 17.5 | 17.5 | 18 | 17.6 | 17.6 | 17.6
72 |  | 54 | mS/m | 16.8 | 17.1 | 17.5 | 17.6 | 17.6 | 17.6 | 17.5 | 17.5 | 18 | 17.6 | 17.6 | 17.7
73 |  | 55 | mS/m | 16.9 | 17.1 | 17.5 | 17.6 | 17.6 | 17.6 | 17.6 | 17.5 | 18.1 | 17.6 | 17.6 | 17.7
74 |  | 56 | mS/m | 16.9 | 17.1 | 17.5 | 17.6 | 17.6 | 17.7 | 17.6 | 17.5 | 18.1 | 17.6 | 17.7 | 17.7
75 |  | 57 | mS/m | 16.9 | 17.1 | 17.5 | 17.6 | 17.6 | 17.7 | 17.6 | 17.5 | 18.1 | 17.6 | 17.7 | 17.7
76 |  | 58 | mS/m | 16.9 | 17.1 | 17.5 | 17.6 | 17.7 | 17.7 | 17.6 | 17.6 | 18.1 | 17.7 | 17.7 | 17.7
77 |  | 59 | mS/m | 17 | 17.1 | 17.5 | 17.6 | 17.6 | 17.7 | 17.7 | 17.6 | 18.2 | 17.7 | 17.7 | 17.8
78 |  | 60 | mS/m | 17 | 17.1 | 17.5 | 17.6 | 17.6 | 17.7 | 17.7 | 17.6 | 18.2 | 17.7 | 17.7 | 17.8
79 |  | 61 | mS/m | 16.9 | 17.1 | 17.6 | 17.7 | 17.6 | 17.7 | 17.7 | 17.6 | 18.3 | 17.7 | 17.7 | 17.8
80 |  | 62 | mS/m | 17 | 17.1 | 17.6 | 17.7 | 17.6 | 17.8 | 17.7 | 17.6 | 18.3 | 17.7 | 17.7 | 17.8
81 |  | 63 | mS/m | 16.9 | 17.1 | 17.6 | 17.7 | 17.6 | 17.8 | 17.7 | 17.6 | 18.4 | 17.7 | 17.7 | 17.8
82 |  | 64 | mS/m | 16.8 | 17.1 | 17.6 | 17.7 | 17.7 | 17.8 | 17.7 | 17.6 | 18.6 | 17.7 | 17.7 | 17.8
83 |  | 65 | mS/m | 16.9 | 17.1 | 17.6 | 17.7 | 17.7 | 17.8 | 17.7 | 17.7 | 19.5 | 17.8 | 17.8 | 17.9
84 |  | 66 | mS/m | 16.9 | 17 | 17.7 | 17.7 | 17.7 | 17.8 | 17.8 | 17.7 | 20 | 17.8 | 17.8 | 17.9
85 |  | 67 | mS/m | 17 | 17 | 17.7 | 17.9 | 17.7 | 17.8 | 17.9 | 18 |  | 17.8 | 17.8 | 17.9
86 |  | 68 | mS/m | 17.2 | 17 | 17.7 | 17.8 | 17.7 | 17.8 | 18 | 18.1 |  | 17.9 | 17.8 | 17.9
87 |  | 69 | mS/m | 17.7 | 17 | 17.8 | 17.9 | 17.7 | 17.8 | 18 | 18.2 |  | 17.9 | 17.9 | 17.9
88 |  | 70 | mS/m | 17.5 | 17 | 17.8 |  | 17.7 | 18 |  | 18.7 |  | 18.1 | 18 | 18
89 |  | 71 | mS/m | 17.9 | 17.1 |  |  | 17.8 | 18.3 |  | 19.2 |  | 18.3 | 18.2 | 18
90 |  | 72 | mS/m | 2022-02-02 12:41: 17.1; 2022-05-11: 17.8; 2022-06-01: 18.6; 2022-10-06: 20.6; 2022-11-02: 18.4; 2022-12-07: 18.2
91 |  | 73 | mS/m | 2022-11-02: 18.9; 2022-12-07: 18.4
92 |  | 74 | mS/m | 2022-11-02: 19.1; 2022-12-07: 19.1
93 |  | 75 | mS/m | 2022-11-02: 20.1; 2022-12-07: 24.5
94 |  | 76 | mS/m | 2022-11-02: 19.6; 2022-12-07: 20
95 |  | 77 | mS/m
96 |  | 78 | mS/m
97 |  | 79 | mS/m
98 |  | 80 | mS/m
99 |  | 81 | mS/m
100 |  | 82 | mS/m
101 |  | 83 | mS/m
102 |  | 84 | mS/m
103 |  | 85 | mS/m
104 |  | 86 | mS/m
105 |  | 87 | mS/m
106 |  | 88 | mS/m
107 |  | 89 | mS/m
108 |  | 90 | mS/m
109 |  | 91 | mS/m
110 |  | 92 | mS/m
111 |  | 93 | mS/m
112 |  | 94 | mS/m
113 |  | 95 | mS/m
114 |  | 96 | mS/m
115 |  | 97 | mS/m
116 |  | 98 | mS/m
117 |  | 99 | mS/m
118 |  | 100 | mS/m
119 |  | 101 | mS/m
120 |  | 102 | mS/m
121 |  | 103 | mS/m
122 |  | 104 | mS/m
123 |  | 105 | mS/m
124 |  | 106 | mS/m
125 |  | 107 | mS/m
126 |  | 108 | mS/m
127 |  | 109 | mS/m
128 |  | 110 | mS/m
129 |  | 111 | mS/m
130 |  | 112 | mS/m
131 |  | 113 | mS/m
132 |  | 114 | mS/m
133 |  | 115 | mS/m
134 |  | 116 | mS/m
135 |  | 117 | mS/m
136 |  | 118 | mS/m
137 |  | 119 | mS/m
138 |  | 120 | mS/m
139 |  | 121 | mS/m
140 |  | 122 | mS/m
141 |  | 123 | mS/m
142 |  | 124 | mS/m
143 |  | 125 | mS/m
144 |  | 126 | mS/m
145 |  | 127 | mS/m
146 |  | 128 | mS/m
147 |  | 129 | mS/m
148 |  | 130 | mS/m
149 |  | 131 | mS/m
150 |  | 132 | mS/m
151 |  | 133 | mS/m
152 |  | 134 | mS/m
153 |  | 135 | mS/m
154 |  | 136 | mS/m
155 |  | 137 | mS/m
156 |  | 138 | mS/m
157 |  | 139 | mS/m
158 |  | 140 | mS/m
159 |  | 141 | mS/m
160 |  | 142 | mS/m
161 |  | 143 | mS/m
162 |  | 144 | mS/m
163 |  | 145 | mS/m
164 |  | 146 | mS/m
165 |  | 147 | mS/m
166 |  | 148 | mS/m
167 |  | 149 | mS/m
168 |  | 150 | mS/m
169 |  | 底上1.0m | mS/m | 17.7 | 17.1 | 17.8 | 17.8 | 17.8 | 18.4 | 18 | 19.5 | 20.1 | 19 | 19.6 | 20

## 多水深水温_201金比羅橋(補助地点)
| 河川コード | 8303030696
| ダムコード | 30301020900000
| ダム名 | 下久保ダム
No. | 項目 |  | 単位 | 1月 | 2月 | 3月 | 4月 | 5月 | 6月 | 7月 | 8月 | 9月 | 10月 | 11月 | 12月 | 記入要領
1 | 河川コード |  | － | 8303030696 | 8303030696 | 8303030696 | 8303030696 | 8303030696 | 8303030696 | 8303030696 | 8303030696 | 8303030696 | 8303030696 | 8303030696 | 8303030696 | 河川コードを記入する。
2 | ダムコード |  | － | 30301020900000 | 30301020900000 | 30301020900000 | 30301020900000 | 30301020900000 | 30301020900000 | 30301020900000 | 30301020900000 | 30301020900000 | 30301020900000 | 30301020900000 | 30301020900000 | ダムコードを記入する。
3 | ダム名 |  | － | 下久保ダム | 下久保ダム | 下久保ダム | 下久保ダム | 下久保ダム | 下久保ダム | 下久保ダム | 下久保ダム | 下久保ダム | 下久保ダム | 下久保ダム | 下久保ダム | ダム名を記入する。
4 | 調査年月日 |  | － | q | 2022-02-02 | 2022-03-02 | 2022-04-06 | 2022-05-11 | 2022-06-01 | 2022-07-14 | 2022-08-03 | 2022-09-07 | 2022-10-06 | 2022-11-02 | 2022-12-07 | 調査年月日を記入する
5 | 調査地点(採水位置) |  | － | 金比羅橋 | 金比羅橋 | 金比羅橋 | 金比羅橋 | 金比羅橋 | 金比羅橋 | 金比羅橋 | 金比羅橋 | 金比羅橋 | 金比羅橋 | 金比羅橋 | 金比羅橋 | 調査地点を具体的に記入する。
6 | 調査開始時刻 |  | － | 12:20 | 10:45 | 10:10 | 10:10 | 11:35 | 10:30 | 10:20 | 10:50 | 10:30 | 10:30 | 10:20 | 10:30 | 調査の開始時刻を２４時間表示で記入する。
7 | 天候 |  | － | 曇 | 晴 | 晴 | 曇 | 曇 | 晴 | 雨 | 晴 | 曇 | 雨 | 晴 | 晴 | 晴，曇，小雨等の用語で記入する。
8 | 気温 |  | ℃ | 0.1 | 4.8 | 10.8 | 13.2 | 19.8 | 22.9 | 22.3 | 30.5 | 23.3 | 13.6 | 18.5 | 6.5 | 小数点以下第１位まで記入する。
9 | 全水深 |  | ｍ | 38.7 | 31.6 | 38.5 | 36.7 | 38.2 | 38.7 | 36 | 38.1 | 33.7 | 36.5 | 42.7 | 41.1 | 採水位置の水面より底までの深さを１ /１０mまで記入する。
10 | 透視度（河川) |  | cｍ | [12 empty] | 小数点以下１位まで記入し、透視度計の最大値に従い記入する。
11 | 透明度(ダム貯水池) |  | ｍ | 3.3 | 2.5 | 3.3 | 3.6 | 3.6 | 2.9 | 2.2 | 1.1 | 0.8 | 1.7 | 2.6 | 7.8 | 小数点以下１位まで記入する。
12 | 水色(ダム貯水池) |  | － | 7 | 8 | 9 | 8 | 7 | 13 | 16 | 16 | 18 | 16 | 13 | 9 | フォーレル・ウーレの水色階級で記入する。
13 | 貯水位 |  | EL.m | 285.14 | 283.89 | 282.36 | 281.63 | 284.46 | 284.29 | 282.29 | 283.51 | 277.82 | 284.38 | 286.53 | 286.37 | ダム管理記録から調査時のものを記録する。
14 | 流量(河川) |  | m3/s | [12 empty] | ダム管理記録から調査時のものを記録する。
15 | 流入量(ダム貯水池) |  | m3/s | 1.76 | 1.39 | 1.39 | 5.88 | 4.13 | 3.84 | 10.17 | 9.33 | 5.09 | 5.79 | 2.86 | 2.2 | ダム管理記録から調査時のものを記録する。
16 | 放流量(ダム貯水池) |  | m3/s | 2.92 | 3.07 | 3.05 | 2.36 | 3.56 | 6.11 | 6.01 | 6.51 | 9.66 | 1.83 | 2.57 | 2.78 | ダム管理記録から調査時のものを記録する。
17 | 水温 | 0.1(m) | ℃ | 9.3 | 7.3 | 6.9 | 11 | 17.6 | 20.8 | 26.2 | 28.3 | 24.4 | 20.3 | 16.3 | 13 | 小数点以下第１位まで記入する。 原則0.1ｍ,0.5ｍ,1ｍ以下1ｍ毎で底上1ｍの深度まで測定する。
18 |  | 0.5 | ℃ | 9.4 | 7.3 | 6.8 | 11 | 17.4 | 20.8 | 26.2 | 27.7 | 24.9 | 20.3 | 16.3 | 12.6
19 |  | 1 | ℃ | 9.4 | 7.3 | 6.8 | 11 | 17.4 | 20.7 | 26.2 | 26.9 | 24.9 | 20.3 | 16.3 | 12.6
20 |  | 2 | ℃ | 9.4 | 7.3 | 6.7 | 10.9 | 17.4 | 20.7 | 26.2 | 26.4 | 24.2 | 20.3 | 16.2 | 12.6
21 |  | 3 | ℃ | 9.4 | 7.3 | 6.6 | 10.9 | 17.1 | 20.3 | 24.2 | 25.2 | 22.9 | 20.3 | 16.2 | 12.6
22 |  | 4 | ℃ | 9.4 | 7.3 | 6.6 | 10.8 | 16.8 | 20 | 21.1 | 23.9 | 21.6 | 20.3 | 16.2 | 12.6
23 |  | 5 | ℃ | 9.4 | 7.3 | 6.5 | 10.3 | 15.7 | 19.3 | 18 | 22.7 | 19.9 | 20.3 | 16.2 | 12.5
24 |  | 6 | ℃ | 9.4 | 7.3 | 6.5 | 10.1 | 14.9 | 17.5 | 17 | 21.5 | 17.6 | 19.7 | 16.2 | 12.6
25 |  | 7 | ℃ | 9.4 | 7.3 | 6.5 | 9.9 | 14.3 | 15.8 | 16.3 | 20.4 | 16.3 | 19.5 | 16.2 | 12.6
26 |  | 8 | ℃ | 9.4 | 7.3 | 6.5 | 9.7 | 13.6 | 15.3 | 15.9 | 19.1 | 15.4 | 19.2 | 16.2 | 12.5
27 |  | 9 | ℃ | 9.4 | 7.3 | 6.5 | 9.4 | 12.8 | 14.4 | 15.4 | 17.2 | 14.5 | 18.9 | 16.2 | 12.5
28 |  | 10 | ℃ | 9.4 | 7.3 | 6.5 | 8.9 | 12.4 | 12.8 | 15.1 | 16.7 | 13.9 | 18.7 | 16.2 | 12.6
29 |  | 11 | ℃ | 9.4 | 7.3 | 6.5 | 8.4 | 11.8 | 11.9 | 14.4 | 15.8 | 13.4 | 18.6 | 16.2 | 12.6
30 |  | 12 | ℃ | 9.4 | 7.3 | 6.4 | 7.8 | 11.1 | 11.5 | 13.5 | 15.3 | 12.3 | 18.4 | 16.2 | 12.6
31 |  | 13 | ℃ | 9.4 | 7.3 | 6.5 | 7.2 | 10.4 | 10.6 | 12.4 | 14.7 | 11.3 | 18.4 | 16.2 | 12.6
32 |  | 14 | ℃ | 9.4 | 7.3 | 6.4 | 7.1 | 9.8 | 9.7 | 11.4 | 14.3 | 10.1 | 18.3 | 16.2 | 12.1
33 |  | 15 | ℃ | 9.4 | 7.3 | 6.4 | 7 | 9.3 | 8.9 | 10.6 | 13.3 | 9.3 | 18.1 | 16.2 | 12.6
34 |  | 16 | ℃ | 9.4 | 7.3 | 6.4 | 7 | 8.8 | 8.4 | 9.8 | 12.7 | 8.9 | 17.9 | 16.2 | 12
35 |  | 17 | ℃ | 9.4 | 7.3 | 6.4 | 6.9 | 8 | 8 | 9.1 | 11.1 | 8.5 | 17.6 | 16.2 | 11.9
36 |  | 18 | ℃ | 9.4 | 7.3 | 6.4 | 6.9 | 7.5 | 7.7 | 8.5 | 9.7 | 8.2 | 17.3 | 16 | 12.6
37 |  | 19 | ℃ | 9.4 | 7.3 | 6.4 | 6.8 | 7.4 | 7.7 | 8.4 | 8.8 | 8 | 16.7 | 15.9 | 11.4
38 |  | 20 | ℃ | 9.4 | 7.3 | 6.4 | 6.8 | 7.2 | 7.3 | 8 | 8.6 | 7.9 | 16.1 | 15.5 | 11.2
39 |  | 21 | ℃ | 9.4 | 7.3 | 6.4 | 6.7 | 7.1 | 7.3 | 7.8 | 8.4 | 7.8 | 15.2 | 15.3 | 10.6
40 |  | 22 | ℃ | 9.3 | 7.3 | 6.4 | 6.7 | 7.1 | 7.2 | 7.6 | 8.1 | 7.7 | 14.1 | 15 | 9.9
41 |  | 23 | ℃ | 9.3 | 7.3 | 6.4 | 6.7 | 7.1 | 7.1 | 7.5 | 7.8 | 7.6 | 13.4 | 14.9 | 9.3
42 |  | 24 | ℃ | 9.3 | 7.3 | 6.4 | 6.7 | 7 | 7.1 | 7.4 | 7.6 | 7.5 | 12.4 | 14.7 | 9.3
43 |  | 25 | ℃ | 9.3 | 7.3 | 6.4 | 6.7 | 7 | 7 | 7.3 | 7.5 | 7.4 | 11.5 | 13.6 | 9.1
44 |  | 26 | ℃ | 9.3 | 7.3 | 6.4 | 6.6 | 6.9 | 7 | 7.3 | 7.4 | 7.3 | 10.7 | 13.2 | 8.9
45 |  | 27 | ℃ | 9.3 | 7.3 | 6.4 | 6.6 | 6.9 | 7 | 7.2 | 7.4 | 7.2 | 10.1 | 12.4 | 8.8
46 |  | 28 | ℃ | 9.3 | 7.3 | 6.4 | 6.6 | 6.9 | 6.9 | 7.2 | 7.3 | 7.2 | 9.4 | 11.6 | 8.6
47 |  | 29 | ℃ | 9.1 | 7.3 | 6.4 | 6.6 | 6.8 | 6.9 | 7.1 | 7.2 | 7.1 | 8.9 | 10.9 | 8.5
48 |  | 30 | ℃ | 9.1 | 7.3 | 6.4 | 6.6 | 6.8 | 6.8 | 7 | 7.2 | 7.1 | 8.6 | 10.2 | 8.4
49 |  | 31 | ℃ | 9.1 | 7.3 | 6.4 | 6.5 | 6.8 | 6.8 | 7 | 7.1 | 7.1 | 8.5 | 9.6 | 8.4
50 |  | 32 | ℃ | 8.9 | 7.3 | 6.4 | 6.5 | 6.7 | 6.7 | 7 | 7.1 | 7 | 8.2 | 9 | 8.4
51 |  | 33 | ℃ | 8.9 | 7.3 | 6.4 | 6.5 | 6.7 | 6.7 | 6.9 | 7 | 7 | 8 | 8.8 | 8.2
52 |  | 34 | ℃ | 8.5 | 7.3 | 6.4 | 6.5 | 6.7 | 6.7 | 6.9 | 7 |  | 7.9 | 8.6 | 8.8
53 |  | 35 | ℃ | 8.4 |  | 6.3 | 6.5 | 6.7 | 6.7 | 6.8 | 7 |  | 7.7 | 8.4 | 8
54 |  | 36 | ℃ | 8.2 |  | 6.4 | 6.5 | 6.7 | 6.7 |  | 7 |  | 7.7 | 8.2 | 8.4
55 |  | 37 | ℃ | 8 | 2022-03-02: 6.3; 2022-05-11: 6.7; 2022-06-01: 6.7; 2022-08-03: 6.9; 2022-11-02: 8.1; 2022-12-07: 8.3
56 |  | 38 | ℃ | 7.9 | 2022-03-02: 6.2; 2022-06-01: 6.6; 2022-11-02: 8; 2022-12-07: 8
57 |  | 39 | ℃ |  | 2022-11-02: 7.9; 2022-12-07: 8
58 |  | 40 | ℃ |  | 2022-11-02: 7.8; 2022-12-07: 8
59 |  | 41 | ℃ |  | 2022-11-02: 7.7; 2022-12-07: 8
60 |  | 42 | ℃ |  | 2022-11-02: 7.8
61 |  | 43 | ℃
62 |  | 44 | ℃
63 |  | 45 | ℃
64 |  | 46 | ℃
65 |  | 47 | ℃
66 |  | 48 | ℃
67 |  | 49 | ℃
68 |  | 50 | ℃
69 |  | 51 | ℃
70 |  | 52 | ℃
71 |  | 53 | ℃
72 |  | 54 | ℃
73 |  | 55 | ℃
74 |  | 56 | ℃
75 |  | 57 | ℃
76 |  | 58 | ℃
77 |  | 59 | ℃
78 |  | 60 | ℃
79 |  | 61 | ℃
80 |  | 62 | ℃
81 |  | 63 | ℃
82 |  | 64 | ℃
83 |  | 65 | ℃
84 |  | 66 | ℃
85 |  | 67 | ℃
86 |  | 68 | ℃
87 |  | 69 | ℃
88 |  | 70 | ℃
89 |  | 71 | ℃
90 |  | 72 | ℃
91 |  | 73 | ℃
92 |  | 74 | ℃
93 |  | 75 | ℃
94 |  | 76 | ℃
95 |  | 77 | ℃
96 |  | 78 | ℃
97 |  | 79 | ℃
98 |  | 80 | ℃
99 |  | 81 | ℃
100 |  | 82 | ℃
101 |  | 83 | ℃
102 |  | 84 | ℃
103 |  | 85 | ℃
104 |  | 86 | ℃
105 |  | 87 | ℃
106 |  | 88 | ℃
107 |  | 89 | ℃
108 |  | 90 | ℃
109 |  | 91 | ℃
110 |  | 92 | ℃
111 |  | 93 | ℃
112 |  | 94 | ℃
113 |  | 95 | ℃
114 |  | 96 | ℃
115 |  | 97 | ℃
116 |  | 98 | ℃
117 |  | 99 | ℃
118 |  | 100 | ℃
119 |  | 101 | ℃
120 |  | 102 | ℃
121 |  | 103 | ℃
122 |  | 104 | ℃
123 |  | 105 | ℃
124 |  | 106 | ℃
125 |  | 107 | ℃
126 |  | 108 | ℃
127 |  | 109 | ℃
128 |  | 110 | ℃
129 |  | 111 | ℃
130 |  | 112 | ℃
131 |  | 113 | ℃
132 |  | 114 | ℃
133 |  | 115 | ℃
134 |  | 116 | ℃
135 |  | 117 | ℃
136 |  | 118 | ℃
137 |  | 119 | ℃
138 |  | 120 | ℃
139 |  | 121 | ℃
140 |  | 122 | ℃
141 |  | 123 | ℃
142 |  | 124 | ℃
143 |  | 125 | ℃
144 |  | 126 | ℃
145 |  | 127 | ℃
146 |  | 128 | ℃
147 |  | 129 | ℃
148 |  | 130 | ℃
149 |  | 131 | ℃
150 |  | 132 | ℃
151 |  | 133 | ℃
152 |  | 134 | ℃
153 |  | 135 | ℃
154 |  | 136 | ℃
155 |  | 137 | ℃
156 |  | 138 | ℃
157 |  | 139 | ℃
158 |  | 140 | ℃
159 |  | 141 | ℃
160 |  | 142 | ℃
161 |  | 143 | ℃
162 |  | 144 | ℃
163 |  | 145 | ℃
164 |  | 146 | ℃
165 |  | 147 | ℃
166 |  | 148 | ℃
167 |  | 149 | ℃
168 |  | 150 | ℃
169 |  | 底上1.0m | ℃ | 7.9 | 7.3 | 6.3 | 6.5 | 6.7 | 6.6 | 6.8 | 6.9 | 7 | 7.7 | 7.8 | 8

## 多水深濁度_201金比羅橋(補助地点)
| 河川コード | 8303030696
| ダムコード | 30301020900000
| ダム名 | 下久保ダム
No. | 項目 |  | 単位 | 1月 | 2月 | 3月 | 4月 | 5月 | 6月 | 7月 | 8月 | 9月 | 10月 | 11月 | 12月 | 記入要領
1 | 河川コード |  | － | 8303030696 | 8303030696 | 8303030696 | 8303030696 | 8303030696 | 8303030696 | 8303030696 | 8303030696 | 8303030696 | 8303030696 | 8303030696 | 8303030696 | 河川コードを記入する。
2 | ダムコード |  | － | 30301020900000 | 30301020900000 | 30301020900000 | 30301020900000 | 30301020900000 | 30301020900000 | 30301020900000 | 30301020900000 | 30301020900000 | 30301020900000 | 30301020900000 | 30301020900000 | ダムコードを記入する。
3 | ダム名 |  | － | 下久保ダム | 下久保ダム | 下久保ダム | 下久保ダム | 下久保ダム | 下久保ダム | 下久保ダム | 下久保ダム | 下久保ダム | 下久保ダム | 下久保ダム | 下久保ダム | ダム名を記入する。
4 | 調査年月日 |  | － | q | 2022-02-02 | 2022-03-02 | 2022-04-06 | 2022-05-11 | 2022-06-01 | 2022-07-14 | 2022-08-03 | 2022-09-07 | 2022-10-06 | 2022-11-02 | 2022-12-07 | 調査年月日を記入する
5 | 調査地点(採水位置) |  | － | 金比羅橋 | 金比羅橋 | 金比羅橋 | 金比羅橋 | 金比羅橋 | 金比羅橋 | 金比羅橋 | 金比羅橋 | 金比羅橋 | 金比羅橋 | 金比羅橋 | 金比羅橋 | 調査地点を具体的に記入する。
6 | 調査開始時刻 |  | － | 12:20 | 10:45 | 10:10 | 10:10 | 11:35 | 10:30 | 10:20 | 10:50 | 10:30 | 10:30 | 10:20 | 10:30 | 調査の開始時刻を２４時間表示で記入する。
7 | 天候 |  | － | 曇 | 晴 | 晴 | 曇 | 曇 | 晴 | 雨 | 晴 | 曇 | 雨 | 晴 | 晴 | 晴，曇，小雨等の用語で記入する。
8 | 気温 |  | ℃ | 0.1 | 4.8 | 10.8 | 13.2 | 19.8 | 22.9 | 22.3 | 30.5 | 23.3 | 13.6 | 18.5 | 6.5 | 小数点以下第１位まで記入する。
9 | 全水深 |  | ｍ | 38.7 | 31.6 | 38.5 | 36.7 | 38.2 | 38.7 | 36 | 38.1 | 33.7 | 36.5 | 42.7 | 41.1 | 採水位置の水面より底までの深さを１ /１０mまで記入する。
10 | 透視度（河川) |  | cｍ | [12 empty] | 小数点以下１位まで記入し、透視度計の最大値に従い記入する。
11 | 透明度(ダム貯水池) |  | ｍ | 3.3 | 2.5 | 3.3 | 3.6 | 3.6 | 2.9 | 2.2 | 1.1 | 0.8 | 1.7 | 2.6 | 7.8 | 小数点以下１位まで記入する。
12 | 水色(ダム貯水池) |  | － | 7 | 8 | 9 | 8 | 7 | 13 | 16 | 16 | 18 | 16 | 13 | 9 | フォーレル・ウーレの水色階級で記入する。
13 | 貯水位 |  | EL.m | 285.14 | 283.89 | 282.36 | 281.63 | 284.46 | 284.29 | 282.29 | 283.51 | 277.82 | 284.38 | 286.53 | 286.37 | ダム管理記録から調査時のものを記録する。
14 | 流量(河川) |  | m3/s | [12 empty] | ダム管理記録から調査時のものを記録する。
15 | 流入量(ダム貯水池) |  | m3/s | 1.76 | 1.39 | 1.39 | 5.88 | 4.13 | 3.84 | 10.17 | 9.33 | 5.09 | 5.79 | 2.86 | 2.2 | ダム管理記録から調査時のものを記録する。
16 | 放流量(ダム貯水池) |  | m3/s | 2.92 | 3.07 | 3.05 | 2.36 | 3.56 | 6.11 | 6.01 | 6.51 | 9.66 | 1.83 | 2.57 | 2.78 | ダム管理記録から調査時のものを記録する。
17 | 濁度分析法 |  | － | 2 | 2 | 2 | 2 | 2 | 2 | 2 | 2 | 2 | 2 | 2 | 2 | 濁度分析法を記入する。
18 | 濁度 | 0.1(m) | 度 | 1.8 | 2.6 | 2.2 | 1.2 | 1.3 | 1.2 | 2.5 | 7 | 3.1 | 4 | 3.2 | 3.3 | 小数点以下第１位まで記入する。 原則0.1ｍ,0.5ｍ,1ｍ以下1ｍ毎で底上1ｍの深度まで測定する。
19 |  | 0.5 | 度 | 2.6 | 2.4 | 2.2 | 1.3 | 1.2 | 1 | 2.6 | 6.6 | 3.1 | 4.1 | 3 | 1.2
20 |  | 1 | 度 | 2.1 | 2.5 | 2.2 | 1.2 | 1.3 | 1.1 | 2.6 | 5.8 | 2.8 | 4.3 | 3.5 | 0.9
21 |  | 2 | 度 | 3.1 | 2.6 | 2.3 | 1.2 | 1.4 | 1.2 | 2.5 | 5.3 | 4.2 | 4.5 | 3.3 | 0.9
22 |  | 3 | 度 | 2 | 2.6 | 2.2 | 1.1 | 1.4 | 1.1 | 10.9 | 6.5 | 5.6 | 4.4 | 3.4 | 1.2
23 |  | 4 | 度 | 1.7 | 2.7 | 2.3 | 1.4 | 1.3 | 1.2 | 19.7 | 10 | 8 | 4.5 | 3.5 | 1.1
24 |  | 5 | 度 | 1.7 | 2.5 | 2.3 | 1.7 | 1.4 | 1 | 4.8 | 10 | 8.4 | 4.7 | 3.4 | 1.3
25 |  | 6 | 度 | 1.9 | 2.6 | 2.4 | 1.7 | 1.6 | 1.2 | 3.2 | 9.6 | 5.3 | 6 | 3.4 | 1
26 |  | 7 | 度 | 2 | 2.6 | 2.5 | 1.4 | 1.9 | 1.1 | 2.4 | 7.6 | 4.6 | 4.7 | 3.3 | 1.4
27 |  | 8 | 度 | 2.1 | 2.8 | 2.4 | 1.4 | 1.7 | 1.1 | 2.3 | 6.6 | 5 | 5 | 3.2 | 1.4
28 |  | 9 | 度 | 2 | 2.9 | 2.3 | 2.3 | 1.6 | 1.1 | 2.4 | 7 | 3.4 | 5.6 | 3.3 | 1.5
29 |  | 10 | 度 | 1.9 | 3.2 | 2.3 | 6.4 | 1.6 | 1.1 | 2.8 | 5.1 | 4.3 | 6.2 | 3.5 | 1.3
30 |  | 11 | 度 | 2.2 | 2.6 | 2.3 | 6.5 | 1.6 | 1.2 | 2.5 | 4.2 | 4.4 | 7.6 | 3.4 | 1
31 |  | 12 | 度 | 2.2 | 2.6 | 2.4 | 2.9 | 1.5 | 1.1 | 2.8 | 4.5 | 3.5 | 7.6 | 3.5 | 1.2
32 |  | 13 | 度 | 2.1 | 2.6 | 2.4 | 1.6 | 1.5 | 1.2 | 2.9 | 4.9 | 3.8 | 10.2 | 3.4 | 1.6
33 |  | 14 | 度 | 2.3 | 2.5 | 2.6 | 2 | 1.5 | 0.9 | 3.2 | 5 | 3 | 18.3 | 3.5 | 2
34 |  | 15 | 度 | 2.1 | 2.7 | 2.3 | 2.6 | 1.4 | 0.9 | 3.5 | 4.8 | 3 | 15.3 | 3.8 | 0.9
35 |  | 16 | 度 | 2 | 2.6 | 2.4 | 2.1 | 1.5 | 0.8 | 4 | 7.3 | 2.4 | 19.3 | 3.6 | 2.4
36 |  | 17 | 度 | 2.1 | 2.7 | 2.6 | 2.2 | 1.6 | 0.8 | 3.2 | 5.1 | 2.5 | 32.6 | 3.2 | 2.6
37 |  | 18 | 度 | 1.7 | 2.7 | 2.7 | 2.2 | 1.9 | 0.9 | 3.4 | 8.4 | 2.7 | 51.6 | 3.3 | 0.8
38 |  | 19 | 度 | 2 | 2.7 | 2.4 | 2.3 | 2.1 | 1 | 2.9 | 8 | 2.6 | 60.3 | 3.8 | 3.9
39 |  | 20 | 度 | 2.2 | 3 | 2.5 | 2.5 | 2.4 | 1.2 | 4.1 | 8.3 | 2.6 | 61.9 | 4.2 | 4.2
40 |  | 21 | 度 | 2.1 | 2.8 | 2.7 | 2.5 | 2.5 | 1.2 | 3.7 | 8.7 | 2.6 | 55.2 | 5.2 | 4.8
41 |  | 22 | 度 | 2 | 2.7 | 2.8 | 2.8 | 2.4 | 1.2 | 3.8 | 8.7 | 2.8 | 47.7 | 6.4 | 1.5
42 |  | 23 | 度 | 1.8 | 2.7 | 2.5 | 2.8 | 2.7 | 1.4 | 3.5 | 8.5 | 2.6 | 41.4 | 7 | 1.9
43 |  | 24 | 度 | 2.2 | 2.8 | 2.5 | 2.8 | 2.6 | 1.4 | 3.4 | 5.3 | 2.6 | 33 | 8.8 | 2.2
44 |  | 25 | 度 | 2.1 | 2.6 | 2.6 | 2.5 | 2.8 | 1.5 | 2.9 | 3.7 | 2.4 | 29.6 | 14.6 | 2.5
45 |  | 26 | 度 | 2 | 2.7 | 2.6 | 2.4 | 2.6 | 1.4 | 2.9 | 3.4 | 2 | 27.1 | 16.6 | 2.9
46 |  | 27 | 度 | 2 | 2.7 | 2.7 | 2.5 | 2.5 | 1.3 | 3.2 | 2.8 | 2.5 | 21.6 | 17.7 | 3.2
47 |  | 28 | 度 | 2 | 2.9 | 2.4 | 2.8 | 2.4 | 1.4 | 2.6 | 2.4 | 2.7 | 19.1 | 16.5 | 3.6
48 |  | 29 | 度 | 1.8 | 2.9 | 2.5 | 3.1 | 2.5 | 1.2 | 2.6 | 2.4 | 2.8 | 20.8 | 16.6 | 3.9
49 |  | 30 | 度 | 6.4 | 2.4 | 2.7 | 3.2 | 2.1 | 1.2 | 2.5 | 2.4 | 2.9 | 19.7 | 13.9 | 17.9
50 |  | 31 | 度 | 2 | 3 | 2.5 | 3.5 | 2.2 | 1.3 | 2.3 | 2.5 | 2.3 | 21.3 | 12.9 | 18.6
51 |  | 32 | 度 | 2 | 2.9 | 2.4 | 3.2 | 2.2 | 1.6 | 3.2 | 3.2 | 2.9 | 30.7 | 11.7 | 17.9
52 |  | 33 | 度 | 2 | 2.9 | 2.5 | 3.3 | 2.3 | 1.8 | 2.5 | 3.3 | 3.8 | 30.9 | 11.5 | 17.3
53 |  | 34 | 度 | 1.9 | 2.9 | 2.4 | 3.1 | 2.2 | 1.7 | 2.6 | 2.9 |  | 38.8 | 11.1 | 16.6
54 |  | 35 | 度 | 2.3 |  | 2.5 | 3.3 | 2 | 2 | 3 | 3.5 |  | 28.6 | 13.7 | 17.3
55 |  | 36 | 度 | 2.6 |  | 3.3 | 4.8 | 2.6 | 2.1 |  | 3.2 |  | 32.3 | 12.1 | 17.9
56 |  | 37 | 度 | 3.3 | 2022-03-02: 3.6; 2022-05-11: 2.7; 2022-06-01: 2.2; 2022-08-03: 3; 2022-11-02: 11.7; 2022-12-07: 21.8
57 |  | 38 | 度 | 4.2 | 2022-03-02: 4.7; 2022-06-01: 4.2; 2022-11-02: 14; 2022-12-07: 25.9
58 |  | 39 | 度 |  | 2022-11-02: 19.3; 2022-12-07: 25.4
59 |  | 40 | 度 |  | 2022-11-02: 26.7; 2022-12-07: 24.9
60 |  | 41 | 度 |  | 2022-11-02: 29; 2022-12-07: 12.9
61 |  | 42 | 度 |  | 2022-11-02: 37.4
62 |  | 43 | 度
63 |  | 44 | 度
64 |  | 45 | 度
65 |  | 46 | 度
66 |  | 47 | 度
67 |  | 48 | 度
68 |  | 49 | 度
69 |  | 50 | 度
70 |  | 51 | 度
71 |  | 52 | 度
72 |  | 53 | 度
73 |  | 54 | 度
74 |  | 55 | 度
75 |  | 56 | 度
76 |  | 57 | 度
77 |  | 58 | 度
78 |  | 59 | 度
79 |  | 60 | 度
80 |  | 61 | 度
81 |  | 62 | 度
82 |  | 63 | 度
83 |  | 64 | 度
84 |  | 65 | 度
85 |  | 66 | 度
86 |  | 67 | 度
87 |  | 68 | 度
88 |  | 69 | 度
89 |  | 70 | 度
90 |  | 71 | 度
91 |  | 72 | 度
92 |  | 73 | 度
93 |  | 74 | 度
94 |  | 75 | 度
95 |  | 76 | 度
96 |  | 77 | 度
97 |  | 78 | 度
98 |  | 79 | 度
99 |  | 80 | 度
100 |  | 81 | 度
101 |  | 82 | 度
102 |  | 83 | 度
103 |  | 84 | 度
104 |  | 85 | 度
105 |  | 86 | 度
106 |  | 87 | 度
107 |  | 88 | 度
108 |  | 89 | 度
109 |  | 90 | 度
110 |  | 91 | 度
111 |  | 92 | 度
112 |  | 93 | 度
113 |  | 94 | 度
114 |  | 95 | 度
115 |  | 96 | 度
116 |  | 97 | 度
117 |  | 98 | 度
118 |  | 99 | 度
119 |  | 100 | 度
120 |  | 101 | 度
121 |  | 102 | 度
122 |  | 103 | 度
123 |  | 104 | 度
124 |  | 105 | 度
125 |  | 106 | 度
126 |  | 107 | 度
127 |  | 108 | 度
128 |  | 109 | 度
129 |  | 110 | 度
130 |  | 111 | 度
131 |  | 112 | 度
132 |  | 113 | 度
133 |  | 114 | 度
134 |  | 115 | 度
135 |  | 116 | 度
136 |  | 117 | 度
137 |  | 118 | 度
138 |  | 119 | 度
139 |  | 120 | 度
140 |  | 121 | 度
141 |  | 122 | 度
142 |  | 123 | 度
143 |  | 124 | 度
144 |  | 125 | 度
145 |  | 126 | 度
146 |  | 127 | 度
147 |  | 128 | 度
148 |  | 129 | 度
149 |  | 130 | 度
150 |  | 131 | 度
151 |  | 132 | 度
152 |  | 133 | 度
153 |  | 134 | 度
154 |  | 135 | 度
155 |  | 136 | 度
156 |  | 137 | 度
157 |  | 138 | 度
158 |  | 139 | 度
159 |  | 140 | 度
160 |  | 141 | 度
161 |  | 142 | 度
162 |  | 143 | 度
163 |  | 144 | 度
164 |  | 145 | 度
165 |  | 146 | 度
166 |  | 147 | 度
167 |  | 148 | 度
168 |  | 149 | 度
169 |  | 150 | 度
170 |  | 底上1.0m | 度 | 3.6 | 2.9 | 3.9 | 4.4 | 2.8 | 2.2 | 3 | 3.2 | 3.4 | 29.1 | 35 | 21.7

## 多水深DO_201金比羅橋(補助地点)
| 河川コード | 8303030696
| ダムコード | 30301020900000
| ダム名 | 下久保ダム
No. | 項目 |  | 単位 | 1月 | 2月 | 3月 | 4月 | 5月 | 6月 | 7月 | 8月 | 9月 | 10月 | 11月 | 12月 | 記入要領
1 | 河川コード |  | － | 8303030696 | 8303030696 | 8303030696 | 8303030696 | 8303030696 | 8303030696 | 8303030696 | 8303030696 | 8303030696 | 8303030696 | 8303030696 | 8303030696 | 河川コードを記入する。
2 | ダムコード |  | － | 30301020900000 | 30301020900000 | 30301020900000 | 30301020900000 | 30301020900000 | 30301020900000 | 30301020900000 | 30301020900000 | 30301020900000 | 30301020900000 | 30301020900000 | 30301020900000 | ダムコードを記入する。
3 | ダム名 |  | － | 下久保ダム | 下久保ダム | 下久保ダム | 下久保ダム | 下久保ダム | 下久保ダム | 下久保ダム | 下久保ダム | 下久保ダム | 下久保ダム | 下久保ダム | 下久保ダム | ダム名を記入する。
4 | 調査年月日 |  | － | q | 2022-02-02 | 2022-03-02 | 2022-04-06 | 2022-05-11 | 2022-06-01 | 2022-07-14 | 2022-08-03 | 2022-09-07 | 2022-10-06 | 2022-11-02 | 2022-12-07 | 調査年月日を記入する
5 | 調査地点(採水位置) |  | － | 金比羅橋 | 金比羅橋 | 金比羅橋 | 金比羅橋 | 金比羅橋 | 金比羅橋 | 金比羅橋 | 金比羅橋 | 金比羅橋 | 金比羅橋 | 金比羅橋 | 金比羅橋 | 調査地点を具体的に記入する。
6 | 調査開始時刻 |  | － | 12:20 | 10:45 | 10:10 | 10:10 | 11:35 | 10:30 | 10:20 | 10:50 | 10:30 | 10:30 | 10:20 | 10:30 | 調査の開始時刻を２４時間表示で記入する。
7 | 天候 |  | － | 曇 | 晴 | 晴 | 曇 | 曇 | 晴 | 雨 | 晴 | 曇 | 雨 | 晴 | 晴 | 晴，曇，小雨等の用語で記入する。
8 | 気温 |  | ℃ | 0.1 | 4.8 | 10.8 | 13.2 | 19.8 | 22.9 | 22.3 | 30.5 | 23.3 | 13.6 | 18.5 | 6.5 | 小数点以下第１位まで記入する。
9 | 全水深 |  | ｍ | 38.7 | 31.6 | 38.5 | 36.7 | 38.2 | 38.7 | 36 | 38.1 | 33.7 | 36.5 | 42.7 | 41.1 | 採水位置の水面より底までの深さを１ /１０mまで記入する。
10 | 透視度（河川) |  | cｍ | [12 empty] | 小数点以下１位まで記入し、透視度計の最大値に従い記入する。
11 | 透明度(ダム貯水池) |  | ｍ | 3.3 | 2.5 | 3.3 | 3.6 | 3.6 | 2.9 | 2.2 | 1.1 | 0.8 | 1.7 | 2.6 | 7.8 | 小数点以下１位まで記入する。
12 | 水色(ダム貯水池) |  | － | 7 | 8 | 9 | 8 | 7 | 13 | 16 | 16 | 18 | 16 | 13 | 9 | フォーレル・ウーレの水色階級で記入する。
13 | 貯水位 |  | EL.m | 285.14 | 283.89 | 282.36 | 281.63 | 284.46 | 284.29 | 282.29 | 283.51 | 277.82 | 284.38 | 286.53 | 286.37 | ダム管理記録から調査時のものを記録する。
14 | 流量(河川) |  | m3/s | [12 empty] | ダム管理記録から調査時のものを記録する。
15 | 流入量(ダム貯水池) |  | m3/s | 1.76 | 1.39 | 1.39 | 5.88 | 4.13 | 3.84 | 10.17 | 9.33 | 5.09 | 5.79 | 2.86 | 2.2 | ダム管理記録から調査時のものを記録する。
16 | 放流量(ダム貯水池) |  | m3/s | 2.92 | 3.07 | 3.05 | 2.36 | 3.56 | 6.11 | 6.01 | 6.51 | 9.66 | 1.83 | 2.57 | 2.78 | ダム管理記録から調査時のものを記録する。
17 | ＤＯ | 0.1(m) | mg/L | 10.3 | 11.2 | 11.3 | 11.2 | 10.7 | 9.8 | 8.8 | 11.2 | 7.9 | 9.1 | 8.5 | 9.4 | 小数点以下第１位まで記入する。 原則0.1ｍ,0.5ｍ,1ｍ以下1ｍ毎で底上1ｍの深度まで測定する。
18 |  | 0.5 | mg/L | 10.3 | 11.1 | 11.2 | 11.2 | 10.7 | 9.9 | 8.8 | 11.2 | 9.6 | 9.1 | 8.5 | 9.4
19 |  | 1 | mg/L | 10.3 | 11 | 11.2 | 11.2 | 10.7 | 10 | 8.8 | 11.2 | 9.4 | 9.1 | 8.5 | 9.5
20 |  | 2 | mg/L | 10.2 | 10.9 | 11.2 | 11.2 | 10.8 | 10.2 | 8.8 | 10.8 | 9 | 9.1 | 8.5 | 9.5
21 |  | 3 | mg/L | 10.2 | 10.9 | 11.2 | 11.3 | 10.9 | 10.3 | 8.2 | 8.9 | 7.6 | 9.1 | 8.5 | 9.4
22 |  | 4 | mg/L | 10.2 | 10.8 | 11.2 | 11.2 | 10.9 | 10.1 | 6.4 | 7.9 | 6 | 9 | 8.5 | 9.4
23 |  | 5 | mg/L | 10.2 | 10.8 | 11.1 | 11 | 11.1 | 9.8 | 4.2 | 6.9 | 4.2 | 9 | 8.5 | 9.4
24 |  | 6 | mg/L | 10.1 | 10.8 | 11.1 | 10.9 | 10.8 | 9.5 | 4.8 | 5.9 | 1.1 | 8.3 | 8.5 | 9.4
25 |  | 7 | mg/L | 10.2 | 10.8 | 11 | 11 | 10.5 | 8.9 | 5.1 | 5.3 | 0.9 | 7.9 | 8.5 | 9.4
26 |  | 8 | mg/L | 10.2 | 10.8 | 11 | 11.1 | 10 | 8.8 | 5.4 | 4.7 | 0.9 | 8.1 | 8.5 | 9.4
27 |  | 9 | mg/L | 10.1 | 10.8 | 11 | 10.8 | 9.7 | 8.6 | 5.7 | 4.1 | 1 | 8.3 | 8.5 | 9.4
28 |  | 10 | mg/L | 10.1 | 10.8 | 11 | 10.1 | 9.3 | 7.8 | 5.9 | 4 | 1.6 | 8.4 | 8.5 | 9.4
29 |  | 11 | mg/L | 10.1 | 10.8 | 11 | 9.8 | 9.1 | 7.7 | 6 | 4.1 | 1.2 | 8.4 | 8.5 | 9.4
30 |  | 12 | mg/L | 10.1 | 10.8 | 11 | 9.3 | 8.8 | 7.5 | 5.7 | 4.2 | 1.1 | 8.5 | 8.5 | 9.4
31 |  | 13 | mg/L | 10.1 | 10.8 | 11 | 9.2 | 8.7 | 7.4 | 5.9 | 4.3 | 0.9 | 8.4 | 8.4 | 9.4
32 |  | 14 | mg/L | 10.1 | 10.8 | 11 | 9.2 | 8.6 | 7.4 | 5.9 | 4.2 | 0.7 | 8.2 | 8.4 | 9.4
33 |  | 15 | mg/L | 10.1 | 10.8 | 11 | 9.1 | 8.5 | 7.6 | 6.2 | 4.1 | 0.1 | 8.1 | 8.4 | 9.4
34 |  | 16 | mg/L | 10.1 | 10.8 | 11 | 9.1 | 8.5 | 7.8 | 6.1 | 4.3 | 1.1 | 7.9 | 8.4 | 9.4
35 |  | 17 | mg/L | 10.1 | 10.8 | 11 | 9.2 | 8.5 | 7.9 | 5.8 | 4.6 | 1.1 | 7.5 | 8.4 | 9.3
36 |  | 18 | mg/L | 10.1 | 10.8 | 11 | 9.2 | 8.4 | 7.9 | 5.8 | 4.5 | 1 | 6.7 | 8.4 | 9.4
37 |  | 19 | mg/L | 10.1 | 10.8 | 11 | 9.3 | 8.4 | 7.9 | 5.6 | 4.2 | 1.1 | 5.4 | 8.4 | 9
38 |  | 20 | mg/L | 10.1 | 10.8 | 11 | 9.3 | 8.5 | 8 | 5.3 | 4.2 | 1.2 | 4.4 | 8.5 | 8.7
39 |  | 21 | mg/L | 10.1 | 10.8 | 11 | 9.4 | 8.6 | 8.1 | 5.1 | 4.3 | 1.4 | 3.7 | 8.4 | 7.3
40 |  | 22 | mg/L | 10.1 | 10.8 | 11 | 9.4 | 8.6 | 8.2 | 5.1 | 4.5 | 1.5 | 2.9 | 8.1 | 5.8
41 |  | 23 | mg/L | 10.1 | 10.8 | 11 | 9.4 | 8.7 | 8.2 | 5.2 | 4.7 | 1.8 | 2.6 | 7.7 | 4.3
42 |  | 24 | mg/L | 10.1 | 10.7 | 11 | 9.5 | 8.7 | 8.2 | 5.5 | 5 | 2 | 2.3 | 7.5 | 4.1
43 |  | 25 | mg/L | 10.1 | 10.7 | 11 | 9.5 | 8.7 | 8.2 | 5.7 | 5.1 | 2.6 | 1.9 | 5.7 | 3.1
44 |  | 26 | mg/L | 10.1 | 10.8 | 11 | 9.6 | 8.8 | 8.4 | 5.8 | 5.4 | 2.9 | 1.6 | 3.9 | 2.1
45 |  | 27 | mg/L | 10.1 | 10.7 | 11 | 9.6 | 8.9 | 8.5 | 6 | 5.6 | 3.4 | 1.7 | 3.6 | 1.6
46 |  | 28 | mg/L | 10.1 | 10.7 | 11 | 9.7 | 8.9 | 8.6 | 6.3 | 6 | 3 | 1 | 2.8 | 1.4
47 |  | 29 | mg/L | 10.2 | 10.8 | 11 | 9.6 | 8.9 | 8.7 | 6.6 | 6.4 | 3 | 0.7 | 2.5 | 1.2
48 |  | 30 | mg/L | 10.3 | 10.7 | 11 | 9.7 | 9 | 8.9 | 6.7 | 6.5 | 3.1 | 0.7 | 2.3 | 1
49 |  | 31 | mg/L | 10.3 | 10.7 | 11 | 9.7 | 9.1 | 9 | 6.8 | 6.7 | 3.2 | 0.8 | 2 | 1
50 |  | 32 | mg/L | 10.4 | 10.7 | 11 | 9.8 | 9.1 | 8.9 | 6.6 | 6.5 | 3.3 | 0.8 | 1.2 | 1
51 |  | 33 | mg/L | 10.4 | 10.7 | 11.1 | 9.9 | 9.1 | 8.8 | 6.7 | 6.4 | 3.3 | 1 | 0.8 | 1
52 |  | 34 | mg/L | 10.6 | 10.7 | 11.1 | 9.9 | 9.1 | 8.7 | 6.7 | 6.4 |  | 1.2 | 0.5 | 0.9
53 |  | 35 | mg/L | 10.8 |  | 11.1 | 9.9 | 9.2 | 8.7 | 6.7 | 6.4 |  | 1.4 | 0.4 | 0.9
54 |  | 36 | mg/L | 10.9 |  | 11.1 | 9.9 | 9.2 | 8.7 |  | 6.3 |  | 1.7 | 0.5 | 0.9
55 |  | 37 | mg/L | 10.9 | 2022-03-02: 11.3; 2022-05-11: 9.1; 2022-06-01: 8.7; 2022-08-03: 6.3; 2022-11-02: 0.5; 2022-12-07: 0.8
56 |  | 38 | mg/L | 11 | 2022-03-02: 11.4; 2022-06-01: 8.5; 2022-11-02: 0.7; 2022-12-07: 1
57 |  | 39 | mg/L |  | 2022-11-02: 0.7; 2022-12-07: 1
58 |  | 40 | mg/L |  | 2022-11-02: 0.8; 2022-12-07: 1
59 |  | 41 | mg/L |  | 2022-11-02: 1; 2022-12-07: 0.4
60 |  | 42 | mg/L | bar: 2022-11-02
61 |  | 43 | mg/L
62 |  | 44 | mg/L
63 |  | 45 | mg/L
64 |  | 46 | mg/L
65 |  | 47 | mg/L
66 |  | 48 | mg/L
67 |  | 49 | mg/L
68 |  | 50 | mg/L
69 |  | 51 | mg/L
70 |  | 52 | mg/L
71 |  | 53 | mg/L
72 |  | 54 | mg/L
73 |  | 55 | mg/L
74 |  | 56 | mg/L
75 |  | 57 | mg/L
76 |  | 58 | mg/L
77 |  | 59 | mg/L
78 |  | 60 | mg/L
79 |  | 61 | mg/L
80 |  | 62 | mg/L
81 |  | 63 | mg/L
82 |  | 64 | mg/L
83 |  | 65 | mg/L
84 |  | 66 | mg/L
85 |  | 67 | mg/L
86 |  | 68 | mg/L
87 |  | 69 | mg/L
88 |  | 70 | mg/L
89 |  | 71 | mg/L
90 |  | 72 | mg/L
91 |  | 73 | mg/L
92 |  | 74 | mg/L
93 |  | 75 | mg/L
94 |  | 76 | mg/L
95 |  | 77 | mg/L
96 |  | 78 | mg/L
97 |  | 79 | mg/L
98 |  | 80 | mg/L
99 |  | 81 | mg/L
100 |  | 82 | mg/L
101 |  | 83 | mg/L
102 |  | 84 | mg/L
103 |  | 85 | mg/L
104 |  | 86 | mg/L
105 |  | 87 | mg/L
106 |  | 88 | mg/L
107 |  | 89 | mg/L
108 |  | 90 | mg/L
109 |  | 91 | mg/L
110 |  | 92 | mg/L
111 |  | 93 | mg/L
112 |  | 94 | mg/L
113 |  | 95 | mg/L
114 |  | 96 | mg/L
115 |  | 97 | mg/L
116 |  | 98 | mg/L
117 |  | 99 | mg/L
118 |  | 100 | mg/L
119 |  | 101 | mg/L
120 |  | 102 | mg/L
121 |  | 103 | mg/L
122 |  | 104 | mg/L
123 |  | 105 | mg/L
124 |  | 106 | mg/L
125 |  | 107 | mg/L
126 |  | 108 | mg/L
127 |  | 109 | mg/L
128 |  | 110 | mg/L
129 |  | 111 | mg/L
130 |  | 112 | mg/L
131 |  | 113 | mg/L
132 |  | 114 | mg/L
133 |  | 115 | mg/L
134 |  | 116 | mg/L
135 |  | 117 | mg/L
136 |  | 118 | mg/L
137 |  | 119 | mg/L
138 |  | 120 | mg/L
139 |  | 121 | mg/L
140 |  | 122 | mg/L
141 |  | 123 | mg/L
142 |  | 124 | mg/L
143 |  | 125 | mg/L
144 |  | 126 | mg/L
145 |  | 127 | mg/L
146 |  | 128 | mg/L
147 |  | 129 | mg/L
148 |  | 130 | mg/L
149 |  | 131 | mg/L
150 |  | 132 | mg/L
151 |  | 133 | mg/L
152 |  | 134 | mg/L
153 |  | 135 | mg/L
154 |  | 136 | mg/L
155 |  | 137 | mg/L
156 |  | 138 | mg/L
157 |  | 139 | mg/L
158 |  | 140 | mg/L
159 |  | 141 | mg/L
160 |  | 142 | mg/L
161 |  | 143 | mg/L
162 |  | 144 | mg/L
163 |  | 145 | mg/L
164 |  | 146 | mg/L
165 |  | 147 | mg/L
166 |  | 148 | mg/L
167 |  | 149 | mg/L
168 |  | 150 | mg/L
169 |  | 底上1.0m | mg/L | 11 | 10.7 | 11.3 | 9.9 | 9.1 | 8.6 | 6.7 | 6.3 | 3.3 | 1.6 | 1 | 1

## 多水深EC_201金比羅橋(補助地点)
| 河川コード | 8303030696
| ダムコード | 30301020900000
| ダム名 | 下久保ダム
No. | 項目 |  | 単位 | 1月 | 2月 | 3月 | 4月 | 5月 | 6月 | 7月 | 8月 | 9月 | 10月 | 11月 | 12月 | 記入要領
1 | 河川コード |  | － | 8303030696 | 8303030696 | 8303030696 | 8303030696 | 8303030696 | 8303030696 | 8303030696 | 8303030696 | 8303030696 | 8303030696 | 8303030696 | 8303030696 | 河川コードを記入する。
2 | ダムコード |  | － | 30301020900000 | 30301020900000 | 30301020900000 | 30301020900000 | 30301020900000 | 30301020900000 | 30301020900000 | 30301020900000 | 30301020900000 | 30301020900000 | 30301020900000 | 30301020900000 | ダムコードを記入する。
3 | ダム名 |  | － | 下久保ダム | 下久保ダム | 下久保ダム | 下久保ダム | 下久保ダム | 下久保ダム | 下久保ダム | 下久保ダム | 下久保ダム | 下久保ダム | 下久保ダム | 下久保ダム | ダム名を記入する。
4 | 調査年月日 |  | － | q | 2022-02-02 | 2022-03-02 | 2022-04-06 | 2022-05-11 | 2022-06-01 | 2022-07-14 | 2022-08-03 | 2022-09-07 | 2022-10-06 | 2022-11-02 | 2022-12-07 | 調査年月日を記入する
5 | 調査地点(採水位置) |  | － | 金比羅橋 | 金比羅橋 | 金比羅橋 | 金比羅橋 | 金比羅橋 | 金比羅橋 | 金比羅橋 | 金比羅橋 | 金比羅橋 | 金比羅橋 | 金比羅橋 | 金比羅橋 | 調査地点を具体的に記入する。
6 | 調査開始時刻 |  | － | 12:20 | 10:45 | 10:10 | 10:10 | 11:35 | 10:30 | 10:20 | 10:50 | 10:30 | 10:30 | 10:20 | 10:30 | 調査の開始時刻を２４時間表示で記入する。
7 | 天候 |  | － | 曇 | 晴 | 晴 | 曇 | 曇 | 晴 | 雨 | 晴 | 曇 | 雨 | 晴 | 晴 | 晴，曇，小雨等の用語で記入する。
8 | 気温 |  | ℃ | 0.1 | 4.8 | 10.8 | 13.2 | 19.8 | 22.9 | 22.3 | 30.5 | 23.3 | 13.6 | 18.5 | 6.5 | 小数点以下第１位まで記入する。
9 | 全水深 |  | ｍ | 38.7 | 31.6 | 38.5 | 36.7 | 38.2 | 38.7 | 36 | 38.1 | 33.7 | 36.5 | 42.7 | 41.1 | 採水位置の水面より底までの深さを１ /１０mまで記入する。
10 | 透視度（河川) |  | cｍ | [12 empty] | 小数点以下１位まで記入し、透視度計の最大値に従い記入する。
11 | 透明度(ダム貯水池) |  | ｍ | 3.3 | 2.5 | 3.3 | 3.6 | 3.6 | 2.9 | 2.2 | 1.1 | 0.8 | 1.7 | 2.6 | 7.8 | 小数点以下１位まで記入する。
12 | 水色(ダム貯水池) |  | － | 7 | 8 | 9 | 8 | 7 | 13 | 16 | 16 | 18 | 16 | 13 | 9 | フォーレル・ウーレの水色階級で記入する。
13 | 貯水位 |  | EL.m | 285.14 | 283.89 | 282.36 | 281.63 | 284.46 | 284.29 | 282.29 | 283.51 | 277.82 | 284.38 | 286.53 | 286.37 | ダム管理記録から調査時のものを記録する。
14 | 流量(河川) |  | m3/s | [12 empty] | ダム管理記録から調査時のものを記録する。
15 | 流入量(ダム貯水池) |  | m3/s | 1.76 | 1.39 | 1.39 | 5.88 | 4.13 | 3.84 | 10.17 | 9.33 | 5.09 | 5.79 | 2.86 | 2.2 | ダム管理記録から調査時のものを記録する。
16 | 放流量(ダム貯水池) |  | m3/s | 2.92 | 3.07 | 3.05 | 2.36 | 3.56 | 6.11 | 6.01 | 6.51 | 9.66 | 1.83 | 2.57 | 2.78 | ダム管理記録から調査時のものを記録する。
17 | ＥＣ | 0.1(m) | mS/m | 16.6 | 17 | 17.2 | 17.9 | 15.9 | 16.3 | 15.4 | 14.5 | 17.3 | 14.8 | 15.5 | 16.5 | 小数点以下第１位まで記入する。 原則0.1ｍ,0.5ｍ,1ｍ以下1ｍ毎で底上1ｍの深度まで測定する。
18 |  | 0.5 | mS/m | 16.5 | 17 | 17.2 | 17.9 | 15.9 | 16.3 | 15.4 | 14.5 | 17.3 | 14.8 | 15.5 | 16.3
19 |  | 1 | mS/m | 16.5 | 17 | 17.2 | 17.9 | 15.9 | 16.3 | 15.4 | 14.5 | 17.3 | 14.8 | 15.5 | 16.2
20 |  | 2 | mS/m | 16.5 | 17 | 17.3 | 17.9 | 15.9 | 16.3 | 15.5 | 14.6 | 17.6 | 14.9 | 15.5 | 16.2
21 |  | 3 | mS/m | 16.5 | 17 | 17.3 | 17.8 | 15.8 | 16.3 | 15.7 | 15 | 18.1 | 14.9 | 15.4 | 16.3
22 |  | 4 | mS/m | 16.5 | 17 | 17.3 | 18.1 | 15.9 | 16.4 | 16 | 15.6 | 18.1 | 14.9 | 15.5 | 16.3
23 |  | 5 | mS/m | 16.5 | 17 | 17.3 | 18.3 | 15.8 | 16.6 | 16.2 | 15.7 | 17.6 | 14.9 | 15.5 | 16.3
24 |  | 6 | mS/m | 16.5 | 17 | 17.3 | 18.3 | 15.7 | 16.8 | 16.1 | 15.5 | 16 | 15.3 | 15.5 | 16.2
25 |  | 7 | mS/m | 16.5 | 17 | 17.3 | 18 | 15.6 | 16.8 | 15.9 | 15.1 | 15.7 | 15.6 | 15.5 | 16.3
26 |  | 8 | mS/m | 16.5 | 17 | 17.3 | 18 | 15.7 | 16.7 | 15.7 | 14.8 | 15.7 | 15.8 | 15.5 | 16.3
27 |  | 9 | mS/m | 16.5 | 17 | 17.3 | 18.6 | 15.9 | 16.6 | 15.7 | 14.8 | 16 | 15.8 | 15.5 | 16.3
28 |  | 10 | mS/m | 16.5 | 17 | 17.3 | 18.9 | 16.1 | 16.6 | 15.7 | 14.8 | 16.2 | 15.9 | 15.5 | 16.3
29 |  | 11 | mS/m | 16.5 | 17 | 17.3 | 19 | 16.4 | 16.8 | 15.8 | 14.9 | 16.5 | 15.7 | 15.5 | 16.3
30 |  | 12 | mS/m | 16.5 | 17 | 17.3 | 18.9 | 16.9 | 17 | 16 | 15 | 16.9 | 15.9 | 15.5 | 16.3
31 |  | 13 | mS/m | 16.5 | 17 | 17.3 | 18.4 | 17.5 | 17.3 | 16.3 | 15.3 | 17.3 | 15.8 | 15.5 | 16.3
32 |  | 14 | mS/m | 16.5 | 17 | 17.3 | 18.3 | 17.7 | 17.7 | 16.7 | 15.6 | 17.7 | 15.4 | 15.5 | 16.5
33 |  | 15 | mS/m | 16.5 | 17 | 17.3 | 18.3 | 17.9 | 17.9 | 17 | 16.1 | 17.9 | 15.6 | 15.5 | 16.3
34 |  | 16 | mS/m | 16.5 | 17 | 17.3 | 18.2 | 18 | 18 | 17.4 | 16.7 | 17.9 | 15.6 | 15.5 | 16.6
35 |  | 17 | mS/m | 16.5 | 17 | 17.3 | 18.1 | 18.1 | 18 | 17.6 | 17.2 | 18.1 | 15.4 | 15.5 | 16.7
36 |  | 18 | mS/m | 16.5 | 17 | 17.3 | 18.1 | 17.9 | 18 | 17.8 | 17.6 | 18.1 | 15.1 | 15.8 | 16.3
37 |  | 19 | mS/m | 16.5 | 17 | 17.3 | 18 | 17.9 | 17.9 | 17.8 | 17.7 | 18.1 | 15.1 | 15.8 | 17
38 |  | 20 | mS/m | 16.5 | 17 | 17.3 | 18 | 17.8 | 17.9 | 17.8 | 17.8 | 18.1 | 15.3 | 16.1 | 17.1
39 |  | 21 | mS/m | 16.5 | 17 | 17.3 | 17.9 | 17.8 | 17.8 | 17.8 | 17.8 | 18.1 | 15.8 | 16.2 | 17.3
40 |  | 22 | mS/m | 16.5 | 17 | 17.3 | 17.9 | 17.8 | 17.8 | 17.8 | 17.8 | 18.1 | 16.3 | 16.4 | 16.3
41 |  | 23 | mS/m | 16.5 | 17 | 17.3 | 17.8 | 17.7 | 17.8 | 17.8 | 17.8 | 18.1 | 16.6 | 16.4 | 17.7
42 |  | 24 | mS/m | 16.5 | 17 | 17.3 | 17.8 | 17.7 | 17.8 | 17.8 | 17.9 | 18.1 | 17 | 16.5 | 17.7
43 |  | 25 | mS/m | 16.5 | 17 | 17.3 | 17.8 | 17.7 | 17.8 | 17.8 | 17.9 | 18.1 | 17.3 | 16.7 | 16.6
44 |  | 26 | mS/m | 16.5 | 17 | 17.3 | 17.8 | 17.7 | 17.7 | 17.8 | 17.8 | 18.1 | 17.5 | 16.8 | 18
45 |  | 27 | mS/m | 16.5 | 17 | 17.3 | 17.7 | 17.7 | 17.7 | 17.8 | 17.8 | 18.1 | 17.7 | 17 | 18.1
46 |  | 28 | mS/m | 16.5 | 17 | 17.3 | 17.7 | 17.7 | 17.7 | 17.8 | 17.8 | 18.1 | 17.9 | 17.3 | 16.8
47 |  | 29 | mS/m | 16.6 | 17 | 17.3 | 17.7 | 17.7 | 17.7 | 17.8 | 17.8 | 18.1 | 18 | 17.5 | 16.9
48 |  | 30 | mS/m | 16.6 | 17 | 17.3 | 17.6 | 17.6 | 17.7 | 17.7 | 17.8 | 18.1 | 18.1 | 17.7 | 18.2
49 |  | 31 | mS/m | 16.6 | 17 | 17.4 | 17.6 | 17.6 | 17.7 | 17.7 | 17.8 | 18 | 18.1 | 17.8 | 18.2
50 |  | 32 | mS/m | 16.6 | 17 | 17.4 | 17.5 | 17.6 | 17.6 | 17.7 | 17.8 | 18.1 | 18.2 | 18 | 18.2
51 |  | 33 | mS/m | 16.6 | 17 | 17.4 | 17.5 | 17.6 | 17.7 | 17.7 | 17.8 | 18.1 | 18.2 | 18.1 | 18.2
52 |  | 34 | mS/m | 16.7 | 17 | 17.5 | 17.5 | 17.6 | 17.6 | 17.7 | 17.8 |  | 18.3 | 18.2 | 18
53 |  | 35 | mS/m | 16.8 |  | 17.5 | 17.5 | 17.6 | 17.6 | 17.7 | 17.8 |  | 18.2 | 18.2 | 18.2
54 |  | 36 | mS/m | 16.8 |  | 17.5 | 17.5 | 17.6 | 17.6 |  | 17.8 |  | 18.2 | 18.3 | 18.2
55 |  | 37 | mS/m | 16.9 | 2022-03-02: 17.8; 2022-05-11: 17.5; 2022-06-01: 17.6; 2022-08-03: 17.8; 2022-11-02: 18.2; 2022-12-07: 18.2
56 |  | 38 | mS/m | 16.9 | 2022-03-02: 18.1; 2022-06-01: 17.7; 2022-11-02: 18.3; 2022-12-07: 18.2
57 |  | 39 | mS/m |  | 2022-11-02: 18.4; 2022-12-07: 18.2
58 |  | 40 | mS/m |  | 2022-11-02: 18.4; 2022-12-07: 18.2
59 |  | 41 | mS/m |  | 2022-11-02: 18.3; 2022-12-07: 18.4
60 |  | 42 | mS/m |  | 2022-11-02: 18.5
61 |  | 43 | mS/m
62 |  | 44 | mS/m
63 |  | 45 | mS/m
64 |  | 46 | mS/m
65 |  | 47 | mS/m
66 |  | 48 | mS/m
67 |  | 49 | mS/m
68 |  | 50 | mS/m
69 |  | 51 | mS/m
70 |  | 52 | mS/m
71 |  | 53 | mS/m
72 |  | 54 | mS/m
73 |  | 55 | mS/m
74 |  | 56 | mS/m
75 |  | 57 | mS/m
76 |  | 58 | mS/m
77 |  | 59 | mS/m
78 |  | 60 | mS/m
79 |  | 61 | mS/m
80 |  | 62 | mS/m
81 |  | 63 | mS/m
82 |  | 64 | mS/m
83 |  | 65 | mS/m
84 |  | 66 | mS/m
85 |  | 67 | mS/m
86 |  | 68 | mS/m
87 |  | 69 | mS/m
88 |  | 70 | mS/m
89 |  | 71 | mS/m
90 |  | 72 | mS/m
91 |  | 73 | mS/m
92 |  | 74 | mS/m
93 |  | 75 | mS/m
94 |  | 76 | mS/m
95 |  | 77 | mS/m
96 |  | 78 | mS/m
97 |  | 79 | mS/m
98 |  | 80 | mS/m
99 |  | 81 | mS/m
100 |  | 82 | mS/m
101 |  | 83 | mS/m
102 |  | 84 | mS/m
103 |  | 85 | mS/m
104 |  | 86 | mS/m
105 |  | 87 | mS/m
106 |  | 88 | mS/m
107 |  | 89 | mS/m
108 |  | 90 | mS/m
109 |  | 91 | mS/m
110 |  | 92 | mS/m
111 |  | 93 | mS/m
112 |  | 94 | mS/m
113 |  | 95 | mS/m
114 |  | 96 | mS/m
115 |  | 97 | mS/m
116 |  | 98 | mS/m
117 |  | 99 | mS/m
118 |  | 100 | mS/m
119 |  | 101 | mS/m
120 |  | 102 | mS/m
121 |  | 103 | mS/m
122 |  | 104 | mS/m
123 |  | 105 | mS/m
124 |  | 106 | mS/m
125 |  | 107 | mS/m
126 |  | 108 | mS/m
127 |  | 109 | mS/m
128 |  | 110 | mS/m
129 |  | 111 | mS/m
130 |  | 112 | mS/m
131 |  | 113 | mS/m
132 |  | 114 | mS/m
133 |  | 115 | mS/m
134 |  | 116 | mS/m
135 |  | 117 | mS/m
136 |  | 118 | mS/m
137 |  | 119 | mS/m
138 |  | 120 | mS/m
139 |  | 121 | mS/m
140 |  | 122 | mS/m
141 |  | 123 | mS/m
142 |  | 124 | mS/m
143 |  | 125 | mS/m
144 |  | 126 | mS/m
145 |  | 127 | mS/m
146 |  | 128 | mS/m
147 |  | 129 | mS/m
148 |  | 130 | mS/m
149 |  | 131 | mS/m
150 |  | 132 | mS/m
151 |  | 133 | mS/m
152 |  | 134 | mS/m
153 |  | 135 | mS/m
154 |  | 136 | mS/m
155 |  | 137 | mS/m
156 |  | 138 | mS/m
157 |  | 139 | mS/m
158 |  | 140 | mS/m
159 |  | 141 | mS/m
160 |  | 142 | mS/m
161 |  | 143 | mS/m
162 |  | 144 | mS/m
163 |  | 145 | mS/m
164 |  | 146 | mS/m
165 |  | 147 | mS/m
166 |  | 148 | mS/m
167 |  | 149 | mS/m
168 |  | 150 | mS/m
169 |  | 底上1.0m | mS/m | 16.9 | 17 | 17.9 | 17.5 | 17.5 | 17.7 | 18.2 | 17.8 | 18.1 | 18.2 | 18.5 | 18.2

## 底質_200貯水池内基準地点
河川コード | 8303030696
ダムコード | 30301020900000
ダム名 | 下久保ダム
No. | 項目 | 単位 | 試験方法 | 8月 | 記入要領※
1 | 河川コード | － |  | 8303030696 | 河川コードを記入する。
2 | ダムコード | － |  | 30301020900000 | ダムコードを記入する。
3 | ダム名 | － |  | 下久保ダム | ダム名を記入する。
4 | 調査年月日 | － |  | 2022-08-03 | 調査年月日を記入する
5 | 調査地点(採水位置) | － |  | ダムサイト | 調査地点を具体的に記入する。
6 | 調査開始時刻 | － |  | 14:20 | 調査の開始時刻を２４時間表示で記入する。
7 | 天候 | － |  | 晴 | 晴，曇，小雨等の用語で記入する。
8 | 気温 | ℃ |  | 33.1 | 小数点以下第１位まで記入する。
9 | 全水深 | ｍ |  | 71.8 | 採水位置の水面より底までの深さを１ /１０mまで記入する。
10 | 透視度（河川) | cｍ |  |  | 小数点以下１位まで記入し、透視度計の最大値に従い記入する。
11 | 透明度(ダム貯水池) | ｍ |  | 2.1 | 小数点以下１位まで記入する。
12 | 水色(ダム貯水池) | － |  | 14 | フォーレル・ウーレの水色階級で記入する。
13 | 貯水位 | EL.m |  | 283.51 | ダム管理記録から調査時のものを記録する。
14 | 流量(河川) | m3/s |  |  | ダム管理記録から調査時のものを記録する。
15 | 流入量(ダム貯水池) | m3/s |  | 9.33 | ダム管理記録から調査時のものを記録する。
16 | 放流量(ダム貯水池) | m3/s |  | 6.51 | ダム管理記録から調査時のものを記録する。
17 | 粒度組成(底質)4.76mm以上の粒子 | ％ | JIS A 1204 土の粒度試験方法 | <0.1 | 数値の取り扱いについては下記※のとおり。
18 | 粒度組成(底質)4.76mm～2mmの粒子 | ％ | JIS A 1204 土の粒度試験方法 | <0.1
19 | 粒度組成(底質)2～0.42mmの粒子 | ％ | JIS A 1204 土の粒度試験方法 | <0.1
20 | 粒度組成(底質)0.42～0.074mmの粒子 | ％ | JIS A 1204 土の粒度試験方法 | 0.1
21 | 粒度組成(底質)0.074～0.006mmの粒子 | ％ | JIS A 1204 土の粒度試験方法 | 44.2
22 | 粒度組成(底質)0.005mm以下の粘土分 | ％ | JIS A 1204 土の粒度試験方法 | 55.7
23 | 粒度組成(底質)0.001mm以下のｺﾛｲﾄﾞ分 | ％ | JIS A 1204 土の粒度試験方法 | 4.9
24 | 強熱減量（底質） | ％ | 底質調査方法（2012） Ⅱ 4.2 重量法 | 5.81 | 数値の取り扱いについては下記※のとおり。
25 | ＣＯＤｓｅｄ（底質） | mg/g | 底質調査方法（2012） Ⅱ 4.7 滴定法 | 8.3 | 数値の取り扱いについては下記※のとおり。
26 | Ｔ－Ｎ(全窒素)（底質） | mg/g | 底質調査方法（2012） Ⅱ 4.8.1.1 中和滴定法 | 1.12 | 数値の取り扱いについては下記※のとおり。
27 | Ｔ－Ｐ(総リン)（底質） | mg/g | 底質調査方法（2012） Ⅱ 4.9.1 モリブデン青吸光光度法 | 0.66 | 数値の取り扱いについては下記※のとおり。
28 | 硫化物（底質） | mg/g | 底質調査方法（2012） Ⅱ 4.6 ヨウ素滴定法 | 0.09 | 数値の取り扱いについては下記※のとおり。
29 | 鉄（底質） | mg/kg | 底質調査方法（2012） Ⅱ 5.5.1 フレーム原子吸光法 | 46014 | 数値の取り扱いについては下記※のとおり。
30 | マンガン（底質） | mg/kg | 底質調査方法（2012） Ⅱ 5.6.1 フレーム原子吸光法 | 1273 | 数値の取り扱いについては下記※のとおり。
31 | カドミウム（底質） | mg/kg | 底質調査方法（2012） Ⅱ 5.1.1 フレーム原子吸光法 | 0.44 | 数値の取り扱いについては下記※のとおり。
32 | 鉛（底質） | mg/kg | 底質調査方法（2012） Ⅱ 5.2.1 フレーム原子吸光法 | 22.3 | 数値の取り扱いについては下記※のとおり。
33 | 六価クロム（底質） | mg/kg |  |  | 数値の取り扱いについては下記※のとおり。
34 | ヒ素（底質） | mg/kg | 底質調査方法（2012） Ⅱ 5.9.2 水素化物発生原子吸光法 | 10.9 | 数値の取り扱いについては下記※のとおり。
35 | 総水銀（底質） | mg/kg | 底質調査方法（2012） Ⅱ 5.14.1.1 硝酸-過マンガン酸カリウム還流分解法 | 0.151 | 数値の取り扱いについては下記※のとおり。
36 | アルキル水銀（底質） | mg/kg |  |  | 数値の取り扱いについては下記※のとおり。
37 | ＰＣＢ（底質） | mg/kg |  |  | 数値の取り扱いについては下記※のとおり。
38 | チウラム（底質） | mg/kg | 底質調査方法（2012） Ⅱ 6.2準拠 HPLC法 | <0.01 | 数値の取り扱いについては下記※のとおり。
39 | シマジン（底質） | mg/kg | 底質調査方法（2012） Ⅱ 6.2.1 ガスクロマトグラフ質量分析法 | <0.01 | 数値の取り扱いについては下記※のとおり。
40 | チオベンカルブ（底質） | mg/kg | 底質調査方法（2012） Ⅱ 6.2.1 ガスクロマトグラフ質量分析法 | <0.01 | 数値の取り扱いについては下記※のとおり。
41 | セレン（底質） | mg/kg | 底質調査方法（2012） Ⅱ 5.10.1 水素化物発生原子吸光法 | 0.2 | 数値の取り扱いについては下記※のとおり。
42 | ダイオキシン類 | pg-TEQ/g |  |  | 数値の取り扱いについては下記※のとおり。
※数値の取り扱いについては、「河川水質試験方法（案）」に基づいて行うことを基本とするが、環境省が規定する値や手法、地方整備局の河川管理課または技術事務所で定めている場合もあることから、それらを参照する。