## 水質_東総用水
基本情報 | [8 empty] | 概況 | [6 empty] | 一般項目 | [64 empty] | 健康項目 | [25 empty] | 底質項目 | [25 empty] | その他
1 | 2 | 3 | 4 | 5 | 6 | 7 | 8 | 9 | 10 | 11 | 12 | 13 | 14 | 15 | 16 | 17 | 18 | 19 | 20 | 21 | 22 | 23 | 24 | 25 |  | 26 |  | 27 |  | 28 | 29 | 30 | 31 | 32 | 33 | 34 | 35 | 36 | 37 | 38 | 39 | 40 | 41 | 42 | 43 | 44 | 45 | 46 | 47 | 48 | 49 | 50 | 51 | 52 | 53 | 54 | 55 | 56 | 57 | 58 | 59 | 60 | 61 | 62 | 63 | 64 | 65 | 66 | 67 | 68 | 69 | 70 | 71 | 72 | 73 | 74 | 75 | 76 | 77 | 78 | 79 | 80 | 81 | 82 | 83 | 84 | 85 | 86 | 87 | 88 | 89 | 90 | 91 | 92 | 93 | 94 | 95 | 96 | 97 | 98 | 99 | 100 | 101 | 102 | 103 | 104 | 105 | 106 | 107 | 108 | 109 | 110 | 111 | 112 | 113 | 114 | 115 | 116 | 117 | 118 | 119 | 120 | 121 | 122 | 123 | 124 | 125 | 126 | 127 | 128 | 129 | 130 | 131 | 132
事業所名 | 施設名 | 地点名 | 調査機関名 | 調査年 | 調査月 | 調査日 | 調査時 | 調査分 | 天候 | 気温 | 透視度(河) | 透明度(貯) | 水色(貯) | 外観 | 臭気(冷時) | 水温 | 濁度 | ＤＯ | ｐＨ | ＢＯＤ | ＣＯＤ | ＳＳ | 大腸菌群数 | 総窒素 |  | ｱﾝﾓﾆｳﾑ態窒素 |  | 亜硝酸態窒素 |  | 硝酸態窒素 | 総リン | ｵﾙﾄﾘﾝ酸態リン | クロロフィルａ | ﾄﾘﾊﾛﾒﾀﾝ生成能 | ２ＭＩＢ | ジオスミン | ﾌｪｵﾌｨﾁﾝ | 臭気強度 | 放線菌類 | 塩化物イオン | 電気伝導度 | ＴＯＣ | 一般細菌 | クロロホルム | ｼﾞﾌﾞﾛﾓｸﾛﾛﾒﾀﾝ | ﾌﾞﾛﾓｼﾞｸﾛﾛﾒﾀﾝ | ブロモホルム | 総ﾄﾘﾊﾛﾒﾀﾝ | 亜鉛 | 総鉄 | 鉄（２価） | 銅 | ナトリウム | マンガン | ｶﾙｼｳﾑ、ﾏｸﾞﾈｼｳﾑ等（硬度） | 蒸発残留物 | 陰ｲｵﾝ界面活性剤 | フェノール類 | 有機物等(過ﾏﾝｶﾞﾝ酸ｶﾘｳﾑ消費量) | 味 | 色度 | 残留塩素 | 遊離炭素 | 色相 | 粒度組成 | 酸素飽和百分率 | 紫外線吸光度 | アルカリ度（総アルカリ度等） | 有機リン | 総窒素(溶存態) | 溶解性総ﾘﾝ | 溶解性ｵﾙﾄﾘﾝ酸態ﾘﾝ | 溶解性ＣＯＤ | 硫酸イオン | 硫化物イオン | 溶性ケイ酸 | 有機態窒素 | ケルダール窒素 | 油分(ﾉﾙﾏﾙﾍｺｻﾝ抽出物質) | ふん便性大腸菌 | カドミウム | 全シアン | 鉛 | 六価クロム | ヒ素 | 総水銀 | アルキル水銀 | ＰＣＢ | ジクロロメタン | 四塩化炭素 | 1,2-ｼﾞｸﾛﾛｴﾀﾝ | 1,1-ｼﾞｸﾛﾛｴﾁﾚﾝ | ｼｽ-1,2-ｼﾞｸﾛﾛｴﾁﾚﾝ | 1,1,1-ﾄﾘｸﾛﾛｴﾀﾝ | 1,1,2-ﾄﾘｸﾛﾛｴﾀﾝ | ﾄﾘｸﾛﾛｴﾁﾚﾝ | ﾃﾄﾗｸﾛﾛｴﾁﾚﾝ | 1,3-ｼﾞｸﾛﾛﾌﾟﾛﾍﾟﾝ | チウラム | シマジン | チオベンカルブ | ベンゼン | セレン | フッ素 | ホウ素 | １，４－ジオキサン | 堆積厚 | 含水率 | ｐＨ | 強熱減量 | ＣＯＤ | ＴＯＣ | 総窒素 | 総リン | 硫化物 | 酸化還元電位 | カドミウム | 全シアン | 鉛 | 6価クロム | ヒ素 | 総水銀 | アルキル水銀 | ＰＣＢ | チウラム | シマジン | チオベンカルブ | ベンゼン | セレン | 粒度組成 | 鉄 | マンガン | 植物ﾌﾟﾗﾝｸﾄﾝ | 底生動物
[10 empty] | （℃） | (cm) | (m) |  |  |  | （℃） | (度） | (mg/l) |  | (mg/l) | (mg/l) | (mg/l) | (MPN/100ml) | (mg/l) |  | (mg/l) |  | (mg/l) |  | (mg/l) | (mg/l) | (mg/l) | (mg/m3)(μg/L) | (mg/l) | (ng/l) | (ng/l) | (mg/l) | (希釈の倍数値/l) | (集落数/l) | (mg/l) | (mS/m) | (mg/l) | (集落数/l) | (mg/l) | (mg/l) | (mg/l) | (mg/l) | (mg/l) | (mg/l) | (mg/l) | (mg/l) | (mg/l) | (mg/l) | (mg/l) | (mg/l) | (mg/l) | (mg/l) | (mg/l) | (mg/l) |  | (度) | (mg/l) | (mg/l) |  | (％) | (％) |  | (mg/l) | (mg/l) | (mg/l) | (mg/l) | (mg/l) |  |  |  | (mg/l) | (mg/l) | (mg/l) | (mg/l) | (個/100ml) | (mg/l) | (mg/l) | (mg/l) | (mg/l) | (mg/l) | (mg/l) | (mg/l) | (mg/l) | (mg/l) | (mg/l) | (mg/l) | (mg/l) | (mg/l) | (mg/l) | (mg/l) | (mg/l) | (mg/l) | (mg/l) | (mg/l) | (mg/l) | (mg/l) | (mg/l) | (mg/l) | (mg/l) | (mg/l) | (mg/l) |  | (％) |  | (％) | (mg/g) |  | (mg/g) | (mg/g) | (mg/g) | (mV) | (mg/kg) |  | (mg/kg) | (mg/kg) | (mg/kg) | (mg/kg) | (mg/kg) | (mg/kg) | (mg/kg) | (mg/kg) | (mg/kg) |  | (mg/kg) | (％) | (mg/kg) | (mg/kg) | (細胞数/ml) | (個体数/m2)
千葉用水 | 東総用水 | 笹川取水口 | 水資源機構 | 2022 | 1 | 13 | 14 | 45 | 晴 | 9 | [5 empty] | 9 |  | 14 | 8.1 |  | 5.6 | 18 |  | 3.6 |  | 0.1 | < | 0.1 |  | 2.8 | 0.18 | 0.079 | 60 | [30 empty] | 淡緑色濁
千葉用水 | 東総用水 | 笹川取水口 | 水資源機構 | 2022 | 2 | 8 | 13 | 43 | 曇 | 6.2 | [5 empty] | 6.5 |  | 19 | 9.3 |  | 7.9 | 25 |  | 3.7 | < | 0.1 | < | 0.1 |  | 2.3 | 0.18 | 0.028 | 140 | [30 empty] | 濃茶褐濁
千葉用水 | 東総用水 | 笹川取水口 | 水資源機構 | 2022 | 3 | 1 | 14 | 35 | 晴 | 15.1 | [5 empty] | 10 |  | 18 | 9.3 |  | 9.5 | 30 |  | 3.2 | < | 0.1 | < | 0.1 |  | 1.8 | 0.21 | 0.037 | 110 | [30 empty] | 淡黄褐濁
千葉用水 | 東総用水 | 笹川取水口 | 水資源機構 | 2022 | 4 | 20 | 9 | 22 | 曇 | 15.8 | [5 empty] | 15.6 |  | 9 | 7.7 |  | 5.4 | 13 |  | 1.9 |  | 0.2 | < | 0.1 |  | 1.3 | 0.14 | 0.075 | 26 | [30 empty] | 淡黄褐濁
千葉用水 | 東総用水 | 笹川取水口 | 水資源機構 | 2022 | 5 | 19 | 13 | 3 | 晴 | 26.2 | [5 empty] | 21.2 |  | 7 | 7.6 |  | 6.8 | 13 |  | 1.7 |  | 0.3 | < | 0.1 |  | 1 | 0.16 | 0.11 | 11 | [30 empty] | 淡緑色濁
千葉用水 | 東総用水 | 笹川取水口 | 水資源機構 | 2022 | 6 | 14 | 9 | 32 | 曇 | 18.9 | [5 empty] | 21 |  | 8.4 | 7.9 |  | 7.5 | 20 |  | 1.8 | < | 0.1 | < | 0.1 |  | 1.1 | 0.14 | 0.073 | 42 | [30 empty] | 淡黄褐濁
千葉用水 | 東総用水 | 笹川取水口 | 水資源機構 | 2022 | 7 | 21 | 9 | 28 | 晴 | 29.2 | [5 empty] | 27.1 |  | 7.9 | 8 |  | 7.1 | 9 |  | 1.9 |  | 0.2 | < | 0.1 |  | 0.9 | 0.15 | 0.081 | 43 | [30 empty] | 淡黄褐濁
千葉用水 | 東総用水 | 笹川取水口 | 水資源機構 | 2022 | 8 | 18 | 12 | 36 | 曇 | 25.3 | [5 empty] | 28.8 |  | 4.9 | 7.6 |  | 6.5 | 25 |  | 1.6 |  | 0.3 | < | 0.1 |  | 0.8 | 0.18 | 0.14 | 25 | [30 empty] | 淡黄緑濁
千葉用水 | 東総用水 | 笹川取水口 | 水資源機構 | 2022 | 9 | 27 | 12 | 41 | 晴 | 24.5 | [5 empty] | 25 |  | 5.6 | 7.6 |  | 8.5 | 17 |  | 2.1 |  | 0.4 | < | 0.1 |  | 1.1 | 0.18 | 0.13 | 14 | [30 empty] | 淡黄褐濁
千葉用水 | 東総用水 | 笹川取水口 | 水資源機構 | 2022 | 10 | 20 | 11 | 42 | 晴 | 18 | [5 empty] | 18 |  | 7.1 | 7.8 |  | 6.6 | 16 |  | 2.2 |  | 0.4 | < | 0.1 |  | 1.5 | 0.17 | 0.12 | 7 | [30 empty] | 淡黄褐濁
千葉用水 | 東総用水 | 笹川取水口 | 水資源機構 | 2022 | 11 | 17 | 12 | 50 | 晴 | 16.7 | [5 empty] | 15.5 |  | 11 | 8.6 |  | 6.8 | 29 |  | 3.1 | < | 0.1 | < | 0.1 |  | 2.1 | 0.17 | 0.041 | 79 | [30 empty] | 淡黄褐濁
千葉用水 | 東総用水 | 笹川取水口 | 水資源機構 | 2022 | 12 | 15 | 12 | 22 | 晴 | 10.8 | [5 empty] | 9.4 |  | 9.9 | 7.8 |  | 4.5 | 10 |  | 3.3 |  | 0.4 | < | 0.1 |  | 2.4 | 0.14 | 0.11 | 6 | [30 empty] | 淡黄褐濁
千葉用水 | 東総用水 | 青馬ＦＰ | 水資源機構 | 2022 | 1 | 13 | 14 | 15 | 晴 | 8.5 | [5 empty] | 6 |  | 13 | 8.2 |  | 3.9 | 6 |  | 2.9 | < | 0.1 | < | 0.1 |  | 2.4 | 0.095 | 0.046 | 23 | [30 empty] | 淡黄緑透
千葉用水 | 東総用水 | 青馬ＦＰ | 水資源機構 | 2022 | 2 | 8 | 13 | 14 | 曇 | 6.6 | [5 empty] | 6.7 |  | 19 | 9.5 |  | 7.7 | 19 |  | 3.3 | < | 0.1 | < | 0.1 |  | 2.1 | 0.12 | 0.013 | 160 | [30 empty] | 濃茶褐濁
千葉用水 | 東総用水 | 青馬ＦＰ | 水資源機構 | 2022 | 3 | 1 | 14 | 0 | 晴 | 14.8 | [5 empty] | 12.5 |  | 12 | 8.6 |  | 5.4 | 9 |  | 2.5 | < | 0.1 | < | 0.1 |  | 1.7 | 0.1 | 0.026 | 14 | [30 empty] | 淡緑色透
千葉用水 | 東総用水 | 青馬ＦＰ | 水資源機構 | 2022 | 4 | 20 | 9 | 55 | 曇 | 15.8 | [5 empty] | 15.6 |  | 8.6 | 7.9 |  | 4.7 | 3 |  | 1.6 | < | 0.1 | < | 0.1 |  | 1.4 | 0.085 | 0.057 | 10 | [30 empty] | 淡緑色透
千葉用水 | 東総用水 | 青馬ＦＰ | 水資源機構 | 2022 | 5 | 19 | 12 | 28 | 晴 | 23.9 | [5 empty] | 22.7 |  | 6.9 | 7.7 |  | 5.1 | 2 |  | 1.5 | < | 0.1 | < | 0.1 |  | 1.2 | 0.096 | 0.081 | 4 | [30 empty] | 淡黄緑透
千葉用水 | 東総用水 | 青馬ＦＰ | 水資源機構 | 2022 | 6 | 14 | 10 | 9 | 曇 | 19.2 | [5 empty] | 21.2 |  | 6.1 | 7.7 |  | 5.8 | 8 |  | 1.5 | < | 0.1 | < | 0.1 |  | 1.2 | 0.11 | 0.095 | 6 | [30 empty] | 淡黄褐透
千葉用水 | 東総用水 | 青馬ＦＰ | 水資源機構 | 2022 | 7 | 21 | 10 | 1 | 晴 | 27.6 | [5 empty] | 28.4 |  | 3.9 | 7.7 |  | 5.8 | 7 |  | 1.4 |  | 0.1 | < | 0.1 |  | 1 | 0.16 | 0.13 | 12 | [30 empty] | 淡黄色濁
千葉用水 | 東総用水 | 青馬ＦＰ | 水資源機構 | 2022 | 8 | 18 | 12 | 2 | 曇 | 22.7 | [5 empty] | 28.2 |  | 3.7 | 7.6 |  | 4.1 | 6 |  | 1.5 |  | 0.1 | < | 0.1 |  | 1.1 | 0.14 | 0.13 | 6 | [30 empty] | 淡黄緑透
千葉用水 | 東総用水 | 青馬ＦＰ | 水資源機構 | 2022 | 9 | 27 | 12 | 16 | 晴 | 27.2 | [5 empty] | 26 |  | 5.7 | 7.7 |  | 4.7 | 3 |  | 1.9 | < | 0.1 | < | 0.1 |  | 1.6 | 0.15 | 0.13 | 6 | [30 empty] | 無色透明
千葉用水 | 東総用水 | 青馬ＦＰ | 水資源機構 | 2022 | 10 | 20 | 11 | 12 | 晴 | 20.3 | [5 empty] | 19.4 |  | 5.4 | 7.6 |  | 5.6 | 3 |  | 1.5 | < | 0.1 | < | 0.1 |  | 1.2 | 0.15 | 0.13 | 4 | [30 empty] | 淡黄緑透
千葉用水 | 東総用水 | 青馬ＦＰ | 水資源機構 | 2022 | 11 | 17 | 12 | 14 | 晴 | 18.2 | [5 empty] | 17.2 |  | 9.4 | 8 |  | 4 | 2 |  | 2.5 | < | 0.1 | < | 0.1 |  | 2.3 | 0.1 | 0.085 | 6 | [30 empty] | 淡黄褐透
千葉用水 | 東総用水 | 青馬ＦＰ | 水資源機構 | 2022 | 12 | 15 | 11 | 54 | 晴 | 11.3 | [5 empty] | 11.9 |  | 8.8 | 7.7 |  | 3.8 | 2 |  | 2.4 | < | 0.1 | < | 0.1 |  | 2.1 | 0.11 | 0.097 | 4 | [30 empty] | 無色透明
千葉用水 | 東総用水 | 倉橋ＦＰ | 水資源機構 | 2022 | 1 | 13 | 13 | 10 | 晴 | 7 | [5 empty] | 6.8 |  | 12 | 8 |  | 5.4 | 5 |  | 1.1 | < | 0.1 | < | 0.1 |  | 0.5 | 0.045 | 0.006 | 27 | [30 empty] | 淡黄緑透
千葉用水 | 東総用水 | 倉橋ＦＰ | 水資源機構 | 2022 | 2 | 8 | 12 | 33 | 曇 | 5.6 | [5 empty] | 6 |  | 13 | 8.4 |  | 4.5 | 2 |  | 1.1 | < | 0.1 | < | 0.1 |  | 0.5 | 0.038 | 0.009 | 6 | [30 empty] | 淡黄緑透
千葉用水 | 東総用水 | 倉橋ＦＰ | 水資源機構 | 2022 | 3 | 1 | 13 | 24 | 晴 | 14.9 | [5 empty] | 11.7 |  | 13 | 8.6 |  | 4.3 | 1 |  | 0.9 | < | 0.1 | < | 0.1 |  | 0.4 | 0.033 | 0.009 | 3 | [30 empty] | 無色透明
千葉用水 | 東総用水 | 倉橋ＦＰ | 水資源機構 | 2022 | 4 | 20 | 10 | 27 | 小雨 | 15.9 | [5 empty] | 15.7 |  | 12 | 9.1 |  | 5 | 2 |  | 0.9 | < | 0.1 | < | 0.1 |  | 0.5 | 0.038 | 0.012 | 14 | [30 empty] | 無色透明
千葉用水 | 東総用水 | 倉橋ＦＰ | 水資源機構 | 2022 | 5 | 19 | 11 | 18 | 晴 | 23.1 | [5 empty] | 21.7 |  | 12 | 9.8 |  | 5 | 1 |  | 0.3 | < | 0.1 | < | 0.1 | < | 0.1 | 0.021 | 0.005 | 4 | [30 empty] | 無色透明
千葉用水 | 東総用水 | 倉橋ＦＰ | 水資源機構 | 2022 | 6 | 14 | 10 | 57 | 晴 | 20.1 | [5 empty] | 21.2 |  | 3.2 | 7.5 |  | 5 | 2 |  | 0.5 |  | 0.2 | < | 0.1 |  | 0.1 | 0.13 | 0.11 | 6 | [30 empty] | 無色透明
千葉用水 | 東総用水 | 倉橋ＦＰ | 水資源機構 | 2022 | 7 | 21 | 10 | 35 | 晴 | 29.1 | [5 empty] | 26.3 |  | 2.4 | 7.3 |  | 6.4 | 3 |  | 0.7 |  | 0.1 | < | 0.1 |  | 0.1 | 0.17 | 0.12 | 23 | [30 empty] | 淡黄色濁
千葉用水 | 東総用水 | 倉橋ＦＰ | 水資源機構 | 2022 | 8 | 18 | 11 | 0 | 雨 | 23.2 | [5 empty] | 27.1 |  | 2.2 | 7.5 |  | 5 | 2 |  | 1 | < | 0.1 | < | 0.1 |  | 0.4 | 0.086 | 0.061 | 9 | [30 empty] | 淡黄褐透
千葉用水 | 東総用水 | 倉橋ＦＰ | 水資源機構 | 2022 | 9 | 27 | 11 | 8 | 晴 | 28.2 | [5 empty] | 25.3 |  | 7.4 | 7.8 |  | 5.3 | 3 |  | 1.1 | < | 0.1 | < | 0.1 |  | 0.4 | 0.12 | 0.076 | 41 | [30 empty] | 無色透明
千葉用水 | 東総用水 | 倉橋ＦＰ | 水資源機構 | 2022 | 10 | 20 | 10 | 4 | 晴 | 19.3 | [5 empty] | 18.8 |  | 6.2 | 7.8 |  | 7.3 | 7 |  | 1.1 |  | 0.2 | < | 0.1 |  | 0.3 | 0.11 | 0.059 | 45 | [30 empty] | 淡黄緑濁
千葉用水 | 東総用水 | 倉橋ＦＰ | 水資源機構 | 2022 | 11 | 17 | 10 | 54 | 晴 | 18.8 | [5 empty] | 16.2 |  | 12 | 8.9 |  | 8.5 | 14 |  | 1 | < | 0.1 | < | 0.1 | < | 0.1 | 0.072 | 0.009 | 90 | [30 empty] | 淡黄褐透
千葉用水 | 東総用水 | 倉橋ＦＰ | 水資源機構 | 2022 | 12 | 15 | 10 | 43 | 晴 | 10.4 | [5 empty] | 11 |  | 5.8 | 7.5 |  | 5.9 | 2 |  | 1.4 |  | 0.4 | < | 0.1 |  | 0.4 | 0.079 | 0.051 | 5 | [30 empty] | 淡黄緑透
千葉用水 | 東総用水 | 猿田ＦＰ | 水資源機構 | 2022 | 1 | 13 | 12 | 30 | 晴 | 6.1 | [5 empty] | 7.8 |  | 13 | 8.2 |  | 4 | 7 |  | 3.1 | < | 0.1 | < | 0.1 |  | 2.5 | 0.095 | 0.024 | 52 | [30 empty] | 淡黄緑濁
千葉用水 | 東総用水 | 猿田ＦＰ | 水資源機構 | 2022 | 2 | 8 | 12 | 3 | 雨 | 6.2 | [5 empty] | 8.2 |  | 19 | 9.2 |  | 6.3 | 13 |  | 3.5 | < | 0.1 | < | 0.1 |  | 2.4 | 0.12 | 0.012 | 130 | [30 empty] | 淡黄褐濁
千葉用水 | 東総用水 | 猿田ＦＰ | 水資源機構 | 2022 | 3 | 1 | 12 | 49 | 曇 | 15 | [5 empty] | 12.5 |  | 8.5 | 7.6 |  | 4.8 | 8 |  | 2.7 | < | 0.1 | < | 0.1 |  | 2 | 0.13 | 0.065 | 6 | [30 empty] | 淡黄緑透
千葉用水 | 東総用水 | 猿田ＦＰ | 水資源機構 | 2022 | 4 | 20 | 10 | 58 | 小雨 | 15.1 | [5 empty] | 15.9 |  | 11 | 8.8 |  | 5.6 | 7 |  | 1.7 | < | 0.1 | < | 0.1 |  | 1 | 0.08 | 0.03 | 53 | [30 empty] | 淡黄褐濁
千葉用水 | 東総用水 | 猿田ＦＰ | 水資源機構 | 2022 | 5 | 19 | 11 | 47 | 晴 | 23 | [5 empty] | 22 |  | 7.1 | 7.7 |  | 6.1 | 10 |  | 1.4 | < | 0.1 | < | 0.1 |  | 1.1 | 0.099 | 0.049 | 23 | [30 empty] | 淡黄緑透
千葉用水 | 東総用水 | 猿田ＦＰ | 水資源機構 | 2022 | 6 | 14 | 11 | 31 | 曇 | 19.3 | [5 empty] | 21.1 |  | 4.1 | 7.6 |  | 7.2 | 10 |  | 1.6 | < | 0.1 | < | 0.1 |  | 1.2 | 0.12 | 0.077 | 24 | [30 empty] | 淡黄褐濁
千葉用水 | 東総用水 | 猿田ＦＰ | 水資源機構 | 2022 | 7 | 21 | 11 | 6 | 晴 | 29.5 | [5 empty] | 27.2 |  | 3.6 | 7.5 |  | 5.2 | 4 |  | 1.5 | < | 0.1 | < | 0.1 |  | 0.9 | 0.14 | 0.11 | 16 | [30 empty] | 無色透明
千葉用水 | 東総用水 | 猿田ＦＰ | 水資源機構 | 2022 | 8 | 18 | 11 | 37 | 雨 | 23.5 | [5 empty] | 27.2 |  | 2.3 | 7.5 |  | 3.9 | 3 |  | 1.3 |  | 0.2 | < | 0.1 |  | 0.8 | 0.14 | 0.12 | 6 | [30 empty] | 淡黄緑透
千葉用水 | 東総用水 | 猿田ＦＰ | 水資源機構 | 2022 | 9 | 27 | 11 | 36 | 晴 | 27.9 | [5 empty] | 27 |  | 4.2 | 7.6 |  | 4.4 | 4 |  | 1.7 |  | 0.2 | < | 0.1 |  | 1.1 | 0.13 | 0.098 | 25 | [30 empty] | 無色透明
千葉用水 | 東総用水 | 猿田ＦＰ | 水資源機構 | 2022 | 10 | 20 | 10 | 35 | 晴 | 20.1 | [5 empty] | 19.3 |  | 3.7 | 7.5 |  | 5.5 | 5 |  | 1.6 | < | 0.1 |  | 0.1 |  | 1.1 | 0.1 | 0.079 | 11 | [30 empty] | 淡黄褐濁
千葉用水 | 東総用水 | 猿田ＦＰ | 水資源機構 | 2022 | 11 | 17 | 11 | 32 | 晴 | 16.3 | [5 empty] | 17.3 |  | 9.3 | 8 |  | 4.7 | 6 |  | 2.4 | < | 0.1 | < | 0.1 |  | 1.9 | 0.082 | 0.036 | 30 | [30 empty] | 淡黄褐透
千葉用水 | 東総用水 | 猿田ＦＰ | 水資源機構 | 2022 | 12 | 15 | 11 | 0 | 晴 | 10.2 | [5 empty] | 11.5 |  | 12 | 8.4 |  | 5 | 6 |  | 2.4 | < | 0.1 | < | 0.1 |  | 1.7 | 0.081 | 0.026 | 41 | [30 empty] | 淡黄褐濁