## 利根川 (hidden)
基本情報 | [8 empty] | 概況 | [6 empty] | 一般項目 | [68 empty] | 健康項目 | [48 empty] | 底質項目 | [36 empty] | その他
1 | 2 | 3 | 4 | 5 | 6 | 7 | 8 | 9 | 10 | 11 | 12 | 13 | 14 | 15 | 16 | 17 | 18 | 19 | 20 | 21 | 22 | 23 | 24 | 25 | 26 |  | 27 | 28 | 29 | 30 | 31 | 32 | 33 | 34 | 35 | 36 | 37 | 38 | 39 | 40 | 41 | 42 | 43 | 44 | 45 | 46 | 47 | 48 |  | 49 |  | 50 | 51 | 52 | 53 | 54 |  | 55 |  | 56 | 57 | 58 | 59 | 60 | 61 | 62 | 63 | 64 | 65 | 66 | 67 | 68 | 69 | 70 | 71 | 72 | 73 | 74 | 75 | 76 |  | 77 | 78 |  | 79 |  | 80 |  | 81 |  | 82 | 83 |  | 84 | 85 |  | 86 |  | 87 |  | 88 |  | 89 |  | 90 |  | 91 |  | 92 |  | 93 |  | 94 |  | 95 |  | 96 |  | 97 |  | 98 |  | 99 |  | 100 |  | 101 |  | 102 |  | 103 |  | 104 | 105 | 106 | 107 | 108 | 109 | 110 | 111 | 112 | 113 | 114 |  | 115 |  | 116 |  | 117 |  | 118 | 119 |  | 120 | 121 |  | 122 |  | 123 |  | 124 |  | 125 |  | 126 |  | 127 | 128 | 129 | 130 | 131 | 132
事業所名 | 施設名 | 地点名 | 調査機関名 | 調査年 | 調査月 | 調査日 | 調査時 | 調査分 | 天候 | 気温 | 透視度(河) | 透明度(貯) | 水色(貯) | 外観 | 臭気(冷時) | 水温 | 濁度 | ＤＯ | ｐＨ | ＢＯＤ | ＣＯＤ | ＳＳ | 大腸菌群数 | 全窒素 | ｱﾝﾓﾆｳﾑ性窒素 |  | 亜硝酸性窒素 | 硝酸性窒素 | 全リン | ｵﾙﾄﾘﾝ酸性リン | クロロフィルａ | ﾄﾘﾊﾛﾒﾀﾝ生成能 | ２ＭＩＢ | ジオスミン | ﾌｪｵﾌｨﾁﾝ | 臭気強度 | 放線菌類 | 塩化物イオン | 電気伝導度 | ＴＯＣ | 一般細菌 | クロロホルム | ｼﾞﾌﾞﾛﾓｸﾛﾛﾒﾀﾝ | ﾌﾞﾛﾓｼﾞｸﾛﾛﾒﾀﾝ | ブロモホルム | 総ﾄﾘﾊﾛﾒﾀﾝ | 亜鉛 | 総鉄 |  | 鉄（２価） |  | 銅 | ナトリウム | マンガン | ｶﾙｼｳﾑ、ﾏｸﾞﾈｼｳﾑ等（硬度） | 蒸発残留物 |  | 陰ｲｵﾝ界面活性剤 |  | フェノール類 | 有機物等(過ﾏﾝｶﾞﾝ酸ｶﾘｳﾑ消費量) | 味 | 色度 | 残留塩素 | 遊離炭素 | 色相 | 粒度組成 | 酸素飽和百分率 | 紫外線吸光度 | アルカリ度（総アルカリ度等） | 有機リン | 総窒素(溶存態) | 溶解性総ﾘﾝ | 溶解性ｵﾙﾄﾘﾝ酸性ﾘﾝ | 溶解性ＣＯＤ | 硫酸イオン | 硫化物イオン | 溶性ケイ酸 | 有機態窒素 | ケルダール窒素 |  | 油分(ﾉﾙﾏﾙﾍｺｻﾝ抽出物質) | ふん便性大腸菌 |  | カドミウム |  | 全シアン |  | 鉛 |  | 六価クロム | ヒ素 |  | 総水銀 | アルキル水銀 |  | ＰＣＢ |  | ジクロロメタン |  | 四塩化炭素 |  | 1,2-ｼﾞｸﾛﾛｴﾀﾝ |  | 1,1-ｼﾞｸﾛﾛｴﾁﾚﾝ |  | ｼｽ-1,2-ｼﾞｸﾛﾛｴﾁﾚﾝ |  | 1,1,1-ﾄﾘｸﾛﾛｴﾀﾝ |  | 1,1,2-ﾄﾘｸﾛﾛｴﾀﾝ |  | ﾄﾘｸﾛﾛｴﾁﾚﾝ |  | ﾃﾄﾗｸﾛﾛｴﾁﾚﾝ |  | 1,3-ｼﾞｸﾛﾛﾌﾟﾛﾍﾟﾝ |  | チウラム |  | シマジン |  | チオベンカルブ |  | ベンゼン |  | セレン |  | フッ素 |  | ホウ素 |  | １，４－ジオキサン | 堆積厚 | 含水率 | ｐＨ | 強熱減量 | ＣＯＤ | ＴＯＣ | 全窒素 | 全リン | 硫化物 | 酸化還元電位 |  | カドミウム |  | 全シアン |  | 鉛 |  | 6価クロム | ヒ素 |  | 総水銀 | アルキル水銀 |  | ＰＣＢ |  | チウラム |  | シマジン |  | チオベンカルブ |  | ベンゼン |  | セレン | 粒度組成 | 鉄 | マンガン | 植物ﾌﾟﾗﾝｸﾄﾝ | 底生動物
[10 empty] | （℃） |  | (m) |  |  |  | （℃） | (度） | (mg/l) |  | (mg/l) | (mg/l) | (mg/l) | (MPN/100ml) | (mg/l) | (mg/l) |  | (mg/l) | (mg/l) | (mg/l) | (mg/l) | (μg/l) | (mg/l) | (ng/l) | (ng/l) | (mg/l) | (希釈の倍数値/l) | (集落数/l) | (mg/l) | (mS/m) | (mg/l) | (集落数/l) | (mg/l) | (mg/l) | (mg/l) | (mg/l) | (mg/l) | (mg/l) | (mg/l) |  | (mg/l) |  | (mg/l) | (mg/l) | (mg/l) | (mg/l) | (mg/l) |  | (mg/l) |  | (mg/l) | (mg/l) |  | (度) | (mg/l) | (mg/l) |  | (％) | (％) |  | (mg/l) | (mg/l) | (mg/l) | (mg/l) | (mg/l) |  |  |  | (mg/l) | (mg/l) | (mg/l) |  | (mg/l) | (個/100ml) |  | (mg/l) |  | (mg/l) |  | (mg/l) |  | (mg/l) | (mg/l) |  | (mg/l) | (mg/l) |  | (mg/l) |  | (mg/l) |  | (mg/l) |  | (mg/l) |  | (mg/l) |  | (mg/l) |  | (mg/l) |  | (mg/l) |  | (mg/l) |  | (mg/l) |  | (mg/l) |  | (mg/l) |  | (mg/l) |  | (mg/l) |  | (mg/l) |  | (mg/l) |  | (mg/l) |  | (mg/l) |  | (mg/l) |  | (％) |  | (％) | (mg/g) |  | (mg/g) | (mg/g) | (mg/g) | (mV) |  | (mg/kg) |  |  |  | (mg/kg) |  | (mg/kg) | (mg/kg) |  | (mg/kg) | (mg/kg) |  | (mg/kg) |  | (mg/kg) |  | (mg/kg) |  | (mg/kg) |  |  |  | (mg/kg) | (％) | (mg/kg) | (mg/kg) | (細胞数/ml) | (個体数/m2)
房総導水路 | 利根川 | 水郷大橋（中央付近） | 千葉県 | 2018 | 1 | 10 | 8 | 12 | 晴れ | 5.9 | [5 empty] | 5 |  | 13 | 7.8 | 1.1 | 3.7 | 7 | 70 | 3.5 | 0.26 |  | 0.07 | 2.8 | 0.12 | 0.075 | 22 | 0.066 | [5 empty] | 46 | 36 | [7 empty] | 0.005 |  |  | 0.1 | < | 0.01 |  |  |  |  | < | 0.05 | < | 0.005 | [13 empty] | 0.075 | 2.8 | [8 empty] | < | 0.0003 | < | 0.1 | < | 0.001 | < | 0.005 | 0.001 | < | 0.0005 |  | < | 0.0005 | < | 0.002 | < | 0.0002 | < | 0.0004 | < | 0.01 | < | 0.004 | < | 0.1 | < | 0.0006 | < | 0.001 | < | 0.001 | < | 0.0002 | < | 0.0006 | < | 0.0003 | < | 0.002 | < | 0.001 | < | 0.001 | < | 0.08 | < | 0.1 | < | 0.005 |  |  | 7.8 |  | 3.7 |  | 3.5 | 0.12 |  |  | < | 0.0003 | < | 0.1 | < | 0.001 | < | 0.005 | 0.001 | < | 0.0005 |  | < | 0.0005 | < | 0.0006 | < | 0.0003 | < | 0.002 | < | 0.001 | < | 0.001 |  |  |  | 5700
房総導水路 | 利根川 | 水郷大橋（中央付近） | 千葉県 | 2018 | 2 | 7 | 8 | 15 | 晴れ | 2 | [5 empty] | 3 |  | 14 | 8.1 | 2.4 | 5.4 | 11 | 130 | 3.2 | 0.13 |  |  |  | 0.17 | 0.074 | 41 | 0.093 | [5 empty] | 50 | [8 empty] | 0.004 | [26 empty] | 0.074 | 3.5 | [12 empty] | < | 0.001 | [46 empty] | 8.1 |  | 5.4 |  | 3.2 | 0.17 | [6 empty] | < | 0.001 | [21 empty] | 13000
房総導水路 | 利根川 | 水郷大橋（中央付近） | 千葉県 | 2018 | 3 | 7 | 8 | 5 | 曇り | 6.5 | [5 empty] | 9.9 |  | 10 | 7.8 | 1.2 | 5.1 | 13 | 330 | 3.2 | 0.25 |  | 0.07 | 2.2 | 0.16 | 0.091 | 22 | 0.095 | [5 empty] | 37 | 31 | [7 empty] | 0.005 | [9 empty] | < | 0.05 | [15 empty] | 0.091 | 3.5 | [12 empty] | < | 0.001 | [46 empty] | 7.8 |  | 5.1 |  | 3.2 | 0.16 | [6 empty] | < | 0.001 | [21 empty] | 4500
房総導水路 | 利根川 | 水郷大橋（中央付近） | 千葉県 | 2018 | 4 | 20 | 8 | 24 | 晴れ | 17.9 | >30.0 |  |  |  |  | 16.8 |  | 9.5 | 7.6 | 1.2 | 3.5 | 7 | 170 | 2.4 | 0.17 |  | 0.05 | 1.8 | 0.11 | 0.067 | 5 | 0.075 | [5 empty] | 37 | [8 empty] | 0.003 | [26 empty] | 0.067 | 2.7 | [12 empty] | < | 0.001 | [46 empty] | 7.6 |  | 3.5 |  | 2.4 | 0.11 | [6 empty] | < | 0.001 | [21 empty] | 3800
房総導水路 | 利根川 | 水郷大橋（中央付近） | 千葉県 | 2018 | 5 | 16 | 8 | 9 | 晴れ | 23.8 | 28.1 |  |  |  |  | 19.6 |  | 8.3 | 7.4 | 1.6 | 4.2 | 10 | 1300 | 1.8 | 0.12 |  | 0.03 | 1.2 | 0.11 | 0.052 | 14 | 0.077 | [5 empty] | 15 | 19 | [7 empty] | 0.002 | [9 empty] | < | 0.05 | [15 empty] | 0.052 | 2.9 | [12 empty] | < | 0.001 | [22 empty] | < | 0.001 | < | 0.001 | [13 empty] | 0.1 | [6 empty] | 7.4 |  | 4.2 |  | 1.8 | 0.11 | [6 empty] | < | 0.001 | [21 empty] | 3600
房総導水路 | 利根川 | 水郷大橋（中央付近） | 千葉県 | 2018 | 6 | 6 | 8 | 15 | 曇り | 24.1 | 29 |  |  |  |  | 24.2 |  | 10 | 8.3 | 2 | 4.6 | 7 | 33 | 1.8 | 0.11 |  | 0.04 | 1 | 0.09 | 0.017 | 20 | 0.11 | [5 empty] | 28 | [8 empty] | 0.001 | [26 empty] | 0.017 | 3 | [12 empty] | < | 0.001 | [46 empty] | 8.3 |  | 4.6 |  | 1.8 | 0.09 | [6 empty] | < | 0.001 | [21 empty] | 7400
房総導水路 | 利根川 | 水郷大橋（中央付近） | 千葉県 | 2018 | 7 | 11 | 8 | 5 | 晴れ | 29.2 | >30.0 |  |  |  |  | 27 |  | 10 | 7.9 | 1.4 | 4.8 | 20 | 280 | 1.7 | 0.09 |  | 0.04 | 1.1 | 0.11 | 0.03 | 29 | 0.075 | [5 empty] | 23 | 24 | [7 empty] | 0.003 | [9 empty] | < | 0.05 | [15 empty] | 0.03 | 3.3 | [12 empty] | < | 0.001 | [46 empty] | 7.9 |  | 4.8 |  | 1.7 | 0.11 | [6 empty] | < | 0.001 | [21 empty] | 12000
房総導水路 | 利根川 | 水郷大橋（中央付近） | 千葉県 | 2018 | 8 | 1 | 8 | 32 | 晴れ | 32.1 | >30.0 |  |  |  |  | 28.1 |  | 5.3 | 7.3 | 1.1 | 3.9 | 8 | 2200 | 1.5 | 0.1 |  | 0.03 | 1.1 | 0.11 | 0.067 | 11 | 0.083 | [5 empty] | 16 | [8 empty] | 0.004 | [26 empty] | 0.067 | 2.3 | [12 empty] | < | 0.001 | [46 empty] | 7.3 |  | 3.9 |  | 1.5 | 0.11 | [6 empty] | < | 0.001 | [21 empty] | 3600
房総導水路 | 利根川 | 水郷大橋（中央付近） | 千葉県 | 2018 | 9 | 14 | 8 | 10 | 雨 | 22 | >30.0 |  |  |  |  | 22.5 |  | 7.2 | 7.5 | 0.5 | 3.2 | 10 | 7900 | 1.6 | 0.05 | < | 0.03 | 1.4 | 0.11 | 0.081 | 7 | 0.073 | [5 empty] | 14 | 18 | [7 empty] | 0.002 |  |  | 0.1 | < | 0.01 |  |  |  |  | < | 0.05 | < | 0.005 | [13 empty] | 0.081 | 2.3 | [8 empty] | < | 0.0003 | < | 0.1 | < | 0.001 | < | 0.005 | 0.001 | < | 0.0005 |  | < | 0.0005 | < | 0.002 | < | 0.0002 | < | 0.0004 | < | 0.01 | < | 0.004 | < | 0.1 | < | 0.0006 | < | 0.001 | < | 0.001 | < | 0.0002 | < | 0.0006 | < | 0.0003 | < | 0.002 | < | 0.001 | < | 0.001 |  | 0.08 | < | 0.1 | < | 0.005 |  |  | 7.5 |  | 3.2 |  | 1.6 | 0.11 |  |  | < | 0.0003 | < | 0.1 | < | 0.001 | < | 0.005 | 0.001 | < | 0.0005 |  | < | 0.0005 | < | 0.0006 | < | 0.0003 | < | 0.002 | < | 0.001 | < | 0.001 |  |  |  | 1800
房総導水路 | 利根川 | 水郷大橋（中央付近） | 千葉県 | 2018 | 10 | 10 | 9 | 16 | 晴れ | 23.1 | >30.0 |  |  |  |  | 22.4 |  | 7.8 | 7.6 | 0.9 | 2.6 | 5 | 3300 | 2.4 | 0.07 |  | 0.03 | 2.1 | 0.099 | 0.073 | 7 | 0.069 | [5 empty] | 21 | [8 empty] | 0.002 | [26 empty] | 0.073 | 2.1 | [12 empty] | < | 0.001 | [46 empty] | 7.6 |  | 2.6 |  | 2.4 | 0.099 | [6 empty] | < | 0.001 | [21 empty] | 1800
房総導水路 | 利根川 | 水郷大橋（中央付近） | 千葉県 | 2018 | 11 | 15 | 8 | 7 | 晴れ | 14.9 | 27.2 |  |  |  |  | 16.3 |  | 8.6 | 7.6 | 1 | 3.2 | 5 | 79 | 2.5 | 0.16 |  | 0.04 | 2.2 | 0.14 | 0.11 | 7 | 0.1 | [5 empty] | 37 | 29 | [7 empty] | 0.004 | [9 empty] | < | 0.05 | [15 empty] | 0.11 | 2.3 | [12 empty] | < | 0.001 | [22 empty] | < | 0.001 | < | 0.001 | [13 empty] | 0.09 | [6 empty] | 7.6 |  | 3.2 |  | 2.5 | 0.14 | [6 empty] | < | 0.001 | [21 empty] | 1900
房総導水路 | 利根川 | 水郷大橋（中央付近） | 千葉県 | 2018 | 12 | 5 | 8 | 14 | 曇り | 14.5 | >30.0 |  |  |  |  | 13.2 |  | 10 | 7.7 | 0.9 | 2.6 | 4 | 490 | 2.7 | 0.14 |  | 0.04 | 2.3 | 0.16 | 0.12 | 12 | 0.1 | [5 empty] | 44 |  |  |  | 0.0083 | 0.022 | 0.018 | 0.0056 |  | 0.004 | [24 empty] | 3.1 |  | 0.12 | 1.8 | [5 empty] | < | 0.5 | [5 empty] | < | 0.001 | [46 empty] | 7.7 |  | 2.6 |  | 2.7 | 0.16 | [6 empty] | < | 0.001 | [21 empty] | 4300
房総導水路 | 利根川 | 水郷大橋（中央付近） | 千葉県 | 2019 | 1 | 9 | 8 | 5 | 晴れ | 4.3 | >30.0 |  |  |  |  | 5.1 |  | 12 | 7.8 | 1 | 3.2 | 7 | 330 | 3.1 | 0.25 |  | 0.05 | 2.5 | 0.14 | 0.095 | 19 | 0.1 | [5 empty] | 63 | 37 | [7 empty] | 0.006 |  |  | 0.5 |  | 0.01 |  |  |  |  | < | 0.05 | < | 0.005 | [13 empty] | 0.095 | 1.9 | [8 empty] | < | 0.0003 | < | 0.1 | < | 0.001 | < | 0.005 | 0.001 | < | 0.0005 |  | < | 0.0005 | < | 0.002 | < | 0.0002 | < | 0.0004 | < | 0.01 | < | 0.004 | < | 0.1 | < | 0.0006 | < | 0.001 | < | 0.001 | < | 0.0002 | < | 0.0006 | < | 0.0003 | < | 0.002 | < | 0.001 | < | 0.001 |  | 0.11 | < | 0.1 | < | 0.005 |  |  | 7.8 |  | 3.2 |  | 3.1 | 0.14 | [6 empty] | < | 0.001 | [21 empty] | 6100
房総導水路 | 利根川 | 水郷大橋（中央付近） | 千葉県 | 2019 | 2 | 6 | 8 | 19 | 雨 | 4.9 | 25.1 |  |  |  |  | 6.4 |  | 14 | 8.4 | 2.2 | 5.2 | 12 | 220 | 3.4 | 0.11 |  | 0.06 | 2.7 | 0.21 | 0.1 | 54 | 0.14 | [5 empty] | 84 | [8 empty] | 0.008 | [26 empty] | 0.1 | 2.9 | [12 empty] | < | 0.001 |  | 0 | [44 empty] | 8.4 |  | 5.2 |  | 3.4 | 0.21 | [6 empty] | < | 0.001 | [21 empty] | 10000
房総導水路 | 利根川 | 水郷大橋（中央付近） | 千葉県 | 2019 | 3 | 6 | 8 | 24 | 曇り | 9.8 | >30.0 |  |  |  |  | 10.5 |  | 11 | 7.7 | 2.9 | 4.6 | 14 | 170 | 3 | 0.29 |  | 0.07 | 2.1 | 0.17 | 0.1 | 34 | 0.12 | [5 empty] | 66 | 43 | [7 empty] | 0.005 | [9 empty] | < | 0.05 | [15 empty] | 0.1 | 3 | [12 empty] | < | 0.001 |  | 0 | [44 empty] | 7.7 |  | 4.6 |  | 3 | 0.17 | [6 empty] | < | 0.001 | [21 empty] | 5900
房総導水路 | 利根川 | 水郷大橋（中央付近） | 千葉県 | 2019 | 4 | 10 | 11 | 0 | 雨 | 7.9 | 26 |  |  |  |  | 10.5 |  | 12 | 8.7 | 3.8 | 5.8 | 9 | 460 | 2.6 | 0.03 |  | 0.07 | 1.8 | 0.17 | 0.087 | 57 | 0.14 | [5 empty] | 53 | [8 empty] | 0.008 | [26 empty] | 0.087 | 4.9 | [12 empty] | < | 0.001 |  | 0 | [44 empty] | 8.7 |  | 5.8 |  | 2.6 | 0.17 | [6 empty] | < | 0.001 | [21 empty] | 4300
房総導水路 | 利根川 | 水郷大橋（中央付近） | 千葉県 | 2019 | 5 | 8 | 10 | 30 | 晴れ | 20.7 | >30.0 |  |  |  |  | 19.3 |  | 8.4 | 7.5 | 2.8 | 5 | 10 | 330 | 2 | 0.08 |  | 0.04 | 1.2 | 0.12 | 0.051 | 21 | 0.11 | [5 empty] | 24 | 22 | [7 empty] | 0.002 | [9 empty] | < | 0.05 | [15 empty] | 0.051 | 4.2 | [12 empty] | < | 0.001 |  | 0 | [22 empty] | < | 0.001 | [13 empty] | 0.12 | [6 empty] | 7.5 |  | 5 |  | 2 | 0.12 | [6 empty] | < | 0.001 | [21 empty] | 9700
房総導水路 | 利根川 | 水郷大橋（中央付近） | 千葉県 | 2019 | 6 | 5 | 10 | 55 | 曇り | 25.2 | >30.0 |  |  |  |  | 24.6 |  | 9.1 | 7.7 | 3.3 | 5.2 | 7 | 49000 | 1.7 | 0.14 |  | 0.04 | 0.9 | 0.1 | 0.015 | 28 | 0.1 | [5 empty] | 31 | [8 empty] | 0.008 | [26 empty] | 0.015 | 5.1 | [12 empty] | < | 0.001 |  | 0 | [44 empty] | 7.7 |  | 5.2 |  | 1.7 | 0.1 | [6 empty] | < | 0.001 | [21 empty] | 1100
房総導水路 | 利根川 | 水郷大橋（中央付近） | 千葉県 | 2019 | 7 | 3 | 10 | 50 | 曇り | 27.8 | >30.0 |  |  |  |  | 22.6 |  | 6.7 | 7.4 | 1.2 | 3.7 | 13 | 7900 | 1.7 | 0.09 | < | 0.03 | 1.2 | 0.11 | 0.079 | 5 | 0.1 | [5 empty] | 12 | 16 | [7 empty] | 0.004 | [9 empty] | < | 0.05 | [15 empty] | 0.079 | 3.4 | [12 empty] | < | 0.001 |  | 0 | [44 empty] | 7.4 |  | 3.7 |  | 1.7 | 0.11 | [6 empty] | < | 0.001 | [21 empty] | 3300
房総導水路 | 利根川 | 水郷大橋（中央付近） | 千葉県 | 2019 | 8 | 7 | 10 | 10 | 曇り | 32.2 | >30.0 |  |  |  |  | 30.6 |  | 8.1 | 7.7 | 2.7 | 3.8 | 8 | 170 | 1.8 | 0.05 | < | 0.03 | 1.1 | 0.11 | 0.056 | 22 | 0.08 | [5 empty] | 22 | [8 empty] | 0.006 | [26 empty] | 0.056 | 3.3 | [12 empty] | < | 0.001 |  | 0 | [44 empty] | 7.7 |  | 3.8 |  | 1.8 | 0.11 | [6 empty] | < | 0.001 | [21 empty] | 7700
房総導水路 | 利根川 | 水郷大橋（中央付近） | 千葉県 | 2019 | 9 | 4 | 10 | 20 | 曇り | 24 | >30.0 |  |  |  |  | 25.8 |  | 6.6 | 7.6 | 1.2 | 3.5 | 12 | 3300 | 1.9 | 0.1 | < | 0.03 | 1.2 | 0.12 | 0.088 | 7 | 0.15 | [5 empty] | 14 | 19 | [7 empty] | 0.004 |  | < | 0.1 | < | 0.01 |  |  |  |  | < | 0.05 | < | 0.005 | [13 empty] | 0.088 | 3.3 | [8 empty] | < | 0.0003 | < | 0.1 |  | 0.003 | < | 0.005 | 0.002 | < | 0.0005 |  | < | 0.0005 | < | 0.002 | < | 0.0002 | < | 0.0004 | < | 0.01 | < | 0.004 | < | 0.1 | < | 0.0006 | < | 0.001 | < | 0.001 | < | 0.0002 | < | 0.0006 | < | 0.0003 | < | 0.002 | < | 0.001 | < | 0.001 | < | 0.08 | < | 0.1 | < | 0.005 |  |  | 7.6 |  | 3.5 |  | 1.9 | 0.12 | [7 empty] | 0.003 | [21 empty] | 5300
房総導水路 | 利根川 | 水郷大橋（中央付近） | 千葉県 | 2019 | 10 | 2 | 10 | 20 | 曇り | 27.2 | >30.0 |  |  |  |  | 25.2 |  | 8.5 | 7.8 | 3.1 | 4 | 9 | 200 | 2.4 | 0.03 |  | 0.03 | 1.6 | 0.15 | 0.066 | 40 | 0.12 | [5 empty] | 31 | [8 empty] | 0.003 | [26 empty] | 0.066 | 3.1 | [12 empty] | < | 0.001 |  | 0 | [44 empty] | 7.8 |  | 4 |  | 2.4 | 0.15 | [6 empty] | < | 0.001 | [21 empty] | 1200
房総導水路 | 利根川 | 水郷大橋（中央付近） | 千葉県 | 2019 | 11 | 13 | 10 | 25 | 曇り | 17.8 | >30.0 |  |  |  |  | 15 |  | 9 | 7.7 | 1 | 2.9 | 9 | 4900 | 2.9 | 0.12 |  | 0.03 | 2.4 | 0.1 | 0.061 | 6 | 0.087 | [5 empty] | 22 | 26 | [7 empty] | 0.003 | [9 empty] | < | 0.05 | [15 empty] | 0.061 | 2.8 | [12 empty] | < | 0.001 |  | 0 | [22 empty] | < | 0.001 | [13 empty] | 0.1 | [6 empty] | 7.7 |  | 2.9 |  | 2.9 | 0.1 | [6 empty] | < | 0.001 | [21 empty] | 6600
房総導水路 | 利根川 | 水郷大橋（中央付近） | 千葉県 | 2019 | 12 | 4 | 10 | 50 | 曇り | 12 | >30.0 |  |  |  |  | 10 |  | 10 | 7.7 | 1.8 | 3.3 | 7 | 7900 | 2.8 | 0.11 |  | 0.03 | 2.1 | 0.1 | 0.053 | 9 | 0.077 | [5 empty] | 88 | [8 empty] | 0.005 | [26 empty] | 0.053 | 3.1 | [12 empty] | < | 0.001 |  | 0 | [44 empty] | 7.7 |  | 3.3 |  | 2.8 | 0.1 | [6 empty] | < | 0.001 | [21 empty] | 8600
房総導水路 | 利根川 | 水郷大橋（中央付近） | 千葉県 | 2020 | 1 | 15 | 10 | 30 | 雨 | 7 | >30.0 |  |  |  |  | 7.8 |  | 10 | 7.7 | 2 | 3.8 | 10 | 2200 | 3.5 | 0.27 |  | 0.06 | 2.5 | 0.17 | 0.11 | 18 | 0.12 | [6 empty] | 32 | [7 empty] | 0.007 |  | < | 0.1 |  | <0.01 |  |  |  |  | < | 0.05 | < | 0.005 | [13 empty] | 0.11 | 3.7 | [8 empty] | < | 0.0003 | < | 0.1 | < | 0.001 | < | 0.005 | 0.001 | < | 0.0005 |  | < | 0.0005 | < | 0.002 | < | 0.0002 | < | 0.0004 | < | 0.01 | < | 0.004 | < | 0.1 | < | 0.0006 | < | 0.001 | < | 0.001 | < | 0.0002 | < | 0.0006 | < | 0.0003 | < | 0.002 | < | 0.001 | < | 0.001 |  | 0.09 | < | 0.1 | < | 0.005 |  |  | 7.7 |  | 3.8 |  | 3.5 | 0.17 |  |  | < | 0.0003 | < | 0.1 | < | 0.001 | < | 0.005 | 0.001 | < | 0.0005 |  | < | 0.0005 | < | 0.0006 | < | 0.0003 | < | 0.002 | < | 0.001 | < | 0.001 |  |  |  | 2900
房総導水路 | 利根川 | 水郷大橋（中央付近） | 千葉県 | 2020 | 2 | 5 | 10 | 40 | 晴れ | 10.1 | >30.0 |  |  |  |  | 8.5 |  | 10 | 7.7 | 1.5 | 3.8 | 11 | 4900 | 2.8 | 0.19 |  | 0.03 | 2.1 | 0.12 | 0.084 | 12 | 0.1 | [14 empty] | 0.005 | [26 empty] | 0.084 | 3.4 | [12 empty] | < | 0.001 | [46 empty] | 7.7 |  | 3.8 |  | 2.8 | 0.12 | [6 empty] | < | 0.001 | [21 empty] | 1100
房総導水路 | 利根川 | 水郷大橋（中央付近） | 千葉県 | 2020 | 3 | 4 | 10 | 15 | 雨 | 9.1 | >30.0 |  |  |  |  | 10 |  | 10 | 7.8 | 2.4 | 4.5 | 17 | 2200 | 3.6 | 0.32 |  | 0.06 | 2.4 | 0.15 | 0.1 | 28 | 0.12 | [6 empty] | 34 | [7 empty] | 0.005 | [9 empty] | < | 0.05 | [15 empty] | 0.1 | 4 | [12 empty] | < | 0.001 | [46 empty] | 7.8 |  | 4.5 |  | 3.6 | 0.15 | [6 empty] | < | 0.001 | [21 empty] | 1900
房総導水路 | 利根川 | 水郷大橋（中央付近） | 千葉県 | 2020 | 4 | 8 | 8 | 25 | 晴れ | 16 | >30.0 |  |  |  |  | 13 |  | 10 | 7.7 | 2 | 2.9 | 10 | 220 | 2 | 0.1 |  | 0.03 | 1.6 | 0.11 | 0.068 | 15 | 0.073 | [14 empty] | 0.004 | [26 empty] | 0.068 | 1.9 | [12 empty] | < | 0.001 | [46 empty] | 7.7 |  | 2.9 |  | 2 | 0.11 | [6 empty] | < | 0.001 | [21 empty] | 6100
房総導水路 | 利根川 | 水郷大橋（中央付近） | 千葉県 | 2020 | 5 | 13 | 8 | 15 | 晴れ | 26.5 | >30.0 |  |  |  |  | 20 |  | 9 | 7.6 | 2.8 | 4 | 8 | 490 | 2.1 | 0.11 |  | 0.05 | 1.6 | 0.092 | 0.044 | 21 | 0.1 | [6 empty] | 24 | [7 empty] | 0.003 | [9 empty] | < | 0.05 | [15 empty] | 0.044 | 2.7 | [12 empty] | < | 0.001 | [24 empty] | < | 0.001 | [13 empty] | 0.08 | [6 empty] | 7.6 |  | 4 |  | 2.1 | 0.092 | [6 empty] | < | 0.001 | [21 empty] | 10000
房総導水路 | 利根川 | 水郷大橋（中央付近） | 千葉県 | 2020 | 6 | 3 | 8 | 11 | 晴れ | 23 | >30.0 |  |  |  |  | 23 |  | 7.3 | 7.5 | 1.8 | 3.8 | 9 | 1300 | 2.1 | 0.08 |  | 0.05 | 1.4 | 0.1 | 0.054 | 29 | 0.11 | [14 empty] | 0.002 | [26 empty] | 0.054 | 2.7 | [12 empty] | < | 0.001 | [46 empty] | 7.5 |  | 3.8 |  | 2.1 | 0.1 | [6 empty] | < | 0.001 | [21 empty] | 750
房総導水路 | 利根川 | 水郷大橋（中央付近） | 千葉県 | 2020 | 7 | 22 | 8 | 13 | 曇り | 25.1 | >30.0 |  |  |  |  | 22.2 |  | 7.2 | 7.4 | 1.2 | 2.9 | 10 | 330 | 2.1 | 0.09 |  | 0.03 | 1.7 | 0.1 | 0.075 | 9 | 0.062 | [6 empty] | 21 | [7 empty] | 0.002 | [9 empty] | < | 0.05 | [15 empty] | 0.075 | 2.2 | [12 empty] | < | 0.001 | [46 empty] | 7.4 |  | 2.9 |  | 2.1 | 0.1 | [6 empty] | < | 0.001 | [21 empty] | 2500
房総導水路 | 利根川 | 水郷大橋（中央付近） | 千葉県 | 2020 | 8 | 5 | 8 | 8 | 曇り | 30.2 | >30.0 |  |  |  |  | 27 |  | 8.3 | 7.6 | 1.5 | 2.6 | 7 | 790 | 2.6 | 0.06 | < | 0.03 | 1.6 | 0.091 | 0.052 | 20 | 0.068 | [14 empty] | 0.002 | [26 empty] | 0.052 | 2.1 | [12 empty] | < | 0.001 | [46 empty] | 7.6 |  | 2.6 |  | 2.6 | 0.091 | [6 empty] | < | 0.001 | [21 empty] | 4200
房総導水路 | 利根川 | 水郷大橋（中央付近） | 千葉県 | 2020 | 9 | 2 | 8 | 30 | 晴れ | 30.8 | 21.1 |  |  |  |  | 28.9 |  | 5.5 | 7.6 | 1.8 | 3.6 | 17 | 49000 | 1.9 | 0.27 |  | 0.06 | 1.1 | 0.15 | 0.11 | 12 | 0.14 | [6 empty] | 35 | [7 empty] | 0.004 |  | < | 0.1 | < | 0.01 |  |  |  |  | < | 0.05 | < | 0.005 | [13 empty] | 0.11 | 2.4 | [8 empty] | < | 0.0003 | < | 0.1 | < | 0.001 | < | 0.005 | 0.002 | < | 0.0005 |  | < | 0.0005 | < | 0.002 | < | 0.0002 | < | 0.0004 | < | 0.01 | < | 0.004 | < | 0.1 | < | 0.0006 | < | 0.001 | < | 0.001 | < | 0.0002 | < | 0.0006 | < | 0.0003 | < | 0.002 | < | 0.001 | < | 0.001 |  | 0.1 | < | 0.1 | < | 0.005 |  |  | 7.6 |  | 3.6 |  | 1.9 | 0.15 |  |  | < | 0.0003 | < | 0.1 | < | 0.001 | < | 0.005 | 0.002 | < | 0.0005 |  | < | 0.0005 | < | 0.0006 | < | 0.0003 | < | 0.002 | < | 0.001 | < | 0.001 |  |  |  | 600
房総導水路 | 利根川 | 水郷大橋（中央付近） | 千葉県 | 2020 | 10 | 19 | 8 | 14 | 曇り | 13.5 | >30.0 |  |  |  |  | 17.1 |  | 8.6 | 7.6 | 1 | 2.8 | 12 | 1700 | 2.5 | 0.17 |  | 0.03 | 2 | 0.12 | 0.092 | 7 | 0.099 | [14 empty] | 0.003 | [26 empty] | 0.092 | 2.2 | [12 empty] | < | 0.001 | [46 empty] | 7.6 |  | 2.8 |  | 2.5 | 0.12 | [6 empty] | < | 0.001 | [21 empty] | 1300
房総導水路 | 利根川 | 水郷大橋（中央付近） | 千葉県 | 2020 | 11 | 11 | 8 | 7 | 晴れ | 11.2 | >30.0 |  |  |  |  | 14.1 |  | 9.7 | 7.6 | 2.5 | 3.8 | 12 | 110 | 2.8 | 0.16 |  | 0.03 | 2.4 | 0.13 | 0.1 | 8 | 0.1 | [6 empty] | 31 | [7 empty] | 0.004 | [9 empty] | < | 0.05 | [15 empty] | 0.1 | 2.1 | [12 empty] | < | 0.001 | [24 empty] | < | 0.001 | [13 empty] | 0.08 | [6 empty] | 7.6 |  | 3.8 |  | 2.8 | 0.13 | [6 empty] | < | 0.001 | [21 empty] | 3300
房総導水路 | 利根川 | 水郷大橋（中央付近） | 千葉県 | 2020 | 12 | 2 | 8 | 3 | 雨 | 10.5 | >30.0 |  |  |  |  | 11.8 |  | 9.7 | 7.6 | 1 | 2.5 | 7 | 330 | 2.9 | 0.24 |  | 0.04 | 2.3 | 0.13 | 0.11 | 6 | 0.076 | [14 empty] | 0.003 | [26 empty] | 0.11 | 2 | [12 empty] | < | 0.001 | [46 empty] | 7.6 |  | 2.5 |  | 2.9 | 0.13 | [6 empty] | < | 0.001 | [21 empty] | 680
房総導水路 | 利根川 | 水郷大橋（中央付近） | 千葉県 | 2021 | 1
房総導水路 | 利根川 | 水郷大橋（中央付近） | 千葉県 | 2021 | 2
房総導水路 | 利根川 | 水郷大橋（中央付近） | 千葉県 | 2021 | 3
房総導水路 | 利根川 | 水郷大橋（中央付近） | 千葉県 | 2021 | 4
房総導水路 | 利根川 | 水郷大橋（中央付近） | 千葉県 | 2021 | 5
房総導水路 | 利根川 | 水郷大橋（中央付近） | 千葉県 | 2021 | 6
房総導水路 | 利根川 | 水郷大橋（中央付近） | 千葉県 | 2021 | 7
房総導水路 | 利根川 | 水郷大橋（中央付近） | 千葉県 | 2021 | 8
房総導水路 | 利根川 | 水郷大橋（中央付近） | 千葉県 | 2021 | 9
房総導水路 | 利根川 | 水郷大橋（中央付近） | 千葉県 | 2021 | 10
房総導水路 | 利根川 | 水郷大橋（中央付近） | 千葉県 | 2021 | 11
房総導水路 | 利根川 | 水郷大橋（中央付近） | 千葉県 | 2021 | 12
Note on AB4: 例）2.8E+02 →2.8×10の2乗 2.8×100=280
Note on BZ4: 溶解性鉄
Note on DN4: リン酸性リン
Note on EB4: N-ﾍｷｻﾝ抽出物質
Note on EF4: 表示小数点第三位まで
Note on GO4: 有機炭素
Note on ID7: 入力不要
Note on GS16: 0.099 表示第二位まで
Note on ID19: 入力不要
Note on ID31: 入力不要
Note on GS35: 0.092 表示第二位まで
Note on GS38: 0.091 表示第二位まで

## 大須賀川 (hidden)
基本情報 | [8 empty] | 概況 | [6 empty] | 一般項目 | [66 empty] | 健康項目 | [48 empty] | 底質項目 | [36 empty] | その他
1 | 2 | 3 | 4 | 5 | 6 | 7 | 8 | 9 | 10 | 11 | 12 | 13 | 14 | 15 | 16 | 17 | 18 | 19 | 20 | 21 | 22 | 23 | 24 | 25 | 26 |  | 27 | 28 | 29 | 30 | 31 | 32 | 33 | 34 | 35 | 36 | 37 | 38 | 39 | 40 | 41 | 42 | 43 | 44 | 45 | 46 | 47 | 48 | 49 |  | 50 | 51 | 52 | 53 | 54 |  | 55 |  | 56 | 57 | 58 | 59 | 60 | 61 | 62 | 63 | 64 | 65 | 66 | 67 | 68 | 69 | 70 | 71 | 72 | 73 | 74 | 75 | 76 | 77 | 78 |  | 79 |  | 80 |  | 81 |  | 82 | 83 |  | 84 | 85 |  | 86 |  | 87 |  | 88 |  | 89 |  | 90 |  | 91 |  | 92 |  | 93 |  | 94 |  | 95 |  | 96 |  | 97 |  | 98 |  | 99 |  | 100 |  | 101 |  | 102 |  | 103 |  | 104 | 105 | 106 | 107 | 108 | 109 | 110 | 111 | 112 | 113 | 114 |  | 115 |  | 116 |  | 117 |  | 118 | 119 |  | 120 | 121 |  | 122 |  | 123 |  | 124 |  | 125 |  | 126 |  | 127 | 128 | 129 | 130 | 131 | 132
事業所名 | 施設名 | 地点名 | 調査機関名 | 調査年 | 調査月 | 調査日 | 調査時 | 調査分 | 天候 | 気温 | 透視度(河) | 透明度(貯) | 水色(貯) | 外観 | 臭気(冷時) | 水温 | 濁度 | ＤＯ | ｐＨ | ＢＯＤ | ＣＯＤ | ＳＳ | 大腸菌群数 | 全窒素 | ｱﾝﾓﾆｳﾑ性窒素 |  | 亜硝酸性窒素 | 硝酸性窒素 | 全リン | ｵﾙﾄﾘﾝ酸態リン | クロロフィルａ | ﾄﾘﾊﾛﾒﾀﾝ生成能 | ２ＭＩＢ | ジオスミン | ﾌｪｵﾌｨﾁﾝ | 臭気強度 | 放線菌類 | 塩化物イオン | 電気伝導度 | ＴＯＣ | 一般細菌 | クロロホルム | ｼﾞﾌﾞﾛﾓｸﾛﾛﾒﾀﾝ | ﾌﾞﾛﾓｼﾞｸﾛﾛﾒﾀﾝ | ブロモホルム | 総ﾄﾘﾊﾛﾒﾀﾝ | 亜鉛 | 総鉄 | 鉄（２価） |  | 銅 | ナトリウム | マンガン | ｶﾙｼｳﾑ、ﾏｸﾞﾈｼｳﾑ等（硬度） | 蒸発残留物 |  | 陰ｲｵﾝ界面活性剤 |  | フェノール類 | 有機物等(過ﾏﾝｶﾞﾝ酸ｶﾘｳﾑ消費量) | 味 | 色度 | 残留塩素 | 遊離炭素 | 色相 | 粒度組成 | 酸素飽和百分率 | 紫外線吸光度 | アルカリ度（総アルカリ度等） | 有機リン | 総窒素(溶存態) | 溶解性総ﾘﾝ | 溶解性ｵﾙﾄﾘﾝ酸態ﾘﾝ | 溶解性ＣＯＤ | 硫酸イオン | 硫化物イオン | 溶性ケイ酸 | 有機態窒素 | ケルダール窒素 | 油分(ﾉﾙﾏﾙﾍｺｻﾝ抽出物質) | ふん便性大腸菌 |  | カドミウム |  | 全シアン |  | 鉛 |  | 六価クロム | ヒ素 |  | 総水銀 | アルキル水銀 |  | ＰＣＢ |  | ジクロロメタン |  | 四塩化炭素 |  | 1,2-ｼﾞｸﾛﾛｴﾀﾝ |  | 1,1-ｼﾞｸﾛﾛｴﾁﾚﾝ |  | ｼｽ-1,2-ｼﾞｸﾛﾛｴﾁﾚﾝ |  | 1,1,1-ﾄﾘｸﾛﾛｴﾀﾝ |  | 1,1,2-ﾄﾘｸﾛﾛｴﾀﾝ |  | ﾄﾘｸﾛﾛｴﾁﾚﾝ |  | ﾃﾄﾗｸﾛﾛｴﾁﾚﾝ |  | 1,3-ｼﾞｸﾛﾛﾌﾟﾛﾍﾟﾝ |  | チウラム |  | シマジン |  | チオベンカルブ |  | ベンゼン |  | セレン |  | フッ素 |  | ホウ素 |  | １，４－ジオキサン | 堆積厚 | 含水率 | ｐＨ | 強熱減量 | ＣＯＤ | ＴＯＣ | 全窒素 | 全リン | 硫化物 | 酸化還元電位 |  | カドミウム |  | 全シアン |  | 鉛 |  | 6価クロム | ヒ素 |  | 総水銀 | アルキル水銀 |  | ＰＣＢ |  | チウラム |  | シマジン |  | チオベンカルブ |  | ベンゼン |  | セレン | 粒度組成 | 鉄 | マンガン | 植物ﾌﾟﾗﾝｸﾄﾝ | 底生動物
[10 empty] | （℃） | (cm) | (m) |  |  |  | （℃） | (度） | (mg/l) |  | (mg/l) | (mg/l) | (mg/l) | (MPN/100ml) | (mg/l) | (mg/l) |  | (mg/l) | (mg/l) | (mg/l) | (mg/l) | (mg/m3) | (mg/l) | (ng/l) | (ng/l) | (mg/l) | (希釈の倍数値/l) | (集落数/l) | (mg/l) | (mS/m) | (mg/l) | (集落数/l) | (mg/l) | (mg/l) | (mg/l) | (mg/l) | (mg/l) | (mg/l) | (mg/l) | (mg/l) |  | (mg/l) | (mg/l) | (mg/l) | (mg/l) | (mg/l) |  | (mg/l) |  | (mg/l) | (mg/l) |  | (度) | (mg/l) | (mg/l) |  | (％) | (％) |  | (mg/l) | (mg/l) | (mg/l) | (mg/l) | (mg/l) |  |  |  | (mg/l) | (mg/l) | (mg/l) | (mg/l) | (個/100ml) |  | (mg/l) |  | (mg/l) |  | (mg/l) |  | (mg/l) | (mg/l) |  | (mg/l) | (mg/l) |  | (mg/l) |  | (mg/l) |  | (mg/l) |  | (mg/l) |  | (mg/l) |  | (mg/l) |  | (mg/l) |  | (mg/l) |  | (mg/l) |  | (mg/l) |  | (mg/l) |  | (mg/l) |  | (mg/l) |  | (mg/l) |  | (mg/l) |  | (mg/l) |  | (mg/l) |  | (mg/l) |  | (mg/l) |  | (％) |  | (％) | (mg/g) |  | (mg/g) | (mg/g) | (mg/g) | (mV) |  | (mg/kg) |  |  |  | (mg/kg) |  | (mg/kg) | (mg/kg) |  | (mg/kg) | (mg/kg) |  | (mg/kg) |  | (mg/kg) |  | (mg/kg) |  | (mg/kg) |  |  |  | (mg/kg) | (％) | (mg/kg) | (mg/kg) | (細胞数/ml) | (個体数/m2)
房総導水路 | 大須賀川 | 黄金橋 | 千葉県 | 2018 | 1 | 11 | 10 | 53 | 晴れ | 8.9 | [5 empty] | 7.6 |  | 9.8 | 7.9 | 2 | 4.3 | 5 | 6300 | 3.9 | 0.34 |  | 0.04 | 2.9 | 0.36 | [8 empty] | 42 | 39 | [7 empty] | 0.006 | [8 empty] | < | 0.05 | [76 empty] | 7.9 |  | 4.3 |  | 3.9 | 0.36
房総導水路 | 大須賀川 | 黄金橋 | 千葉県 | 2018 | 2 | 8 | 9 | 29 | 晴れ | 1 | [5 empty] | 7.1 |  | 9 | 7.8 | 2.3 | 4 | 4 | 4900 | [15 empty] | 41 | [94 empty] | 7.8 |  | 4
房総導水路 | 大須賀川 | 黄金橋 | 千葉県 | 2018 | 3 | 8 | 9 | 43 | 雨 | 6.4 | [5 empty] | 8.7 |  | 8.8 | 7.5 | 1.7 | 4.7 | 10 | 17000 | 3.1 |  |  | 0.03 | 2.3 | 0.15 | [9 empty] | 35 | [94 empty] | 7.5 |  | 4.7 |  | 3.1 | 0.15
房総導水路 | 大須賀川 | 黄金橋 | 千葉県 | 2018 | 4 | 9 | 9 | 35 | 晴れ | 14.7 | 23 |  |  |  |  | 16 |  | 13 | 9.1 | 8.1 | 11 | 17 | 1100 | [15 empty] | 39 | [94 empty] | 9.1 |  | 11
房総導水路 | 大須賀川 | 黄金橋 | 千葉県 | 2018 | 5 | 22 | 10 | 24 | 晴れ | 28.1 | >30.0 |  |  |  |  | 22.8 |  | 7.6 | 7.7 | 1.3 | 5.5 | 3 | 1400 | 2.6 | 0.23 |  | 0.07 | 1.5 | 0.098 | [8 empty] | 37 | 33 | [7 empty] | 0.005 | [34 empty] | < | 0.0003 | < | 0.1 | < | 0.001 | < | 0.005 | 0.001 | < | 0.0005 |  | < | 0.0005 | < | 0.002 | < | 0.0002 | < | 0.0004 | < | 0.01 | < | 0.004 | < | 0.1 | < | 0.0006 | < | 0.001 | < | 0.001 | < | 0.0002 | < | 0.0006 | < | 0.0003 | < | 0.002 | < | 0.001 | < | 0.001 |  | 0.15 | < | 0.1 | < | 0.005 |  |  | 7.7 |  | 5.5 |  | 2.6 | 0.098 |  |  | < | 0.0003 | < | 0.1 | < | 0.001 | < | 0.005 | 0.001 | < | 0.0005 |  | < | 0.0005 | < | 0.0006 | < | 0.0003 | < | 0.002 | < | 0.001 | < | 0.001
房総導水路 | 大須賀川 | 黄金橋 | 千葉県 | 2018 | 6 | 5 | 10 | 37 | 晴れ | 27.4 | >30.0 |  |  |  |  | 26.4 |  | 9 | 7.9 | 3.5 | 6.7 | 11 | 11000 | [15 empty] | 35 | [94 empty] | 7.9 |  | 6.7
房総導水路 | 大須賀川 | 黄金橋 | 千葉県 | 2018 | 7 | 5 | 12 | 5 | 曇り | 30 | >30.0 |  |  |  |  | 26.7 |  | 5.3 | 7.8 | 1.4 | 5.7 | 4 | 4900 | 2.3 | 0.42 |  | 0.09 | 1.2 | 0.14 | [8 empty] | 41 | 34 | [7 empty] | 0.003 |  | 0.1 | < | 0.01 |  |  |  |  | < | 0.05 | < | 0.005 | [74 empty] | 7.8 |  | 5.7 |  | 2.3 | 0.14
房総導水路 | 大須賀川 | 黄金橋 | 千葉県 | 2018 | 8 | 6 | 10 | 4 | 曇り | 26.2 | >30.0 |  |  |  |  | 28.6 |  | 6.6 | 7.8 | 3.4 | 6.2 | 6 | 110000 | [15 empty] | 35 | [94 empty] | 7.8 |  | 6.2
房総導水路 | 大須賀川 | 黄金橋 | 千葉県 | 2018 | 9 | 3 | 10 | 0 | 霧雨 | 25.8 | >30.0 |  |  |  |  | 25.4 |  | 5.2 | 7.3 | 1.6 | 4.3 | 8 | 33000 | 1.9 |  |  | 0.04 | 1.4 | 0.16 | [9 empty] | 24 | [94 empty] | 7.3 |  | 4.3 |  | 1.9 | 0.16
房総導水路 | 大須賀川 | 黄金橋 | 千葉県 | 2018 | 10 | 17 | 10 | 35 | 晴れ | 22.3 | >30.0 |  |  |  |  | 18.6 |  | 6.3 | 7.5 | 1.3 | 4.2 | 5 | 33000 | [15 empty] | 42 | [94 empty] | 7.5 |  | 4.2
房総導水路 | 大須賀川 | 黄金橋 | 千葉県 | 2018 | 11 | 13 | 10 | 50 | 曇り | 17.8 | >30.0 |  |  |  |  | 16.7 |  | 6.1 | 7.7 | 1.2 | 4.7 | 7 | 9400 | 3.7 | 0.36 |  | 0.06 | 2.5 | 0.42 | [8 empty] | 43 | 41 | [7 empty] | 0.004 | [34 empty] | < | 0.0003 | < | 0.1 | < | 0.001 | < | 0.005 | 0.001 | < | 0.0005 |  |  |  | < | 0.002 | < | 0.0002 | < | 0.0004 | < | 0.01 | < | 0.004 | < | 0.1 | < | 0.0006 | < | 0.001 | < | 0.001 | < | 0.0002 | < | 0.0006 | < | 0.0003 | < | 0.002 | < | 0.001 | < | 0.001 | < | 0.08 | < | 0.1 | < | 0.005 |  |  | 7.7 |  | 4.7 |  | 3.7 | 0.42 |  |  | < | 0.0003 | < | 0.1 | < | 0.001 | < | 0.005 | 0.001 | < | 0.0005 |  |  |  | < | 0.0006 | < | 0.0003 | < | 0.002 | < | 0.001 | < | 0.001
房総導水路 | 大須賀川 | 黄金橋 | 千葉県 | 2018 | 12 | 3 | 9 | 32 | 晴れ | 14.5 | >30.0 |  |  |  |  | 11.8 |  | 8.1 | 7.6 | 2.1 | 4.9 | 6 | 17000 | [15 empty] | 47 | [94 empty] | 7.6 |  | 4.9
房総導水路 | 大須賀川 | 黄金橋 | 千葉県 | 2019 | 1 | 15 | 11 | 25 | 薄曇り | 6.8 | >30.0 |  |  |  |  | 6.9 |  | 9.1 | 7.6 | 1.9 | 4.4 | 4 | 170000 | 5 | 0.64 |  | 0.04 | 3.7 | 0.69 | [8 empty] | 40 | 41 | [7 empty] | 0.008 | [8 empty] | < | 0.05 | [76 empty] | 7.6 |  | 4.4 |  | 5 | 0.69
房総導水路 | 大須賀川 | 黄金橋 | 千葉県 | 2019 | 2 | 18 | 10 | 47 | 快晴 | 13.4 | 21.5 |  |  |  |  | 9.9 |  | 4.1 | 7.6 | 6.9 | 9.1 | 17 | 13000 | [15 empty] | 45 | [94 empty] | 7.6 |  | 9.1
房総導水路 | 大須賀川 | 黄金橋 | 千葉県 | 2019 | 3 | 5 | 9 | 13 | 晴れ | 12 | 24 |  |  |  |  | 8.9 |  | 8.7 | 7.3 | 3.4 | 8.3 | 15 | 23000 | 3.6 |  |  | 0.04 | 2.6 | 0.35 | [9 empty] | 28 | [94 empty] | 7.3 |  | 8.3 |  | 3.6 | 0.35
房総導水路 | 大須賀川 | 黄金橋 | 千葉県 | 2019 | 4 | 3 | 9 | 50 | 晴れ | 11.6 | >30.0 |  |  |  |  | 12.1 |  | 9.2 | 7.7 | 3.7 | 7.4 | 10 | 4900 | [15 empty] | 38 | [94 empty] | 7.7 |  | 7.4
房総導水路 | 大須賀川 | 黄金橋 | 千葉県 | 2019 | 5 | 14 | 11 | 37 | 曇り | 23.1 | >30.0 |  |  |  |  | 20.5 |  | 10 | 7.9 | 4.4 | 8.1 | 6 | 33000 | 2.4 | 0.13 |  | 0.08 | 1 | 0.1 | [8 empty] | 50 | 39 | [7 empty] | 0.003 | [34 empty] | < | 0.0003 | < | 0.1 | < | 0.001 | < | 0.005 | 0.001 | < | 0.0005 |  | < | 0.0005 | < | 0.002 | < | 0.0002 | < | 0.0004 | < | 0.01 | < | 0.004 | < | 0.1 | < | 0.0006 | < | 0.001 | < | 0.001 | < | 0.0002 | < | 0.0006 | < | 0.0003 | < | 0.002 | < | 0.001 | < | 0.001 |  | 0.15 | < | 0.1 | < | 0.005 |  |  | 7.9 |  | 8.1 |  | 2.4 | 0.1 |  |  | < | 0.0003 | < | 0.1 | < | 0.001 | < | 0.005 | 0.001 | < | 0.0005 |  | < | 0.0005 | < | 0.0006 | < | 0.0003 | < | 0.002 | < | 0.001 | < | 0.001
房総導水路 | 大須賀川 | 黄金橋 | 千葉県 | 2019 | 6 | 12 | 9 | 33 | 曇り | 22.2 | >30.0 |  |  |  |  | 20.2 |  | 7.4 | 7.5 | 1.9 | 7.6 | 7 | 79000 | [15 empty] | 20 | [94 empty] | 7.5 |  | 7.6
房総導水路 | 大須賀川 | 黄金橋 | 千葉県 | 2019 | 7 | 23 | 11 | 0 | 霧雨 | 24.8 | >30.0 |  |  |  |  | 24.2 |  | 6 | 7.6 | 1 | 6 | 3 | 7900 | 2 | 0.22 |  | 0.04 | 1.3 | 0.12 | [8 empty] | 28 | 30 | [7 empty] | 0.003 |  | 0.1 | < | 0.01 |  |  |  |  | < | 0.05 | < | 0.005 | [74 empty] | 7.6 |  | 6 |  | 2 | 0.12
房総導水路 | 大須賀川 | 黄金橋 | 千葉県 | 2019 | 8 | 13 | 9 | 37 | 曇り | 29 | >30.0 |  |  |  |  | 27.9 |  | 3.2 | 7.3 | 2.8 | 7.1 | 6 | 220000 | [15 empty] | 33 | [94 empty] | 7.3 |  | 7.1
房総導水路 | 大須賀川 | 黄金橋 | 千葉県 | 2019 | 9 | 18 | 10 | 40 | 一時雨 | 21.2 | >30.0 |  |  |  |  | 22.8 |  | 5.4 | 7.4 | 1.8 | 7 | 6 | 170000 | 2.3 |  | < | 0.03 | 1.5 | 0.2 | [9 empty] | 32 | [94 empty] | 7.4 |  | 7 |  | 2.3 | 0.2
房総導水路 | 大須賀川 | 黄金橋 | 千葉県 | 2019 | 10 | 9 | 9 | 30 | 晴れ | 21.6 | >30.0 |  |  |  |  | 22.5 |  | 5.8 | 7.7 | 1.4 | 5.9 | 7 | 46000 | [15 empty] | 36 | [94 empty] | 7.7 |  | 5.9
房総導水路 | 大須賀川 | 黄金橋 | 千葉県 | 2019 | 11 | 8 | 10 | 53 | 快晴 | 18.3 | >30.0 |  |  |  |  | 16.1 |  | 6.8 | 7.5 | 0.8 | 4.5 | 6 | 33000 | 3.7 | 0.23 |  | 0.04 | 2.8 | 0.33 | [8 empty] | 44 | 40 | [7 empty] | 0.003 | [34 empty] | < | 0.0003 | < | 0.1 | < | 0.001 | < | 0.005 | 0.001 | < | 0.0005 |  |  |  | < | 0.002 | < | 0.0002 | < | 0.0004 | < | 0.01 | < | 0.004 | < | 0.1 | < | 0.0006 | < | 0.001 | < | 0.001 | < | 0.0002 | < | 0.0006 | < | 0.0003 | < | 0.002 | < | 0.001 | < | 0.001 |  | 0.09 | < | 0.1 | < | 0.005 |  |  | 7.5 |  | 4.5 |  | 3.7 | 0.33 |  |  | < | 0.0003 | < | 0.1 | < | 0.001 | < | 0.005 | 0.001 | < | 0.0005 |  |  |  | < | 0.0006 | < | 0.0003 | < | 0.002 | < | 0.001 | < | 0.001
房総導水路 | 大須賀川 | 黄金橋 | 千葉県 | 2019 | 12 | 5 | 9 | 50 | 晴れ | 10.5 | >30.0 |  |  |  |  | 9.9 |  | 8.1 | 7.6 | 1.9 | 4.2 | 8 | 3300000 | [15 empty] | 36 | [94 empty] | 7.6 |  | 4.2
房総導水路 | 大須賀川 | 黄金橋 | 千葉県 | 2020 | 1 | 16 | 11 | 24 | 晴れ | 12.4 | >30.0 |  |  |  |  | 9.2 |  | 8.7 | 7.6 | 1.6 | 5 | 7 | 7900 | 3 | 0.24 |  | 0.03 | 2.3 | 0.17 | [8 empty] | 44 | 36 | [7 empty] | 0.011 | [8 empty] | < | 0.05 | [76 empty] | 7.6 |  | 5 |  | 3 | 0.17
房総導水路 | 大須賀川 | 黄金橋 | 千葉県 | 2020 | 2 | 6 | 10 | 5 | 晴れ | 2.7 | >30.0 |  |  |  |  | 7.4 |  | 9.4 | 7.7 | 3.6 | 4.5 | 10 | 18000 | [15 empty] | 42 | [94 empty] | 7.7 |  | 4.5
房総導水路 | 大須賀川 | 黄金橋 | 千葉県 | 2020 | 3 | 5 | 10 | 0 | 曇り | 12.2 | >30.0 |  |  |  |  | 10.9 |  | 7.7 | 7.6 | 2.6 | 5.7 | 9 | 22000 | 3.4 |  |  | 0.06 | 2.4 | 0.28 | [9 empty] | 42 | [94 empty] | 7.6 |  | 5.7 |  | 3.4 | 0.28
房総導水路 | 大須賀川 | 黄金橋 | 千葉県 | 2020 | 4 | 22 | 11 | 35 | 晴れ | 18.3 | 22 |  |  |  |  | 15.5 |  | 8.7 | 7.5 | 3 | 7.3 | 18 | 7900 | [15 empty] | 24 | [94 empty] | 7.5 |  | 7.3
房総導水路 | 大須賀川 | 黄金橋 | 千葉県 | 2020 | 5 | 27 | 10 | 23 | 晴れ | 23.1 | >30.0 |  |  |  |  | 22.1 |  | 6.9 | 7.4 | 1.9 | 6.7 | 6 | 4900 | 2.5 | 0.25 |  | 0.05 | 1.6 | 0.29 | [8 empty] | 27 | 30 | [7 empty] | 0.014 | [34 empty] | < | 0.0003 | < | 0.1 | < | 0.001 | < | 0.005 | 0.001 | < | 0.0005 |  | < | 0.0005 | < | 0.002 | < | 0.0002 | < | 0.0004 | < | 0.01 | < | 0.004 | < | 0.1 | < | 0.0006 | < | 0.001 | < | 0.001 | < | 0.0002 | < | 0.0006 | < | 0.0003 | < | 0.002 | < | 0.001 | < | 0.001 |  | 0.16 | < | 0.1 | < | 0.005 |  |  | 7.4 |  | 6.7 |  | 2.5 | 0.29 |  |  | < | 0.0003 | < | 0.1 | < | 0.001 | < | 0.005 | 0.001 | < | 0.0005 |  | < | 0.0005 | < | 0.0006 | < | 0.0003 | < | 0.002 | < | 0.001 | < | 0.001
房総導水路 | 大須賀川 | 黄金橋 | 千葉県 | 2020 | 6 | 4 | 11 | 15 | 薄曇り | 27.2 | >30.0 |  |  |  |  | 23 |  | 9.9 | 7.8 | 3.1 | 7.1 | 8 | 4900 | [15 empty] | 35 | [94 empty] | 7.8 |  | 7.1
房総導水路 | 大須賀川 | 黄金橋 | 千葉県 | 2020 | 7 | 13 | 10 | 25 | 曇り | 22.1 | >30.0 |  |  |  |  | 23.6 |  | 6.1 | 7.8 | 2.1 | 6.4 | 10 | 4900 | 2.7 | 0.32 |  | 0.05 | 1.9 | 0.23 | [8 empty] | 31 | 34 | [7 empty] | 0.003 |  | 0.1 | < | 0.01 |  |  |  |  | < | 0.05 | < | 0.005 | [74 empty] | 7.8 |  | 6.4 |  | 2.7 | 0.23
房総導水路 | 大須賀川 | 黄金橋 | 千葉県 | 2020 | 8 | 13 | 9 | 14 | 晴れ | 33.1 | >30.0 |  |  |  |  | 29.4 |  | 7.5 | 7.9 | 2.8 | 5.9 | 10 | 7000 | [15 empty] | 37 | [94 empty] | 7.9 |  | 5.9
房総導水路 | 大須賀川 | 黄金橋 | 千葉県 | 2020 | 9 | 10 | 10 | 40 | 晴れ | 34.6 | >30.0 |  |  |  |  | 27.4 |  | 5.3 | 7.7 | 1.1 | 3.8 | 7 | 70000 | 3.3 |  |  | 0.04 | 2.6 | 0.27 | [9 empty] | 41 | [94 empty] | 7.7 |  | 3.8 |  | 3.3 | 0.27
房総導水路 | 大須賀川 | 黄金橋 | 千葉県 | 2020 | 10 | 16 | 10 | 15 | 曇り | 16.6 | >30.0 |  |  |  |  | 15.5 |  | 7.2 | 7.5 | 1.2 | 6.9 | 12 | 540000 | [15 empty] | 32 | [94 empty] | 7.5 |  | 6.9
房総導水路 | 大須賀川 | 黄金橋 | 千葉県 | 2020 | 11 | 11 | 10 | 44 | 晴れ | 14.2 | >30.0 |  |  |  |  | 13.2 |  | 8.3 | 7.7 | 1.6 | 5.8 | 8 | 350000 | 3.9 | 0.25 |  | 0.04 | 3 | 0.31 | [8 empty] | 45 | 41 | [7 empty] | 0.005 | [34 empty] | < | 0.0003 | < | 0.1 | < | 0.001 | < | 0.005 | 0.001 | < | 0.0005 |  |  |  | < | 0.002 | < | 0.0002 | < | 0.0004 | < | 0.01 | < | 0.004 | < | 0.1 | < | 0.0006 | < | 0.001 | < | 0.001 | < | 0.0002 | < | 0.0006 | < | 0.0003 | < | 0.002 | < | 0.001 | < | 0.001 | < | 0.08 | < | 0.1 | < | 0.005 |  |  | 7.7 |  | 5.8 |  | 3.9 | 0.31 |  |  | < | 0.0003 | < | 0.1 | < | 0.001 | < | 0.005 | 0.001 | < | 0.0005 |  |  |  | < | 0.0006 | < | 0.0003 | < | 0.002 | < | 0.001 | < | 0.001
房総導水路 | 大須賀川 | 黄金橋 | 千葉県 | 2020 | 12 | 9 | 11 | 57 | 曇り | 11.3 | >30.0 |  |  |  |  | 11.2 |  | 8.1 | 7.7 | 1.5 | 4.1 | 7 | 350000 | [15 empty] | 44 | [94 empty] | 7.7 |  | 4.1
房総導水路 | 大須賀川 | 黄金橋 | 千葉県 | 2021 | 1
房総導水路 | 大須賀川 | 黄金橋 | 千葉県 | 2021 | 2
房総導水路 | 大須賀川 | 黄金橋 | 千葉県 | 2021 | 3
房総導水路 | 大須賀川 | 黄金橋 | 千葉県 | 2021 | 4
房総導水路 | 大須賀川 | 黄金橋 | 千葉県 | 2021 | 5
房総導水路 | 大須賀川 | 黄金橋 | 千葉県 | 2021 | 6
房総導水路 | 大須賀川 | 黄金橋 | 千葉県 | 2021 | 7
房総導水路 | 大須賀川 | 黄金橋 | 千葉県 | 2021 | 8
房総導水路 | 大須賀川 | 黄金橋 | 千葉県 | 2021 | 9
房総導水路 | 大須賀川 | 黄金橋 | 千葉県 | 2021 | 10
房総導水路 | 大須賀川 | 黄金橋 | 千葉県 | 2021 | 11
房総導水路 | 大須賀川 | 黄金橋 | 千葉県 | 2021 | 12
Note on ID7: 入力不要
Note on GS11: 小数点第3位 0.098繰り上げ表示
Note on ID19: 入力不要
Note on GS23: 小数点第3位 0.098繰り上げ表示
Note on ID31: 入力不要

## 利根川取水工
基本情報 | [8 empty] | 概況 | [6 empty] | 一般項目 | [62 empty] | 健康項目 | [25 empty] | 底質項目 | [25 empty] | その他
1 | 2 | 3 | 4 | 5 | 6 | 7 | 8 | 9 | 10 | 11 | 12 | 13 | 14 | 15 | 16 | 17 | 18 | 19 | 20 | 21 | 22 | 23 | 24 | 25 | 26 |  | 27 | 28 | 29 | 30 | 31 | 32 | 33 | 34 | 35 | 36 | 37 | 38 | 39 | 40 | 41 | 42 | 43 | 44 | 45 | 46 | 47 | 48 | 49 | 50 | 51 | 52 | 53 | 54 | 55 | 56 | 57 | 58 | 59 | 60 | 61 | 62 | 63 | 64 | 65 | 66 | 67 | 68 | 69 | 70 | 71 | 72 | 73 | 74 | 75 | 76 | 77 | 78 | 79 | 80 | 81 | 82 | 83 | 84 | 85 | 86 | 87 | 88 | 89 | 90 | 91 | 92 | 93 | 94 | 95 | 96 | 97 | 98 | 99 | 100 | 101 | 102 | 103 | 104 | 105 | 106 | 107 | 108 | 109 | 110 | 111 | 112 | 113 | 114 | 115 | 116 | 117 | 118 | 119 | 120 | 121 | 122 | 123 | 124 | 125 | 126 | 127 | 128 | 129 | 130 | 131 | 132
事業所名 | 施設名 | 地点名 | 調査機関名 | 調査年 | 調査月 | 調査日 | 調査時 | 調査分 | 天候 | 気温 | 透視度(河) | 透明度(貯) | 水色(貯) | 外観 | 臭気(冷時) | 水温 | 濁度 | ＤＯ | ｐＨ | ＢＯＤ | ＣＯＤ | ＳＳ | 大腸菌群数 | 全窒素 | ｱﾝﾓﾆｳﾑ性窒素 |  | 亜硝酸性窒素 | 硝酸性窒素 | 全りん | ｵﾙﾄﾘﾝ酸態リン | クロロフィルａ | ﾄﾘﾊﾛﾒﾀﾝ生成能 | ２ＭＩＢ | ジオスミン | ﾌｪｵﾌｨﾁﾝ | 臭気強度 | 放線菌類 | 塩化物イオン | 電気伝導度 | ＴＯＣ | 一般細菌 | クロロホルム | ｼﾞﾌﾞﾛﾓｸﾛﾛﾒﾀﾝ | ﾌﾞﾛﾓｼﾞｸﾛﾛﾒﾀﾝ | ブロモホルム | 総ﾄﾘﾊﾛﾒﾀﾝ | 亜鉛 | 総鉄 | 鉄（２価） | 銅 | ナトリウム | マンガン | ｶﾙｼｳﾑ、ﾏｸﾞﾈｼｳﾑ等（硬度） | 蒸発残留物 | 陰ｲｵﾝ界面活性剤 | フェノール類 | 有機物等(過ﾏﾝｶﾞﾝ酸ｶﾘｳﾑ消費量) | 味 | 色度 | 残留塩素 | 遊離炭素 | 色相 | 粒度組成 | 酸素飽和百分率 | 紫外線吸光度 | アルカリ度（総アルカリ度等） | 有機リン | 総窒素(溶存態) | 溶解性総ﾘﾝ | 溶解性ｵﾙﾄﾘﾝ酸態ﾘﾝ | 溶解性ＣＯＤ | 硫酸イオン | 硫化物イオン | 溶性ケイ酸 | 有機態窒素 | ケルダール窒素 | 油分(ﾉﾙﾏﾙﾍｺｻﾝ抽出物質) | ふん便性大腸菌 | カドミウム | 全シアン | 鉛 | 六価クロム | ヒ素 | 総水銀 | アルキル水銀 | ＰＣＢ | ジクロロメタン | 四塩化炭素 | 1,2-ｼﾞｸﾛﾛｴﾀﾝ | 1,1-ｼﾞｸﾛﾛｴﾁﾚﾝ | ｼｽ-1,2-ｼﾞｸﾛﾛｴﾁﾚﾝ | 1,1,1-ﾄﾘｸﾛﾛｴﾀﾝ | 1,1,2-ﾄﾘｸﾛﾛｴﾀﾝ | ﾄﾘｸﾛﾛｴﾁﾚﾝ | ﾃﾄﾗｸﾛﾛｴﾁﾚﾝ | 1,3-ｼﾞｸﾛﾛﾌﾟﾛﾍﾟﾝ | チウラム | シマジン | チオベンカルブ | ベンゼン | セレン | フッ素 | ホウ素 | １，４－ジオキサン | 堆積厚 | 含水率 | ｐＨ | 強熱減量 | ＣＯＤ | ＴＯＣ | 総窒素 | 総リン | 硫化物 | 酸化還元電位 | カドミウム | 全シアン | 鉛 | 6価クロム | ヒ素 | 総水銀 | アルキル水銀 | ＰＣＢ | チウラム | シマジン | チオベンカルブ | ベンゼン | セレン | 粒度組成 | 鉄 | マンガン | 植物ﾌﾟﾗﾝｸﾄﾝ | 底生動物
[10 empty] | （℃） | (cm) | (m) |  |  |  | （℃） | (度） | (mg/l) |  | (mg/l) | (mg/l) | (mg/l) | (MPN/100ml) | (mg/l) | (mg/l) |  | (mg/l) | (mg/l) | (mg/l) | (mg/l) | (μg/l) | (mg/l) | (ng/l) | (ng/l) | (mg/l) | (希釈の倍数値/l) | (集落数/l) | (mg/l) | (mS/m) | (mg/l) | (集落数/l) | (mg/l) | (mg/l) | (mg/l) | (mg/l) | (mg/l) | (mg/l) | (mg/l) | (mg/l) | (mg/l) | (mg/l) | (mg/l) | (mg/l) | (mg/l) | (mg/l) | (mg/l) | (mg/l) |  | (度) | (mg/l) | (mg/l) |  | (％) | (％) |  | (mg/l) | (mg/l) | (mg/l) | (mg/l) | (mg/l) |  |  |  | (mg/l) | (mg/l) | (mg/l) | (mg/l) | (個/100ml) | (mg/l) | (mg/l) | (mg/l) | (mg/l) | (mg/l) | (mg/l) | (mg/l) | (mg/l) | (mg/l) | (mg/l) | (mg/l) | (mg/l) | (mg/l) | (mg/l) | (mg/l) | (mg/l) | (mg/l) | (mg/l) | (mg/l) | (mg/l) | (mg/l) | (mg/l) | (mg/l) | (mg/l) | (mg/l) | (mg/l) |  | (％) |  | (％) | (mg/g) |  | (mg/g) | (mg/g) | (mg/g) | (mV) | (mg/kg) |  | (mg/kg) | (mg/kg) | (mg/kg) | (mg/kg) | (mg/kg) | (mg/kg) | (mg/kg) | (mg/kg) | (mg/kg) |  | (mg/kg) | (％) | (mg/kg) | (mg/kg) | (細胞数/ml) | (個体数/m2)
房総導水路 | 両総用水共用施設 | 利根川取水工 | 水資源機構 | 2022 | 1 | 12 | 8 | 20 | 晴 | 3 | 34 |  |  | 淡黄緑透 | 無臭 | 2.8 |  | 11 | 7.7 | 1.7 |  |  |  | 3.1 | 0.2 | < | 0.1 | 2.3 | 0.18 | 0.11 | 10 | [7 empty] | 33 | [30 empty] | 0.085 | [5 empty] | 0.7 | [54 empty] | 1188
房総導水路 | 両総用水共用施設 | 利根川取水工 | 水資源機構 | 2022 | 2 | 9 | 8 | 30 | 晴 | 4.5 | 35 |  |  | 淡黄緑透 | 無臭 | 5.5 |  | 14 | 8.1 | 2.7 |  |  |  | 3.2 | 0.2 | < | 0.1 | 2.3 | 0.17 | 0.075 | 41 | [7 empty] | 33 | [30 empty] | 0.062 | [5 empty] | 0.7 | [54 empty] | 3913
房総導水路 | 両総用水共用施設 | 利根川取水工 | 水資源機構 | 2022 | 3 | 4 | 8 | 30 | 曇 | 7.6 | 26 |  |  | 濃黄緑濁 | 無臭 | 9.9 |  | 11 | 7.8 | 5.8 |  |  |  | 6.1 | 2.1 | < | 0.1 | 2.6 | 0.52 | 0.36 | 27 | [7 empty] | 44 | [30 empty] | 0.3 | [5 empty] | 3.4 | [54 empty] | 3451
房総導水路 | 両総用水共用施設 | 利根川取水工 | 水資源機構 | 2022 | 4 | 20 | 13 | 15 | 小雨 | 15.8 | 47.5 |  |  | 淡灰色濁 | 無臭 | 15.4 |  | 8.8 | 7.6 | 2.2 |  |  |  | 1.9 | 0.3 | < | 0.1 | 1.3 | 0.11 | 0.083 | 15 | [7 empty] | 25 | [30 empty] | 0.047 | [5 empty] | 0.6 | [54 empty] | 3020
房総導水路 | 両総用水共用施設 | 利根川取水工 | 水資源機構 | 2022 | 5 | 18 | 8 | 23 | 晴 | 15.9 | 67.5 |  |  | 無色透明 | 無臭 | 18.3 |  | 6.3 | 7.3 | 1.5 |  |  |  | 1.7 | 0.2 | < | 0.1 | 1.4 | 0.095 | 0.069 | 8 | [7 empty] | 24 | [30 empty] | 0.055 | [5 empty] | 0.5 | [54 empty] | 1006
房総導水路 | 両総用水共用施設 | 利根川取水工 | 水資源機構 | 2022 | 6 | 13 | 8 | 35 | 晴 | 23 | 30 |  |  | 淡黄褐濁 | 無臭 | 20.9 |  | 7.2 | 7.4 | 1.7 |  |  |  | 1.6 | 0.1 | < | 0.1 | 1.4 | 0.14 | 0.099 | 9 | [7 empty] | 21 | [30 empty] | 0.058 | [5 empty] | 0.4 | [54 empty] | 1241
房総導水路 | 両総用水共用施設 | 利根川取水工 | 水資源機構 | 2022 | 7 | 20 | 8 | 41 | 晴 | 29.9 | 43.5 |  |  | 淡黄褐濁 | 無臭 | 26 |  | 6.2 | 7.5 | 1.7 |  |  |  | 2 | 2 | < | 0.1 | 1.4 | 0.12 | 0.1 | 10 | [7 empty] | 23 | [30 empty] | 0.07 | [5 empty] | 0.5 | [54 empty] | 1050
房総導水路 | 両総用水共用施設 | 利根川取水工 | 水資源機構 | 2022 | 8 | 17 | 8 | 21 | 曇 | 27.8 | 40.8 |  |  | 淡黄褐濁 | 弱植物臭 | 29 |  | 5.9 | 7.8 | 1.7 |  |  |  | 1.4 | 0.2 | < | 0.1 | 0.7 | 0.12 | 0.087 | 17 | [7 empty] | 24 | [30 empty] | 0.07 | [5 empty] | 0.7 | [54 empty] | 3784
房総導水路 | 両総用水共用施設 | 利根川取水工 | 水資源機構 | 2022 | 9 | 26 | 8 | 25 | 晴 | 22.2 | 14.2 |  |  | 淡茶色濁 | 無臭 | 23 |  | 5.9 | 7.4 | 1.6 |  |  |  | 1.7 | 0.1 | < | 0.1 | 1.3 | 0.15 | 0.079 | 8 | [7 empty] | 13 | [30 empty] | 0.052 | [5 empty] | 0.4 | [54 empty] | 374
房総導水路 | 両総用水共用施設 | 利根川取水工 | 水資源機構 | 2022 | 10 | 19 | 8 | 38 | 曇 | 14.7 | 62.5 |  |  | 淡黄褐透 | 無臭 | 18.2 |  | 6.8 | 7.8 | 0.8 |  |  |  | 2.4 | 0.2 | < | 0.1 | 1.9 | 0.15 | 0.12 | 7 | [7 empty] | 36 | [30 empty] | 0.073 | [5 empty] | 0.5 | [54 empty] | 1005
房総導水路 | 両総用水共用施設 | 利根川取水工 | 水資源機構 | 2022 | 11 | 16 | 8 | 38 | 晴 | 8.9 | 51 |  |  | 淡黄緑透 | 無臭 | 14 |  | 8.9 | 7.7 | 1 |  |  |  | 2.7 | 0.2 | < | 0.1 | 2.3 | 0.15 | 0.13 | 9 | [7 empty] | 35 | [30 empty] | 0.099 | [5 empty] | 0.4 | [54 empty] | 1744
房総導水路 | 両総用水共用施設 | 利根川取水工 | 水資源機構 | 2022 | 12 | 14 | 8 | 57 | 晴 | 7 | 50 |  |  | 淡黄褐濁 | 無臭 | 9.2 |  | 10 | 7.7 | 1.1 |  |  |  | 2.9 | 0.3 | < | 0.1 | 2.4 | 0.15 | 0.12 | 8 | [7 empty] | 36 | [30 empty] | 0.095 | [5 empty] | 0.5 | [54 empty] | 1734
Note on AN4: ﾘﾝ酸性ﾘﾝ
Note on BF4: 1/10

## 両総第一揚水機場
基本情報 | [8 empty] | 概況 | [6 empty] | 一般項目 | [62 empty] | 健康項目 | [25 empty] | 底質項目 | [25 empty] | その他
1 | 2 | 3 | 4 | 5 | 6 | 7 | 8 | 9 | 10 | 11 | 12 | 13 | 14 | 15 | 16 | 17 | 18 | 19 | 20 | 21 | 22 | 23 | 24 | 25 | 26 |  | 27 | 28 | 29 | 30 | 31 | 32 | 33 | 34 | 35 | 36 | 37 | 38 | 39 | 40 | 41 | 42 | 43 | 44 | 45 | 46 | 47 | 48 | 49 | 50 | 51 | 52 | 53 | 54 | 55 | 56 | 57 | 58 | 59 | 60 | 61 | 62 | 63 | 64 | 65 | 66 | 67 | 68 | 69 | 70 | 71 | 72 | 73 | 74 | 75 | 76 | 77 | 78 | 79 | 80 | 81 | 82 | 83 | 84 | 85 | 86 | 87 | 88 | 89 | 90 | 91 | 92 | 93 | 94 | 95 | 96 | 97 | 98 | 99 | 100 | 101 | 102 | 103 | 104 | 105 | 106 | 107 | 108 | 109 | 110 | 111 | 112 | 113 | 114 | 115 | 116 | 117 | 118 | 119 | 120 | 121 | 122 | 123 | 124 | 125 | 126 | 127 | 128 | 129 | 130 | 131 | 132
事業所名 | 施設名 | 地点名 | 調査機関名 | 調査年 | 調査月 | 調査日 | 調査時 | 調査分 | 天候 | 気温 | 透視度(河) | 透明度(貯) | 水色(貯) | 外観 | 臭気(冷時) | 水温 | 濁度 | ＤＯ | ｐＨ | ＢＯＤ | ＣＯＤ | ＳＳ | 大腸菌群数 | 全窒素 | ｱﾝﾓﾆｳﾑ性窒素 |  | 亜硝酸性窒素 | 硝酸性窒素 | 全りん | ｵﾙﾄﾘﾝ酸態リン | クロロフィルａ | ﾄﾘﾊﾛﾒﾀﾝ生成能 | ２ＭＩＢ | ジオスミン | ﾌｪｵﾌｨﾁﾝ | 臭気強度 | 放線菌類 | 塩化物イオン | 電気伝導度 | ＴＯＣ | 一般細菌 | クロロホルム | ｼﾞﾌﾞﾛﾓｸﾛﾛﾒﾀﾝ | ﾌﾞﾛﾓｼﾞｸﾛﾛﾒﾀﾝ | ブロモホルム | 総ﾄﾘﾊﾛﾒﾀﾝ | 亜鉛 | 総鉄 | 鉄（２価） | 銅 | ナトリウム | マンガン | ｶﾙｼｳﾑ、ﾏｸﾞﾈｼｳﾑ等（硬度） | 蒸発残留物 | 陰ｲｵﾝ界面活性剤 | フェノール類 | 有機物等(過ﾏﾝｶﾞﾝ酸ｶﾘｳﾑ消費量) | 味 | 色度 | 残留塩素 | 遊離炭素 | 色相 | 粒度組成 | 酸素飽和百分率 | 紫外線吸光度 | アルカリ度（総アルカリ度等） | 有機リン | 総窒素(溶存態) | 溶解性総ﾘﾝ | 溶解性ｵﾙﾄﾘﾝ酸態ﾘﾝ | 溶解性ＣＯＤ | 硫酸イオン | 硫化物イオン | 溶性ケイ酸 | 有機態窒素 | ケルダール窒素 | 油分(ﾉﾙﾏﾙﾍｺｻﾝ抽出物質) | ふん便性大腸菌 | カドミウム | 全シアン | 鉛 | 六価クロム | ヒ素 | 総水銀 | アルキル水銀 | ＰＣＢ | ジクロロメタン | 四塩化炭素 | 1,2-ｼﾞｸﾛﾛｴﾀﾝ | 1,1-ｼﾞｸﾛﾛｴﾁﾚﾝ | ｼｽ-1,2-ｼﾞｸﾛﾛｴﾁﾚﾝ | 1,1,1-ﾄﾘｸﾛﾛｴﾀﾝ | 1,1,2-ﾄﾘｸﾛﾛｴﾀﾝ | ﾄﾘｸﾛﾛｴﾁﾚﾝ | ﾃﾄﾗｸﾛﾛｴﾁﾚﾝ | 1,3-ｼﾞｸﾛﾛﾌﾟﾛﾍﾟﾝ | チウラム | シマジン | チオベンカルブ | ベンゼン | セレン | フッ素 | ホウ素 | １，４－ジオキサン | 堆積厚 | 含水率 | ｐＨ | 強熱減量 | ＣＯＤ | ＴＯＣ | 総窒素 | 総リン | 硫化物 | 酸化還元電位 | カドミウム | 全シアン | 鉛 | 6価クロム | ヒ素 | 総水銀 | アルキル水銀 | ＰＣＢ | チウラム | シマジン | チオベンカルブ | ベンゼン | セレン | 粒度組成 | 鉄 | マンガン | 植物ﾌﾟﾗﾝｸﾄﾝ | 底生動物
[10 empty] | （℃） | (cm) | (m) |  |  |  | （℃） | (度） | (mg/l) |  | (mg/l) | (mg/l) | (mg/l) | (MPN/100ml) | (mg/l) | (mg/l) |  | (mg/l) | (mg/l) | (mg/l) | (mg/l) | (μg/l) | (mg/l) | (ng/l) | (ng/l) | (mg/l) | (希釈の倍数値/l) | (集落数/l) | (mg/l) | (mS/m) | (mg/l) | (集落数/l) | (mg/l) | (mg/l) | (mg/l) | (mg/l) | (mg/l) | (mg/l) | (mg/l) | (mg/l) | (mg/l) | (mg/l) | (mg/l) | (mg/l) | (mg/l) | (mg/l) | (mg/l) | (mg/l) |  | (度) | (mg/l) | (mg/l) |  | (％) | (％) |  | (mg/l) | (mg/l) | (mg/l) | (mg/l) | (mg/l) |  |  |  | (mg/l) | (mg/l) | (mg/l) | (mg/l) | (個/100ml) | (mg/l) | (mg/l) | (mg/l) | (mg/l) | (mg/l) | (mg/l) | (mg/l) | (mg/l) | (mg/l) | (mg/l) | (mg/l) | (mg/l) | (mg/l) | (mg/l) | (mg/l) | (mg/l) | (mg/l) | (mg/l) | (mg/l) | (mg/l) | (mg/l) | (mg/l) | (mg/l) | (mg/l) | (mg/l) | (mg/l) |  | (％) |  | (％) | (mg/g) |  | (mg/g) | (mg/g) | (mg/g) | (mV) | (mg/kg) |  | (mg/kg) | (mg/kg) | (mg/kg) | (mg/kg) | (mg/kg) | (mg/kg) | (mg/kg) | (mg/kg) | (mg/kg) |  | (mg/kg) | (％) | (mg/kg) | (mg/kg) | (細胞数/ml) | (個体数/m2)
房総導水路 | 両総用水共用施設 | 両総第一揚水機場 | 水資源機構 | 2022 | 1 | 12 | 8 | 43 | 晴 | 3.1 | 37 |  |  | 淡黄緑透 | 無臭 | 3 |  | 12 | 7.7 | 1.8 |  |  |  | 3.1 | 0.3 | < | 0.1 | 2.4 | 0.17 | 0.11 | 11 | [7 empty] | 34 | [30 empty] | 0.092 | [5 empty] | 0.6 | [54 empty] | 1620
房総導水路 | 両総用水共用施設 | 両総第一揚水機場 | 水資源機構 | 2022 | 2 | 9 | 8 | 50 | 晴 | 4.7 | 30 |  |  | 淡黄緑透 | 無臭 | 5.5 |  | 14 | 8.2 | 3.3 |  |  |  | 3.3 | 0.2 | < | 0.1 | 2.5 | 0.17 | 0.08 | 50 | [7 empty] | 33 | [30 empty] | 0.062 | [5 empty] | 0.7 | [54 empty] | 7606
房総導水路 | 両総用水共用施設 | 両総第一揚水機場 | 水資源機構 | 2022 | 3 | 4 | 8 | 53 | 曇 | 8.5 | 26 |  |  | 濃黄緑濁 | 無臭 | 8.5 |  | 13 | 8.2 | 4.1 |  |  |  | 3.9 | 0.5 | < | 0.1 | 2.3 | 0.25 | 0.12 | 39 | [7 empty] | 40 | [30 empty] | 0.098 | [5 empty] | 1.4 | [54 empty] | 3417
房総導水路 | 両総用水共用施設 | 両総第一揚水機場 | 水資源機構 | 2022 | 4 | 20 | 14 | 14 | 曇 | 15.9 | 44.5 |  |  | 濃黄緑濁 | 無臭 | 15.3 |  | 9.1 | 7.6 | 2.1 |  |  |  | 1.8 | 0.2 | < | 0.1 | 1.4 | 0.11 | 0.071 | 14 | [7 empty] | 27 | [30 empty] | 0.046 | [5 empty] | 0.6 | [54 empty] | 3063
房総導水路 | 両総用水共用施設 | 両総第一揚水機場 | 水資源機構 | 2022 | 5 | 18 | 9 | 16 | 晴 | 18.1 | 57 |  |  | 淡緑色透 | 弱藻臭 | 19.5 |  | 6.5 | 7.4 | 0.4 |  |  |  | 1.8 | 0.2 | < | 0.1 | 1.4 | 0.13 | 0.089 | 7 | [7 empty] | 24 | [30 empty] | 0.071 | [5 empty] | 0.5 | [54 empty] | 675
房総導水路 | 両総用水共用施設 | 両総第一揚水機場 | 水資源機構 | 2022 | 6 | 13 | 9 | 20 | 晴 | 23.5 | 44.8 |  |  | 淡黄褐透 | 無臭 | 21.5 |  | 7.3 | 7.5 | 1.1 |  |  |  | 1.7 | 0.1 | < | 0.1 | 1.3 | 0.1 | 0.086 | 6 | [7 empty] | 29 | [30 empty] | 0.059 | [5 empty] | 0.4 | [54 empty] | 668
房総導水路 | 両総用水共用施設 | 両総第一揚水機場 | 水資源機構 | 2022 | 7 | 20 | 9 | 26 | 晴 | 29.7 | 36.8 |  |  | 淡黄褐濁 | 無臭 | 25.1 |  | 6.4 | 7.4 | 0.9 |  |  |  | 1.9 | 0.1 | < | 0.1 | 1.5 | 0.13 | 0.1 | 7 | [7 empty] | 18 | [30 empty] | 0.061 | [5 empty] | 0.4 | [54 empty] | 632
房総導水路 | 両総用水共用施設 | 両総第一揚水機場 | 水資源機構 | 2022 | 8 | 17 | 9 | 7 | 曇 | 28 | 54 |  |  | 淡黄褐濁 | 弱植物臭 | 29.1 |  | 5.9 | 7.6 | 1.9 |  |  |  | 1.7 | 0.4 | < | 0.1 | 0.8 | 0.14 | 0.11 | 14 | [7 empty] | 25 | [30 empty] | 0.096 | [5 empty] | 0.9 | [54 empty] | 2547
房総導水路 | 両総用水共用施設 | 両総第一揚水機場 | 水資源機構 | 2022 | 9 | 26 | 9 | 22 | 晴 | 21.1 | 19.4 |  |  | 淡黄褐濁 | 無臭 | 23 |  | 5.5 | 7.3 | 0.8 |  |  |  | 1.6 | 0.2 | < | 0.1 | 1.3 | 0.11 | 0.058 | 5 | [7 empty] | 13 | [30 empty] | 0.051 | [5 empty] | 0.4 | [54 empty] | 242
房総導水路 | 両総用水共用施設 | 両総第一揚水機場 | 水資源機構 | 2022 | 10 | 19 | 9 | 26 | 曇 | 14.6 | 77 |  |  | 淡黄褐透 | 無臭 | 18.2 |  | 7.5 | 7.8 | 0.7 |  |  |  | 2.5 | 0.1 | < | 0.1 | 2.1 | 0.12 | 0.1 | 5 | [7 empty] | 30 | [30 empty] | 0.059 | [5 empty] | 0.4 | [54 empty] | 494
房総導水路 | 両総用水共用施設 | 両総第一揚水機場 | 水資源機構 | 2022 | 11 | 16 | 9 | 24 | 晴 | 10.7 | >100 |  |  | 淡黄緑透 | 無臭 | 14.3 |  | 8.3 | 7.7 | 0.9 |  |  |  | 2.9 | 0.2 | < | 0.1 | 2.4 | 0.13 | 0.13 | 4 | [7 empty] | 38 | [30 empty] | 0.12 | [5 empty] | 0.5 | [54 empty] | 489
房総導水路 | 両総用水共用施設 | 両総第一揚水機場 | 水資源機構 | 2022 | 12 | 14 | 9 | 43 | 晴 | 10.1 | 65 |  |  | 淡黄色濁 | 無臭 | 9.3 |  | 9.6 | 7.7 | 1.5 |  |  |  | 3.1 | 0.3 | < | 0.1 | 2.4 | 0.14 | 0.12 | 4 | [7 empty] | 37 | [30 empty] | 0.096 | [5 empty] | 0.5 | [54 empty] | 660
Note on AN4: ﾘﾝ酸性ﾘﾝ
Note on BF4: 1/10

## 栗山川
基本情報 | [8 empty] | 概況 | [6 empty] | 一般項目 | [64 empty] | 健康項目 | [25 empty] | 底質項目 | [25 empty] | その他
1 | 2 | 3 | 4 | 5 | 6 | 7 | 8 | 9 | 10 | 11 | 12 | 13 | 14 | 15 | 16 | 17 | 18 | 19 | 20 | 21 | 22 | 23 | 24 | 25 |  | 26 |  | 27 | 28 | 29 | 30 |  | 31 | 32 | 33 | 34 | 35 | 36 | 37 | 38 | 39 | 40 | 41 | 42 | 43 | 44 | 45 | 46 | 47 | 48 | 49 | 50 | 51 | 52 | 53 | 54 | 55 | 56 | 57 | 58 | 59 | 60 | 61 | 62 | 63 | 64 | 65 | 66 | 67 | 68 | 69 | 70 | 71 | 72 | 73 | 74 | 75 | 76 | 77 | 78 | 79 | 80 | 81 | 82 | 83 | 84 | 85 | 86 | 87 | 88 | 89 | 90 | 91 | 92 | 93 | 94 | 95 | 96 | 97 | 98 | 99 | 100 | 101 | 102 | 103 | 104 | 105 | 106 | 107 | 108 | 109 | 110 | 111 | 112 | 113 | 114 | 115 | 116 | 117 | 118 | 119 | 120 | 121 | 122 | 123 | 124 | 125 | 126 | 127 | 128 | 129 | 130 | 131 | 132
事業所名 | 施設名 | 地点名 | 調査機関名 | 調査年 | 調査月 | 調査日 | 調査時 | 調査分 | 天候 | 気温 | 透視度(河) | 透明度(貯) | 水色(貯) | 外観 | 臭気(冷時) | 水温 | 濁度 | ＤＯ | ｐＨ | ＢＯＤ | ＣＯＤ | ＳＳ | 大腸菌群数 | 全窒素 |  | ｱﾝﾓﾆｳﾑ性窒素 |  | 亜硝酸性窒素 | 硝酸性窒素 | 全りん | ｵﾙﾄﾘﾝ酸態リン |  | クロロフィルａ | ﾄﾘﾊﾛﾒﾀﾝ生成能 | ２ＭＩＢ | ジオスミン | ﾌｪｵﾌｨﾁﾝ | 臭気強度 | 放線菌類 | 塩化物イオン | 電気伝導度 | ＴＯＣ | 一般細菌 | クロロホルム | ｼﾞﾌﾞﾛﾓｸﾛﾛﾒﾀﾝ | ﾌﾞﾛﾓｼﾞｸﾛﾛﾒﾀﾝ | ブロモホルム | 総ﾄﾘﾊﾛﾒﾀﾝ | 亜鉛 | 総鉄 | 鉄（２価） | 銅 | ナトリウム | マンガン | ｶﾙｼｳﾑ、ﾏｸﾞﾈｼｳﾑ等（硬度） | 蒸発残留物 | 陰ｲｵﾝ界面活性剤 | フェノール類 | 有機物等(過ﾏﾝｶﾞﾝ酸ｶﾘｳﾑ消費量) | 味 | 色度 | 残留塩素 | 遊離炭素 | 色相 | 粒度組成 | 酸素飽和百分率 | 紫外線吸光度 | アルカリ度（総アルカリ度等） | 有機リン | 総窒素(溶存態) | 溶解性総ﾘﾝ | 溶解性ｵﾙﾄﾘﾝ酸態ﾘﾝ | 溶解性ＣＯＤ | 硫酸イオン | 硫化物イオン | 溶性ケイ酸 | 有機態窒素 | ケルダール窒素 | 油分(ﾉﾙﾏﾙﾍｺｻﾝ抽出物質) | ふん便性大腸菌 | カドミウム | 全シアン | 鉛 | 六価クロム | ヒ素 | 総水銀 | アルキル水銀 | ＰＣＢ | ジクロロメタン | 四塩化炭素 | 1,2-ｼﾞｸﾛﾛｴﾀﾝ | 1,1-ｼﾞｸﾛﾛｴﾁﾚﾝ | ｼｽ-1,2-ｼﾞｸﾛﾛｴﾁﾚﾝ | 1,1,1-ﾄﾘｸﾛﾛｴﾀﾝ | 1,1,2-ﾄﾘｸﾛﾛｴﾀﾝ | ﾄﾘｸﾛﾛｴﾁﾚﾝ | ﾃﾄﾗｸﾛﾛｴﾁﾚﾝ | 1,3-ｼﾞｸﾛﾛﾌﾟﾛﾍﾟﾝ | チウラム | シマジン | チオベンカルブ | ベンゼン | セレン | フッ素 | ホウ素 | １，４－ジオキサン | 堆積厚 | 含水率 | ｐＨ | 強熱減量 | ＣＯＤ | ＴＯＣ | 総窒素 | 総リン | 硫化物 | 酸化還元電位 | カドミウム | 全シアン | 鉛 | 6価クロム | ヒ素 | 総水銀 | アルキル水銀 | ＰＣＢ | チウラム | シマジン | チオベンカルブ | ベンゼン | セレン | 粒度組成 | 鉄 | マンガン | 植物ﾌﾟﾗﾝｸﾄﾝ | 底生動物
[10 empty] | （℃） | (cm) | (m) |  |  |  | （℃） | (度） | (mg/l) |  | (mg/l) | (mg/l) | (mg/l) | (MPN/100ml) | (mg/l) |  | (mg/l) |  | (mg/l) | (mg/l) | (mg/l) | (mg/l) |  | (μg/l) | (mg/l) | (ng/l) | (ng/l) | (mg/l) | (希釈の倍数値/l) | (集落数/l) | (mg/l) | (mS/m) | (mg/l) | (集落数/l) | (mg/l) | (mg/l) | (mg/l) | (mg/l) | (mg/l) | (mg/l) | (mg/l) | (mg/l) | (mg/l) | (mg/l) | (mg/l) | (mg/l) | (mg/l) | (mg/l) | (mg/l) | (mg/l) |  | (度) | (mg/l) | (mg/l) |  | (％) | (％) |  | (mg/l) | (mg/l) | (mg/l) | (mg/l) | (mg/l) |  |  |  | (mg/l) | (mg/l) | (mg/l) | (mg/l) | (個/100ml) | (mg/l) | (mg/l) | (mg/l) | (mg/l) | (mg/l) | (mg/l) | (mg/l) | (mg/l) | (mg/l) | (mg/l) | (mg/l) | (mg/l) | (mg/l) | (mg/l) | (mg/l) | (mg/l) | (mg/l) | (mg/l) | (mg/l) | (mg/l) | (mg/l) | (mg/l) | (mg/l) | (mg/l) | (mg/l) | (mg/l) |  | (％) |  | (％) | (mg/g) |  | (mg/g) | (mg/g) | (mg/g) | (mV) | (mg/kg) |  | (mg/kg) | (mg/kg) | (mg/kg) | (mg/kg) | (mg/kg) | (mg/kg) | (mg/kg) | (mg/kg) | (mg/kg) |  | (mg/kg) | (％) | (mg/kg) | (mg/kg) | (細胞数/ml) | (個体数/m2)
房総導水路 | 両総用水共用施設 | 栗山川（導水路との合流点付近） | 水資源機構 | 2022 | 1 | 12 | 9 | 33 | 晴 | 5.1 | 49 |  |  | 淡緑色透 | 無臭 | 3.1 |  | 12 | 7.7 | 1.6 |  |  |  | 3.1 |  | 0.2 | < | 0.1 | 2.5 | 0.19 | 0.13 |  | 10 | [7 empty] | 34 | [30 empty] | 0.1 | [5 empty] | 0.5 | [54 empty] | 879
房総導水路 | 両総用水共用施設 | 栗山川（導水路との合流点付近） | 水資源機構 | 2022 | 2 | 9 | 9 | 45 | 晴 | 5.3 | 30 |  |  | 淡黄緑透 | 無臭 | 5.8 |  | 13 | 8 | 2.9 |  |  |  | 3.3 |  | 0.1 | < | 0.1 | 2.5 | 0.18 | 0.092 |  | 42 | [7 empty] | 37 | [30 empty] | 0.074 | [5 empty] | 0.7 | [54 empty] | 3872
房総導水路 | 両総用水共用施設 | 栗山川（導水路との合流点付近） | 水資源機構 | 2022 | 3 | 4 | 9 | 46 | 晴 | 9 | 23 |  |  | 濃黄緑濁 | 無臭 | 9 |  | 13 | 8 | 3.2 |  |  |  | 3.6 |  | 0.2 | < | 0.1 | 2.4 | 0.21 | 0.1 |  | 31 | [7 empty] | 39 | [30 empty] | 0.071 | [5 empty] | 1.1 | [54 empty] | 3034
房総導水路 | 両総用水共用施設 | 栗山川（導水路との合流点付近） | 水資源機構 | 2022 | 4 | 20 | 15 | 2 | 曇 | 15 | 55.5 |  |  | 淡緑色濁 | 無臭 | 15 |  | 8.9 | 7.6 | 1.8 |  |  |  | 2 |  | 0.2 | < | 0.1 | 1.2 | 0.11 | 0.07 |  | 11 | [7 empty] | 32 | [30 empty] | 0.042 | [5 empty] | 0.5 | [54 empty] | 2280
房総導水路 | 両総用水共用施設 | 栗山川（導水路との合流点付近） | 水資源機構 | 2022 | 5 | 18 | 10 | 8 | 晴 | 19.8 | 65 |  |  | 無色透明 | 無臭 | 19.7 |  | 8.1 | 7.4 | 1.3 |  |  |  | 1.8 |  | 0.1 | < | 0.1 | 1.6 | 0.11 | 0.087 |  | 5 | [7 empty] | 24 | [30 empty] | 0.063 | [5 empty] | 0.4 | [54 empty] | 522
房総導水路 | 両総用水共用施設 | 栗山川（導水路との合流点付近） | 水資源機構 | 2022 | 6 | 13 | 9 | 58 | 晴 | 23.8 | 61.5 |  |  | 無色透明 | 無臭 | 21.3 |  | 7.3 | 7.5 | 0.9 |  |  |  | 1.5 |  | 0.1 | < | 0.1 | 1.3 | 0.1 | 0.082 |  | 4 | [7 empty] | 25 | [30 empty] | 0.055 | [5 empty] | 0.3 | [54 empty] | 215
房総導水路 | 両総用水共用施設 | 栗山川（導水路との合流点付近） | 水資源機構 | 2022 | 7 | 20 | 10 | 9 | 晴 | 29.4 | 41.4 |  |  | 淡黄色濁 | 無臭 | 25.4 |  | 6.4 | 7.4 | 1 |  |  |  | 1.9 |  | 0.1 | < | 0.1 | 1.5 | 0.14 | 0.1 |  | 4 | [7 empty] | 18 | [30 empty] | 0.069 | [5 empty] | 0.4 | [54 empty] | 111
房総導水路 | 両総用水共用施設 | 栗山川（導水路との合流点付近） | 水資源機構 | 2022 | 8 | 17 | 9 | 51 | 曇 | 29.1 | 86 |  |  | 淡黄褐濁 | 無臭 | 29.2 |  | 5 | 7.5 | 1.2 |  |  |  | 1.7 |  | 0.2 | < | 0.1 | 1.1 | 0.13 | 0.11 |  | 4 | [7 empty] | 25 | [30 empty] | 0.095 | [5 empty] | 0.6 | [54 empty] | 1039
房総導水路 | 両総用水共用施設 | 栗山川（導水路との合流点付近） | 水資源機構 | 2022 | 9 | 26 | 10 | 0 | 晴 | 23.7 | 42 |  |  | 淡緑褐濁 | 無臭 | 23.2 |  | 8.1 | 7.5 | 0.8 |  |  |  | 1.7 | < | 0.1 | < | 0.1 | 1.4 | 0.1 | 0.066 |  | 3 | [7 empty] | 15 | [30 empty] | 0.055 | [5 empty] | 0.3 | [54 empty] | 122
房総導水路 | 両総用水共用施設 | 栗山川（導水路との合流点付近） | 水資源機構 | 2022 | 10 | 19 | 10 | 5 | 曇 | 14 | >100 |  |  | 無色透明 | 無臭 | 17.9 |  | 8.4 | 7.7 | 0.7 |  |  |  | 2.6 | < | 0.1 | < | 0.1 | 2.1 | 0.11 | 0.097 |  | 2 | [7 empty] | 28 | [30 empty] | 0.071 | [5 empty] | 0.3 | [54 empty] | 38
房総導水路 | 両総用水共用施設 | 栗山川（導水路との合流点付近） | 水資源機構 | 2022 | 11 | 16 | 10 | 3 | 晴 | 13.8 | >100 |  |  | 無色透明 | 無臭 | 14.8 |  | 9 | 7.6 | 0.6 |  |  |  | 2.7 | < | 0.1 | < | 0.1 | 2.4 | 0.1 | 0.092 | < | 1 | [7 empty] | 35 | [30 empty] | 0.084 | [5 empty] | 0.3 | [54 empty] | 64
房総導水路 | 両総用水共用施設 | 栗山川（導水路との合流点付近） | 水資源機構 | 2022 | 12 | 14 | 10 | 31 | 晴 | 11.2 | >100 |  |  | 無色透明 | 無臭 | 10.5 |  | 9.5 | 7.5 | 0.7 |  |  |  | 2.5 | < | 0.1 | < | 0.1 | 2.3 | 0.092 | 0.075 | < | 1 | [7 empty] | 35 | [30 empty] | 0.065 | [5 empty] | 0.2 | [54 empty] | 69
Note on AN4: リン酸性リン
Note on BF4: 1/10

## 坂田調整池
基本情報 | [8 empty] | 概況 | [6 empty] | 一般項目 | [63 empty] | 健康項目 | [25 empty] | 底質項目 | [25 empty] | その他
1 | 2 | 3 | 4 | 5 | 6 | 7 | 8 | 9 | 10 | 11 | 12 | 13 | 14 | 15 | 16 | 17 | 18 | 19 | 20 | 21 | 22 | 23 | 24 | 25 | 26 |  | 27 |  | 28 | 29 | 30 | 31 | 32 | 33 | 34 | 35 | 36 | 37 | 38 | 39 | 40 | 41 | 42 | 43 | 44 | 45 | 46 | 47 | 48 | 49 | 50 | 51 | 52 | 53 | 54 | 55 | 56 | 57 | 58 | 59 | 60 | 61 | 62 | 63 | 64 | 65 | 66 | 67 | 68 | 69 | 70 | 71 | 72 | 73 | 74 | 75 | 76 | 77 | 78 | 79 | 80 | 81 | 82 | 83 | 84 | 85 | 86 | 87 | 88 | 89 | 90 | 91 | 92 | 93 | 94 | 95 | 96 | 97 | 98 | 99 | 100 | 101 | 102 | 103 | 104 | 105 | 106 | 107 | 108 | 109 | 110 | 111 | 112 | 113 | 114 | 115 | 116 | 117 | 118 | 119 | 120 | 121 | 122 | 123 | 124 | 125 | 126 | 127 | 128 | 129 | 130 | 131 | 132
事業所名 | 施設名 | 地点名 | 調査機関名 | 調査年 | 調査月 | 調査日 | 調査時 | 調査分 | 天候 | 気温 | 透視度(河) | 透明度(貯) | 水色(貯) | 外観 | 臭気(冷時) | 水温 | 濁度 | ＤＯ | ｐＨ | ＢＯＤ | ＣＯＤ | ＳＳ | 大腸菌数 | 全窒素 | ｱﾝﾓﾆｳﾑ性窒素 |  | 亜硝酸性窒素 |  | 硝酸性窒素 | 全りん | ｵﾙﾄﾘﾝ酸態リン | クロロフィルａ | ﾄﾘﾊﾛﾒﾀﾝ生成能 | ２ＭＩＢ | ジオスミン | ﾌｪｵﾌｨﾁﾝ | 臭気強度 | 放線菌類 | 塩化物イオン | 電気伝導度 | ＴＯＣ | 一般細菌 | クロロホルム | ｼﾞﾌﾞﾛﾓｸﾛﾛﾒﾀﾝ | ﾌﾞﾛﾓｼﾞｸﾛﾛﾒﾀﾝ | ブロモホルム | 総ﾄﾘﾊﾛﾒﾀﾝ | 亜鉛 | 総鉄 | 鉄（２価） | 銅 | ナトリウム | マンガン | ｶﾙｼｳﾑ、ﾏｸﾞﾈｼｳﾑ等（硬度） | 蒸発残留物 | 陰ｲｵﾝ界面活性剤 | フェノール類 | 有機物等(過ﾏﾝｶﾞﾝ酸ｶﾘｳﾑ消費量) | 味 | 色度 | 残留塩素 | 遊離炭素 | 色相 | 粒度組成 | 酸素飽和百分率 | 紫外線吸光度 | アルカリ度（総アルカリ度等） | 有機リン | 総窒素(溶存態) | 溶解性総ﾘﾝ | 溶解性ｵﾙﾄﾘﾝ酸態ﾘﾝ | 溶解性ＣＯＤ | 硫酸イオン | 硫化物イオン | 溶性ケイ酸 | 有機態窒素 | ケルダール窒素 | 油分(ﾉﾙﾏﾙﾍｺｻﾝ抽出物質) | ふん便性大腸菌 | カドミウム | 全シアン | 鉛 | 六価クロム | ヒ素 | 総水銀 | アルキル水銀 | ＰＣＢ | ジクロロメタン | 四塩化炭素 | 1,2-ｼﾞｸﾛﾛｴﾀﾝ | 1,1-ｼﾞｸﾛﾛｴﾁﾚﾝ | ｼｽ-1,2-ｼﾞｸﾛﾛｴﾁﾚﾝ | 1,1,1-ﾄﾘｸﾛﾛｴﾀﾝ | 1,1,2-ﾄﾘｸﾛﾛｴﾀﾝ | ﾄﾘｸﾛﾛｴﾁﾚﾝ | ﾃﾄﾗｸﾛﾛｴﾁﾚﾝ | 1,3-ｼﾞｸﾛﾛﾌﾟﾛﾍﾟﾝ | チウラム | シマジン | チオベンカルブ | ベンゼン | セレン | フッ素 | ホウ素 | １，４－ジオキサン | 堆積厚 | 含水率 | ｐＨ | 強熱減量 | ＣＯＤ | ＴＯＣ | 総窒素 | 総リン | 硫化物 | 酸化還元電位 | カドミウム | 全シアン | 鉛 | 6価クロム | ヒ素 | 総水銀 | アルキル水銀 | ＰＣＢ | チウラム | シマジン | チオベンカルブ | ベンゼン | セレン | 粒度組成 | 鉄 | マンガン | 植物ﾌﾟﾗﾝｸﾄﾝ | 底生動物
[10 empty] | （℃） | (cm) | (m) |  |  |  | （℃） | (度） | (mg/l) |  | (mg/l) | (mg/l) | (mg/l) | (CFU/100ml) | (mg/l) | (mg/l) |  | (mg/l) |  | (mg/l) | (mg/l) | (mg/l) | (μg/l) | (mg/l) | (ng/l) | (ng/l) | (mg/l) | (希釈の倍数値/l) | (集落数/l) | (mg/l) | (mS/m) | (mg/l) | (集落数/l) | (mg/l) | (mg/l) | (mg/l) | (mg/l) | (mg/l) | (mg/l) | (mg/l) | (mg/l) | (mg/l) | (mg/l) | (mg/l) | (mg/l) | (mg/l) | (mg/l) | (mg/l) | (mg/l) |  | (度) | (mg/l) | (mg/l) |  | (％) | (％) |  | (mg/l) | (mg/l) | (mg/l) | (mg/l) | (mg/l) |  |  |  | (mg/l) | (mg/l) | (mg/l) | (mg/l) | (個/100ml) | (mg/l) | (mg/l) | (mg/l) | (mg/l) | (mg/l) | (mg/l) | (mg/l) | (mg/l) | (mg/l) | (mg/l) | (mg/l) | (mg/l) | (mg/l) | (mg/l) | (mg/l) | (mg/l) | (mg/l) | (mg/l) | (mg/l) | (mg/l) | (mg/l) | (mg/l) | (mg/l) | (mg/l) | (mg/l) | (mg/l) |  | (％) |  | (％) | (mg/g) |  | (mg/g) | (mg/g) | (mg/g) | (mV) | (mg/kg) |  | (mg/kg) | (mg/kg) | (mg/kg) | (mg/kg) | (mg/kg) | (mg/kg) | (mg/kg) | (mg/kg) | (mg/kg) |  | (mg/kg) | (％) | (mg/kg) | (mg/kg) | (細胞数/ml) | (個体数/m2)
房総導水路 | 坂田調整池 | 調整池内 | 水資源機構 | 2022 | 2 | 9 | 11 | 34 | 晴 | 7.2 | 17 |  |  | 濃黄緑濁 | 無臭 | 6.1 |  | 14 | 8.8 | 3 |  |  |  | 1.3 | 0.1 | < | 0.1 | < | 0.1 | 0.16 | 0.014 | 39 | [7 empty] | 21 | [30 empty] | 0.011
房総導水路 | 坂田調整池 | 調整池内 | 水資源機構 | 2022 | 5 | 18 | 13 | 24 | 晴 | 21.9 | 41.5 |  |  | 淡緑色濁 | 弱藻臭 | 22 |  | 7.3 | 7.7 | 2.5 |  |  |  | 1.2 | 0.4 | < | 0.1 | < | 0.1 | 0.079 | 0.022 | 20 | [7 empty] | 21 | [30 empty] | 0.02 | [5 empty] | 1.2
房総導水路 | 坂田調整池 | 調整池内 | 水資源機構 | 2022 | 8 | 17 | 13 | 22 | 曇 | 30.1 | 16 |  |  | 淡緑色濁 | 弱かび臭 | 31 |  | 9.8 | 8.8 | 5.9 |  |  |  | 2.1 | 0.1 | < | 0.1 | < | 0.1 | 0.2 | 0.028 | 68 | [7 empty] | 23 | [30 empty] | 0.018 | [5 empty] | 2
房総導水路 | 坂田調整池 | 調整池内 | 水資源機構 | 2022 | 11 | 16 | 12 | 2 | 晴 | 15.7 | 32 |  |  | 淡黄緑濁 | 無臭 | 15.8 |  | 8.4 | 7.9 | 2.7 |  |  |  | 1 | 0.2 | < | 0.1 | < | 0.1 | 0.1 | 0.023 | 21 | [7 empty] | 23 | [30 empty] | 0.008
Note on AN4: リン酸性リン

## 横芝揚水機場
基本情報 | [8 empty] | 概況 | [6 empty] | 一般項目 | [64 empty] | 健康項目 | [25 empty] | 底質項目 | [25 empty] | その他
1 | 2 | 3 | 4 | 5 | 6 | 7 | 8 | 9 | 10 | 11 | 12 | 13 | 14 | 15 | 16 | 17 | 18 | 19 | 20 | 21 | 22 | 23 | 24 | 25 |  | 26 |  | 27 | 28 | 29 | 30 |  | 31 | 32 | 33 | 34 | 35 | 36 | 37 | 38 | 39 | 40 | 41 | 42 | 43 | 44 | 45 | 46 | 47 | 48 | 49 | 50 | 51 | 52 | 53 | 54 | 55 | 56 | 57 | 58 | 59 | 60 | 61 | 62 | 63 | 64 | 65 | 66 | 67 | 68 | 69 | 70 | 71 | 72 | 73 | 74 | 75 | 76 | 77 | 78 | 79 | 80 | 81 | 82 | 83 | 84 | 85 | 86 | 87 | 88 | 89 | 90 | 91 | 92 | 93 | 94 | 95 | 96 | 97 | 98 | 99 | 100 | 101 | 102 | 103 | 104 | 105 | 106 | 107 | 108 | 109 | 110 | 111 | 112 | 113 | 114 | 115 | 116 | 117 | 118 | 119 | 120 | 121 | 122 | 123 | 124 | 125 | 126 | 127 | 128 | 129 | 130 | 131 | 132
事業所名 | 施設名 | 地点名 | 調査機関名 | 調査年 | 調査月 | 調査日 | 調査時 | 調査分 | 天候 | 気温 | 透視度(河) | 透明度(貯) | 水色(貯) | 外観 | 臭気(冷時) | 水温 | 濁度 | ＤＯ | ｐＨ | ＢＯＤ | ＣＯＤ | ＳＳ | 大腸菌群数 | 全窒素 |  | ｱﾝﾓﾆｳﾑ性窒素 |  | 亜硝酸性窒素 | 硝酸性窒素 | 全りん | ｵﾙﾄﾘﾝ酸態リン |  | クロロフィルａ | ﾄﾘﾊﾛﾒﾀﾝ生成能 | ２ＭＩＢ | ジオスミン | ﾌｪｵﾌｨﾁﾝ | 臭気強度 | 放線菌類 | 塩化物イオン | 電気伝導度 | ＴＯＣ | 一般細菌 | クロロホルム | ｼﾞﾌﾞﾛﾓｸﾛﾛﾒﾀﾝ | ﾌﾞﾛﾓｼﾞｸﾛﾛﾒﾀﾝ | ブロモホルム | 総ﾄﾘﾊﾛﾒﾀﾝ | 亜鉛 | 総鉄 | 鉄（２価） | 銅 | ナトリウム | マンガン | ｶﾙｼｳﾑ、ﾏｸﾞﾈｼｳﾑ等（硬度） | 蒸発残留物 | 陰ｲｵﾝ界面活性剤 | フェノール類 | 有機物等(過ﾏﾝｶﾞﾝ酸ｶﾘｳﾑ消費量) | 味 | 色度 | 残留塩素 | 遊離炭素 | 色相 | 粒度組成 | 酸素飽和百分率 | 紫外線吸光度 | アルカリ度（総アルカリ度等） | 有機リン | 総窒素(溶存態) | 溶解性総ﾘﾝ | 溶解性ｵﾙﾄﾘﾝ酸態ﾘﾝ | 溶解性ＣＯＤ | 硫酸イオン | 硫化物イオン | 溶性ケイ酸 | 有機態窒素 | ケルダール窒素 | 油分(ﾉﾙﾏﾙﾍｺｻﾝ抽出物質) | ふん便性大腸菌 | カドミウム | 全シアン | 鉛 | 六価クロム | ヒ素 | 総水銀 | アルキル水銀 | ＰＣＢ | ジクロロメタン | 四塩化炭素 | 1,2-ｼﾞｸﾛﾛｴﾀﾝ | 1,1-ｼﾞｸﾛﾛｴﾁﾚﾝ | ｼｽ-1,2-ｼﾞｸﾛﾛｴﾁﾚﾝ | 1,1,1-ﾄﾘｸﾛﾛｴﾀﾝ | 1,1,2-ﾄﾘｸﾛﾛｴﾀﾝ | ﾄﾘｸﾛﾛｴﾁﾚﾝ | ﾃﾄﾗｸﾛﾛｴﾁﾚﾝ | 1,3-ｼﾞｸﾛﾛﾌﾟﾛﾍﾟﾝ | チウラム | シマジン | チオベンカルブ | ベンゼン | セレン | フッ素 | ホウ素 | １，４－ジオキサン | 堆積厚 | 含水率 | ｐＨ | 強熱減量 | ＣＯＤ | ＴＯＣ | 総窒素 | 総リン | 硫化物 | 酸化還元電位 | カドミウム | 全シアン | 鉛 | 6価クロム | ヒ素 | 総水銀 | アルキル水銀 | ＰＣＢ | チウラム | シマジン | チオベンカルブ | ベンゼン | セレン | 粒度組成 | 鉄 | マンガン | 植物ﾌﾟﾗﾝｸﾄﾝ | 底生動物
[10 empty] | （℃） | (cm) | (m) |  |  |  | （℃） | (度） | (mg/l) |  | (mg/l) | (mg/l) | (mg/l) | (MPN/100ml) | (mg/l) |  | (mg/l) |  | (mg/l) | (mg/l) | (mg/l) | (mg/l) |  | (μg/l) | (mg/l) | (ng/l) | (ng/l) | (mg/l) | (希釈の倍数値/l) | (集落数/l) | (mg/l) | (mS/m) | (mg/l) | (集落数/l) | (mg/l) | (mg/l) | (mg/l) | (mg/l) | (mg/l) | (mg/l) | (mg/l) | (mg/l) | (mg/l) | (mg/l) | (mg/l) | (mg/l) | (mg/l) | (mg/l) | (mg/l) | (mg/l) |  | (度) | (mg/l) | (mg/l) |  | (％) | (％) |  | (mg/l) | (mg/l) | (mg/l) | (mg/l) | (mg/l) |  |  |  | (mg/l) | (mg/l) | (mg/l) | (mg/l) | (個/100ml) | (mg/l) | (mg/l) | (mg/l) | (mg/l) | (mg/l) | (mg/l) | (mg/l) | (mg/l) | (mg/l) | (mg/l) | (mg/l) | (mg/l) | (mg/l) | (mg/l) | (mg/l) | (mg/l) | (mg/l) | (mg/l) | (mg/l) | (mg/l) | (mg/l) | (mg/l) | (mg/l) | (mg/l) | (mg/l) | (mg/l) |  | (％) |  | (％) | (mg/g) |  | (mg/g) | (mg/g) | (mg/g) | (mV) | (mg/kg) |  | (mg/kg) | (mg/kg) | (mg/kg) | (mg/kg) | (mg/kg) | (mg/kg) | (mg/kg) | (mg/kg) | (mg/kg) |  | (mg/kg) | (％) | (mg/kg) | (mg/kg) | (細胞数/ml) | (個体数/m2)
房総導水路 | 房総導水基幹施設 | 横芝揚水機場 | 水資源機構 | 2022 | 1 | 12 | 10 | 30 | 晴 | 6.2 | 28 |  |  | 淡緑色濁 | 無臭 | 5 |  | 10 | 7.6 | 1.8 |  |  |  | 3.8 |  | 0.1 | < | 0.1 | 3.2 | 0.19 | 0.13 |  | 9 | [7 empty] | 31 | [30 empty] | 0.1 | [5 empty] | 0.6 | [54 empty] | 691
房総導水路 | 房総導水基幹施設 | 横芝揚水機場 | 水資源機構 | 2022 | 2 | 9 | 10 | 40 | 晴 | 6.7 | 37 |  |  | 淡黄緑透 | 無臭 | 6 |  | 12 | 7.8 | 2.5 |  |  |  | 4.8 | < | 0.1 | < | 0.1 | 4.2 | 0.29 | 0.21 |  | 29 | [7 empty] | 34 | [30 empty] | 0.19 | [5 empty] | 0.5 | [54 empty] | 3557
房総導水路 | 房総導水基幹施設 | 横芝揚水機場 | 水資源機構 | 2022 | 3 | 4 | 10 | 50 | 晴 | 11.1 | 34 |  |  | 濃黄緑濁 | 無臭 | 9.5 |  | 11 | 8 | 3.1 |  |  |  | 4.7 | < | 0.1 | < | 0.1 | 3.8 | 0.35 | 0.25 |  | 36 | [7 empty] | 39 | [30 empty] | 0.22 | [5 empty] | 0.8 | [54 empty] | 2629
房総導水路 | 房総導水基幹施設 | 横芝揚水機場 | 水資源機構 | 2022 | 4 | 21 | 12 | 10 | 晴 | 22.5 | 30 |  |  | 淡黄褐濁 | 無臭 | 18.3 |  | 8.4 | 7.5 | 1.8 |  |  |  | 2.3 |  | 0.1 | < | 0.1 | 1.9 | 0.19 | 0.14 |  | 6 | [7 empty] | 25 | [30 empty] | 0.078 | [5 empty] | 0.6 | [54 empty] | 950
房総導水路 | 房総導水基幹施設 | 横芝揚水機場 | 水資源機構 | 2022 | 5 | 18 | 11 | 35 | 晴 | 22.9 | 52.5 |  |  | 淡黄緑濁 | 弱植物臭 | 19.7 |  | 8.1 | 7.5 | 1.4 |  |  |  | 2.5 | < | 0.1 | < | 0.1 | 2.2 | 0.15 | 0.11 | < | 1 | [7 empty] | 26 | [30 empty] | 0.08 | [5 empty] | 0.5 | [54 empty] | 414
房総導水路 | 房総導水基幹施設 | 横芝揚水機場 | 水資源機構 | 2022 | 6 | 13 | 12 | 0 | 晴 | 24 | 38.5 |  |  | 淡黄色濁 | 無臭 | 22 |  | 7.8 | 7.7 | 1.3 |  |  |  | 2.3 | < | 0.1 | < | 0.1 | 2 | 0.14 | 0.11 |  | 4 | [7 empty] | 27 | [30 empty] | 0.069 | [5 empty] | 0.4 | [54 empty] | 219
房総導水路 | 房総導水基幹施設 | 横芝揚水機場 | 水資源機構 | 2022 | 7 | 20 | 12 | 35 | 晴 | 33.8 | 60.2 |  |  | 淡黄褐透 | 無臭 | 26.4 |  | 7.3 | 7.5 | 0.7 |  |  |  | 2.4 | < | 0.1 | < | 0.1 | 2.1 | 0.13 | 0.11 |  | 4 | [7 empty] | 25 | [30 empty] | 0.075 | [5 empty] | 0.3 | [54 empty] | 323
房総導水路 | 房総導水基幹施設 | 横芝揚水機場 | 水資源機構 | 2022 | 8 | 17 | 12 | 34 | 晴 | 30 | 58 |  |  | 淡黄褐濁 | 弱植物臭 | 28.9 |  | 6.8 | 7.6 | 1 |  |  |  | 3.1 | < | 0.1 | < | 0.1 | 2.4 | 0.2 | 0.18 |  | 7 | [7 empty] | 34 | [30 empty] | 0.15 | [5 empty] | 0.5 | [54 empty] | 1806
房総導水路 | 房総導水基幹施設 | 横芝揚水機場 | 水資源機構 | 2022 | 9 | 26 | 11 | 30 | 晴 | 26.4 | 50 |  |  | 淡黄褐濁 | 無臭 | 23.8 |  | 6.7 | 7.5 | 1.1 |  |  |  | 2.7 |  | 0.1 | < | 0.1 | 2.3 | 0.22 | 0.19 |  | 4 | [7 empty] | 29 | [30 empty] | 0.14 | [5 empty] | 0.5 | [54 empty] | 117
房総導水路 | 房総導水基幹施設 | 横芝揚水機場 | 水資源機構 | 2022 | 10 | 19 | 11 | 38 | 曇 | 14.8 | 93.5 |  |  | 淡黄褐透 | 無臭 | 16 |  | 7.9 | 7.8 | 0.9 |  |  |  | 3.2 | < | 0.1 | < | 0.1 | 2.8 | 0.17 | 0.14 |  | 3 | [7 empty] | 34 | [30 empty] | 0.1 | [5 empty] | 0.4 | [54 empty] | 309
房総導水路 | 房総導水基幹施設 | 横芝揚水機場 | 水資源機構 | 2022 | 11 | 16 | 11 | 7 | 晴 | 14.8 | 50 |  |  | 淡黄緑透 | 無臭 | 13.9 |  | 8.6 | 7.7 | 1.3 |  |  |  | 3.8 | < | 0.1 | < | 0.1 | 3.5 | 0.33 | 0.32 |  | 7 | [7 empty] | 36 | [30 empty] | 0.28 | [5 empty] | 0.4 | [54 empty] | 918
房総導水路 | 房総導水基幹施設 | 横芝揚水機場 | 水資源機構 | 2022 | 12 | 14 | 13 | 4 | 晴 | 11.5 | 85.5 |  |  | 淡黄緑透 | 無臭 | 9.8 |  | 10 | 7.7 | 1.1 |  |  |  | 3.9 | < | 0.1 | < | 0.1 | 3.5 | 0.2 | 0.16 |  | 3 | [7 empty] | 41 | [30 empty] | 0.14 | [5 empty] | 0.2 | [54 empty] | 107
Note on AN4: リン酸性リン
Note on BF4: 1/10

## 東金ダム
基本情報 | [8 empty] | 概況 | [6 empty] | 一般項目 | [69 empty] | 健康項目 | [25 empty] | 底質項目 | [25 empty] | その他
1 | 2 | 3 | 4 | 5 | 6 | 7 | 8 | 9 | 10 | 11 | 12 | 13 | 14 | 15 | 16 | 17 | 18 | 19 | 20 | 21 | 22 | 23 | 24 | 24 | 25 |  | 26 |  | 27 |  | 28 | 29 |  | 30 | 31 | 32 |  | 33 |  | 34 | 35 | 36 | 37 | 38 | 39 | 40 | 41 | 42 | 43 | 44 | 45 | 46 | 47 | 48 | 49 | 50 | 51 | 52 | 53 | 54 | 55 | 56 | 57 | 58 | 59 | 60 | 61 | 62 | 63 | 64 | 65 | 66 | 67 | 68 | 69 |  | 70 | 71 | 72 | 73 | 74 | 75 | 76 | 77 | 78 | 79 | 80 | 81 | 82 | 83 | 84 | 85 | 86 | 87 | 88 | 89 | 90 | 91 | 92 | 93 | 94 | 95 | 96 | 97 | 98 | 99 | 100 | 101 | 102 | 103 | 104 | 105 | 106 | 107 | 108 | 109 | 110 | 111 | 112 | 113 | 114 | 115 | 116 | 117 | 118 | 119 | 120 | 121 | 122 | 123 | 124 | 125 | 126 | 127 | 128 | 129 | 130 | 131 | 132
事業所名 | 施設名 | 地点名 | 調査機関名 | 調査年 | 調査月 | 調査日 | 調査時 | 調査分 | 天候 | 気温 | 透視度(河) | 透明度(貯) | 水色(貯) | 外観 | 臭気(冷時) | 水温 | 濁度 | ＤＯ | ｐＨ | ＢＯＤ | ＣＯＤ | ＳＳ | 大腸菌群数 | 大腸菌数 | 全窒素 |  | ｱﾝﾓﾆｳﾑ性窒素 |  | 亜硝酸性窒素 |  | 硝酸性窒素 | 全りん |  | ｵﾙﾄﾘﾝ酸態リン | クロロフィルａ | ﾄﾘﾊﾛﾒﾀﾝ生成能 |  | ２ＭＩＢ |  | ジェオスミン | ﾌｪｵﾌｨﾁﾝ | 臭気強度 | 放線菌類 | 塩化物イオン | 電気伝導度 | ＴＯＣ | 一般細菌 | クロロホルム | ｼﾞﾌﾞﾛﾓｸﾛﾛﾒﾀﾝ | ﾌﾞﾛﾓｼﾞｸﾛﾛﾒﾀﾝ | ブロモホルム | 総ﾄﾘﾊﾛﾒﾀﾝ | 亜鉛 | 総鉄 | 鉄（２価） | 銅 | ナトリウム | マンガン | ｶﾙｼｳﾑ、ﾏｸﾞﾈｼｳﾑ等（硬度） | 蒸発残留物 | 陰ｲｵﾝ界面活性剤 | フェノール類 | 有機物等(過ﾏﾝｶﾞﾝ酸ｶﾘｳﾑ消費量) | 味 | 色度 | 残留塩素 | 遊離炭素 | 色相 | 粒度組成 | 酸素飽和百分率 | 紫外線吸光度 | アルカリ度（総アルカリ度等） | 有機リン | 総窒素(溶存態) | 溶解性総ﾘﾝ |  | 溶解性ｵﾙﾄﾘﾝ酸態ﾘﾝ | 溶解性ＣＯＤ | 硫酸イオン | 硫化物イオン | 溶性ケイ酸 | 有機態窒素 | ケルダール窒素 | 油分(ﾉﾙﾏﾙﾍｺｻﾝ抽出物質) | ふん便性大腸菌 | カドミウム | 全シアン | 鉛 | 六価クロム | ヒ素 | 総水銀 | アルキル水銀 | ＰＣＢ | ジクロロメタン | 四塩化炭素 | 1,2-ｼﾞｸﾛﾛｴﾀﾝ | 1,1-ｼﾞｸﾛﾛｴﾁﾚﾝ | ｼｽ-1,2-ｼﾞｸﾛﾛｴﾁﾚﾝ | 1,1,1-ﾄﾘｸﾛﾛｴﾀﾝ | 1,1,2-ﾄﾘｸﾛﾛｴﾀﾝ | ﾄﾘｸﾛﾛｴﾁﾚﾝ | ﾃﾄﾗｸﾛﾛｴﾁﾚﾝ | 1,3-ｼﾞｸﾛﾛﾌﾟﾛﾍﾟﾝ | チウラム | シマジン | チオベンカルブ | ベンゼン | セレン | フッ素 | ホウ素 | １，４－ジオキサン | 堆積厚 | 含水率 | ｐＨ | 強熱減量 | ＣＯＤ | ＴＯＣ | 総窒素 | 総リン | 硫化物 | 酸化還元電位 | カドミウム | 全シアン | 鉛 | 6価クロム | ヒ素 | 総水銀 | アルキル水銀 | ＰＣＢ | チウラム | シマジン | チオベンカルブ | ベンゼン | セレン | 粒度組成 | 鉄 | マンガン | 植物ﾌﾟﾗﾝｸﾄﾝ | 底生動物
[10 empty] | （℃） | (cm) | (m) |  |  |  | （℃） | (度） | (mg/l) |  | (mg/l) | (mg/l) | (mg/l) | (MPN/100ml) | (CFU/100ml) | (mg/l) |  | (mg/l) |  | (mg/l) |  | (mg/l) | (mg/l) |  | (mg/l) | (μg/l) | (mg/l) |  | (ng/l) |  | (ng/l) | (mg/l) | (希釈の倍数値/l) | (集落数/l) | (mg/l) | (mS/m) | (mg/l) | (集落数/l) | (mg/l) | (mg/l) | (mg/l) | (mg/l) | (mg/l) | (mg/l) | (mg/l) | (mg/l) | (mg/l) | (mg/l) | (mg/l) | (mg/l) | (mg/l) | (mg/l) | (mg/l) | (mg/l) |  | (度) | (mg/l) | (mg/l) |  | (％) | (％) |  | (mg/l) | (mg/l) | (mg/l) | (mg/l) |  | (mg/l) |  |  |  | (mg/l) | (mg/l) | (mg/l) | (mg/l) | (個/100ml) | (mg/l) | (mg/l) | (mg/l) | (mg/l) | (mg/l) | (mg/l) | (mg/l) | (mg/l) | (mg/l) | (mg/l) | (mg/l) | (mg/l) | (mg/l) | (mg/l) | (mg/l) | (mg/l) | (mg/l) | (mg/l) | (mg/l) | (mg/l) | (mg/l) | (mg/l) | (mg/l) | (mg/l) | (mg/l) | (mg/l) |  | (％) |  | (％) | (mg/g) |  | (mg/g) | (mg/g) | (mg/g) | (mV) | (mg/kg) |  | (mg/kg) | (mg/kg) | (mg/kg) | (mg/kg) | (mg/kg) | (mg/kg) | (mg/kg) | (mg/kg) | (mg/kg) |  | (mg/kg) | (％) | (mg/kg) | (mg/kg) | (細胞数/ml) | (個体数/m2)
房総導水路 | 東金ダム | 取水塔（上層） | 水資源機構 | 2022 | 1 | 12 | 13 | 20 | 晴 | 8 | 78 | 2.2 |  | 無色透明 | 無臭 | 7.2 |  | 13 | 9.3 | 1.9 | 4.3 | 4 | 79 |  | 1.2 | < | 0.1 | < | 0.1 |  | 0.7 | 0.028 |  | 0.003 | 26 |  | < | 1 |  | 1 |  |  |  |  | 27 | 3 | [9 empty] | 0.002 | [19 empty] | < | 0.005 | [5 empty] | 0.4 | [54 empty] | 2769
房総導水路 | 東金ダム | 取水塔（上層） | 水資源機構 | 2022 | 2 | 9 | 13 | 10 | 晴 | 7.2 | 35 | 1.74 |  | 淡黄色濁 | 無臭 | 6.7 |  | 14 | 9.1 | 3.4 | 4.7 | 6 | 33 |  | 1.9 | < | 0.1 | < | 0.1 |  | 1.3 | 0.061 |  | 0.006 | 29 |  | < | 1 |  | 1 |  |  |  |  | 29 | 3.2 | [9 empty] | 0.002 | [20 empty] | 0.005 | [5 empty] | 0.5 | [54 empty] | 1698
房総導水路 | 東金ダム | 取水塔（上層） | 水資源機構 | 2022 | 3 | 4 | 13 | 15 | 晴 | 9.1 | 54.5 | 1.64 |  | 淡黄緑透 | 無臭 | 9.1 |  | 15 | 9.5 | 3.5 | 5.8 | 6 | 2 |  | 1.7 | < | 0.1 | < | 0.1 |  | 1 | 0.037 |  | 0.003 | 24 |  | < | 1 |  | 2 |  |  |  |  | 29 | 3.6 | [9 empty] | 0.002 | [19 empty] | < | 0.005 | [5 empty] | 0.7 | [54 empty] | 1999
房総導水路 | 東金ダム | 取水塔（上層） | 水資源機構 | 2022 | 4 | 21 | 17 | 40 | 曇 | 16.3 | >100 | 2.1 |  | 無色透明 | 無臭 | 17 |  | 10 | 9.1 | 2.3 | 5.4 | 3 |  | 2 | 1.4 | < | 0.1 | < | 0.1 |  | 0.9 | 0.038 | < | 0.003 | 10 |  | < | 1 | < | 1 |  |  |  |  | 30 | 3.9 | [9 empty] | 0.006 | [19 empty] | < | 0.003 | [5 empty] | 0.6 | [54 empty] | 1145
房総導水路 | 東金ダム | 取水塔（上層） | 水資源機構 | 2022 | 5 | 18 | 14 | 15 | 晴 | 19.8 | >100 | 1.43 |  | 淡黄褐濁 | 無臭 | 18.7 |  | 9.4 | 8.7 | 1.9 | 6.1 | 5 |  | 12 | 1.3 |  | 0.1 | < | 0.1 |  | 0.7 | 0.046 |  | 0.005 | 23 |  | < | 1 | < | 1 |  |  |  |  | 29 | 3.8 | [9 empty] | 0.005 | [20 empty] | 0.004 | [5 empty] | 0.7 | [54 empty] | 2825
房総導水路 | 東金ダム | 取水塔（上層） | 水資源機構 | 2022 | 6 | 13 | 13 | 35 | 晴 | 20.8 | 77 | 1.6 |  | 無色透明 | 無臭 | 22.6 |  | 10 | 9 | 2.4 | 5.9 | 5 |  | 1 | 1.1 | < | 0.1 | < | 0.1 |  | 0.6 | 0.031 |  | 0.002 | 28 |  | < | 1 |  | 1 |  |  |  |  | 30 | 4.8 | [9 empty] | 0.018 | [19 empty] | < | 0.002 | [5 empty] | 0.7 | [54 empty] | 5240
房総導水路 | 東金ダム | 取水塔（上層） | 水資源機構 | 2022 | 7 | 20 | 14 | 27 | 晴 | 35 | >100 | 1.6 |  | 淡黄緑透 | 無臭 | 28.1 |  | 10 | 8.8 | 1.5 | 5.9 | 3 |  | 2 | 0.9 | < | 0.1 | < | 0.1 |  | 0.4 | 0.027 |  | 0.007 | 16 |  | < | 1 | < | 1 |  |  |  |  | 30 | 3.3 | [9 empty] | 0.006 | [19 empty] | < | 0.002 | [5 empty] | 0.6 | [54 empty] | 3080
房総導水路 | 東金ダム | 取水塔（上層） | 水資源機構 | 2022 | 8 | 17 | 13 | 25 | 晴 | 31 | 96.5 | 1.5 |  | 淡黄緑透 | 無臭 | 29.6 |  | 9 | 8.9 | 1.5 | 5.5 | 5 |  | <1 | 0.9 | < | 0.1 | < | 0.1 |  | 0.2 | 0.024 |  | 0.003 | 20 |  |  | 2 | < | 1 |  |  |  |  | 30 | 4.5 | [9 empty] | 0.011 | [19 empty] | < | 0.002 | [5 empty] | 0.7 | [54 empty] | 2317
房総導水路 | 東金ダム | 取水塔（上層） | 水資源機構 | 2022 | 9 | 26 | 15 | 50 | 晴 | 25.2 | 91.4 | 1.5 |  | 淡緑色濁 | 無臭 | 26.3 |  | 9.8 | 7.8 | 2.6 | 5.8 | 5 |  | 13 | 0.7 | < | 0.1 | < | 0.1 | < | 0.1 | 0.036 |  | 0.008 | 25 |  |  | 2 |  | 1 |  |  |  |  | 31 | 4.1 | [9 empty] | 0.004 | [20 empty] | 0.007 | [5 empty] | 0.7 | [54 empty] | 14643
房総導水路 | 東金ダム | 取水塔（上層） | 水資源機構 | 2022 | 10 | 19 | 14 | 40 | 曇 | 15.2 | 99.5 | 1.4 |  | 淡緑色透 | 無臭 | 21 |  | 8.2 | 8.5 | 1.5 | 5.5 | 8 |  | 12 | 0.8 |  | 0.1 | < | 0.1 | < | 0.1 | 0.043 |  | 0.006 | 23 |  |  | 3 |  | 2 |  |  |  |  | 29 | 4.1 | [9 empty] | 0.006 | [19 empty] | < | 0.002 | [5 empty] | 0.8 | [54 empty] | 4273
房総導水路 | 東金ダム | 取水塔（上層） | 水資源機構 | 2022 | 11 | 16 | 15 | 30 | 晴 | 17.8 | 81 | 1.3 |  | 淡緑色透 | 無臭 | 17.2 |  | 11 | 8.9 | 1.3 | 6.1 | 6 |  | 6 | 0.6 | < | 0.1 | < | 0.1 | < | 0.1 | 0.03 | < | 0.002 | 45 |  |  | 7 |  | 2 |  |  |  |  | 29 | 4.2 | [9 empty] | 0.008 | [19 empty] | < | 0.002 | [5 empty] | 0.6 | [54 empty] | 10741
房総導水路 | 東金ダム | 取水塔（上層） | 水資源機構 | 2022 | 12 | 15 | 14 | 54 | 晴 | 10 | 90 | 1.3 |  | 淡黄緑透 | 無臭 | 12.6 |  | 10 | 8.5 | 1.6 | 5.8 | 6 |  | 4 | 0.6 | < | 0.1 | < | 0.1 | < | 0.1 | 0.035 |  | 0.005 | 22 |  |  | 6 |  | 1 |  |  |  |  | 28 | 4 | [9 empty] | 0.003 | [20 empty] | 0.004 | [5 empty] | 0.6 | [54 empty] | 12560
房総導水路 | 東金ダム | 取水塔（中層） | 水資源機構 | 2022 | 1 | 12 | 13 | 30 | 晴 | 8 | 74 |  |  | 無色透明 | 無臭 | 7.1 |  | 13 | 9.2 | 13 | 4.3 | 4 | 33 |  | 1.3 | < | 0.1 | < | 0.1 |  | 0.7 | 0.029 |  | 0.003 | 26 |  | < | 1 |  | 1 |  |  |  |  | 27 | 3.1 | [9 empty] | 0.002 | [19 empty] | < | 0.005 | [5 empty] | 0.5 | [54 empty] | 2332
房総導水路 | 東金ダム | 取水塔（中層） | 水資源機構 | 2022 | 2 | 9 | 13 | 25 | 晴 | 7.2 | 43 |  |  | 淡黄色濁 | 無臭 | 6.1 |  | 14 | 9.1 | 3.4 | 4.7 | 6 | 33 |  | 1.9 | < | 0.1 | < | 0.1 |  | 1.3 | 0.065 |  | 0.006 | 34 |  | < | 1 |  | 1 |  |  |  |  | 29 | 3.2 | [9 empty] | 0.002 | [20 empty] | 0.006 | [5 empty] | 0.5 | [54 empty] | 3958
房総導水路 | 東金ダム | 取水塔（中層） | 水資源機構 | 2022 | 3 | 4 | 13 | 25 | 晴 | 9.1 | 45 |  |  | 淡黄緑濁 | 無臭 | 6.7 |  | 13 | 9.3 | 3 | 6.2 | 6 | 7 |  | 1.8 | < | 0.1 | < | 0.1 |  | 1 | 0.043 |  | 0.003 | 32 |  | < | 1 |  | 2 |  |  |  |  | 29 | 3.6 | [9 empty] | 0.002 | [19 empty] | < | 0.005 | [5 empty] | 0.7 | [54 empty] | 1885
房総導水路 | 東金ダム | 取水塔（中層） | 水資源機構 | 2022 | 4 | 21 | 17 | 55 | 曇 | 16.3 | >100 |  |  | 無色透明 | 無臭 | 15 |  | 8.4 | 8.9 | 1.4 | 5.2 | 4 |  | 4 | 1.4 |  | 0.1 | < | 0.1 |  | 0.9 | 0.035 | < | 0.003 | 12 |  | < | 1 |  | 1 |  |  |  |  | 32 | 3.7 | [9 empty] | 0.006 | [19 empty] | < | 0.003 | [5 empty] | 0.6 | [54 empty] | 2141
房総導水路 | 東金ダム | 取水塔（中層） | 水資源機構 | 2022 | 5 | 18 | 14 | 35 | 晴 | 19.8 | >100 |  |  | 無色透明 | 無臭 | 17.8 |  | 8 | 8.4 | 1 | 5.7 | 4 |  | 8 | 1.4 |  | 0.2 | < | 0.1 |  | 0.8 | 0.042 |  | 0.013 | 15 |  | < | 1 |  | 2 |  |  |  |  | 30 | 3.9 | [9 empty] | 0.005 | [20 empty] | 0.01 | [5 empty] | 0.8 | [54 empty] | 1408
房総導水路 | 東金ダム | 取水塔（中層） | 水資源機構 | 2022 | 6 | 13 | 13 | 50 | 晴 | 20.8 | 83.5 |  |  | 淡黄色透 | 無臭 | 21.6 |  | 8.6 | 8.6 | 1.7 | 5.5 | 4 |  | 4 | 1.3 | < | 0.1 | < | 0.1 |  | 0.6 | 0.028 |  | 0.002 | 19 |  | < | 1 |  | 1 |  |  |  |  | 30 | 4 | [9 empty] | 0.018 | [19 empty] | < | 0.002 | [5 empty] | 0.6 | [54 empty] | 3835
房総導水路 | 東金ダム | 取水塔（中層） | 水資源機構 | 2022 | 7 | 20 | 14 | 33 | 晴 | 35 | >100 |  |  | 淡黄緑透 | 無臭 | 27 |  | 7.2 | 8.3 | 0.9 | 5.3 | 3 |  | 4 | 1 | < | 0.1 | < | 0.1 |  | 0.4 | 0.024 |  | 0.005 | 20 |  | < | 1 | < | 1 |  |  |  |  | 29 | 2.1 | [9 empty] | 0.007 | [20 empty] | 0.002 | [5 empty] | 0.6 | [54 empty] | 2085
房総導水路 | 東金ダム | 取水塔（中層） | 水資源機構 | 2022 | 8 | 17 | 13 | 45 | 晴 | 31 | 92 |  |  | 淡黄緑透 | 無臭 | 29.3 |  | 8.3 | 8.8 | 1.4 | 5.4 | 5 |  | 2 | 0.9 | < | 0.1 | < | 0.1 |  | 0.2 | 0.025 |  | 0.003 | 21 |  |  | 2 | < | 1 |  |  |  |  | 29 | 3.8 | [9 empty] | 0.006 | [19 empty] | < | 0.002 | [5 empty] | 0.6 | [54 empty] | 3253
房総導水路 | 東金ダム | 取水塔（中層） | 水資源機構 | 2022 | 9 | 26 | 16 | 25 | 晴 | 25.2 | 88.6 |  |  | 淡緑色濁 | 無臭 | 25.4 |  | 8.3 | 7.7 | 1.4 | 5.5 | 7 |  | 8 | 0.7 | < | 0.1 | < | 0.1 | < | 0.1 | 0.037 | < | 0.002 | 34 |  |  | 4 |  | 1 |  |  |  |  | 31 | 4.9 | [9 empty] | 0.003 | [19 empty] | < | 0.002 | [5 empty] | 0.6 | [54 empty] | 12321
房総導水路 | 東金ダム | 取水塔（中層） | 水資源機構 | 2022 | 10 | 19 | 14 | 58 | 曇 | 15.8 | >100 |  |  | 淡緑色透 | 無臭 | 21.1 |  | 8.1 | 8.5 | 1.5 | 5.1 | 6 |  | 12 | 0.6 |  | 0.1 | < | 0.1 | < | 0.1 | 0.04 |  | 0.003 | 22 |  |  | 3 |  | 2 |  |  |  |  | 30 | 4.3 | [9 empty] | 0.006 | [20 empty] | 0.002 | [5 empty] | 0.6 | [54 empty] | 5204
房総導水路 | 東金ダム | 取水塔（中層） | 水資源機構 | 2022 | 11 | 16 | 15 | 45 | 晴 | 18.5 | 77.2 |  |  | 淡緑色透 | 無臭 | 17 |  | 10 | 8.8 | 1.6 | 6 | 7 |  | 8 | 0.6 | < | 0.1 | < | 0.1 | < | 0.1 | 0.035 | < | 0.002 | 42 |  |  | 7 |  | 2 |  |  |  |  | 29 | 3.6 | [9 empty] | 0.008 | [19 empty] | < | 0.002 | [5 empty] | 0.6 | [54 empty] | 10409
房総導水路 | 東金ダム | 取水塔（中層） | 水資源機構 | 2022 | 12 | 15 | 15 | 20 | 晴 | 10 | 90 |  |  | 淡黄緑透 | 無臭 | 12.4 |  | 10 | 8.5 | 1.4 | 6.5 | 6 |  | 4 | 0.6 | < | 0.1 | < | 0.1 | < | 0.1 | 0.034 |  | 0.007 | 20 |  |  | 6 |  | 1 |  |  |  |  | 28 | 3.2 | [9 empty] | 0.003 | [20 empty] | 0.006 | [5 empty] | 0.6 | [54 empty] | 7083
房総導水路 | 東金ダム | 取水塔（下層） | 水資源機構 | 2022 | 1 | 12 | 13 | 39 | 晴 | 8 | 63 |  |  | 無色透明 | 無臭 | 7 |  | 13 | 9.2 | 13 | 4.6 | 7 | 49 |  | 1.3 | < | 0.1 | < | 0.1 |  | 0.7 | 0.037 |  | 0.004 | 26 |  | < | 1 |  | 1 |  |  |  |  | 28 | 3.2 | [9 empty] | 0.002 | [19 empty] | < | 0.005 | [5 empty] | 0.5 | [54 empty] | 3243
房総導水路 | 東金ダム | 取水塔（下層） | 水資源機構 | 2022 | 2 | 9 | 13 | 40 | 晴 | 7.2 | 40 |  |  | 淡黄色濁 | 無臭 | 6.1 |  | 13 | 9 | 2.7 | 4.6 | 7 | 33 |  | 2 | < | 0.1 | < | 0.1 |  | 1.3 | 0.066 |  | 0.008 | 36 |  | < | 1 |  | 1 |  |  |  |  | 30 | 2.7 | [9 empty] | 0.002 | [20 empty] | 0.007 | [5 empty] | 0.6 | [54 empty] | 4298
房総導水路 | 東金ダム | 取水塔（下層） | 水資源機構 | 2022 | 3 | 4 | 13 | 35 | 晴 | 9.1 | 35 |  |  | 淡黄緑濁 | 無臭 | 6.5 |  | 11 | 9 | 4.2 | 6.7 | 9 | 13 |  | 2.2 |  | 0.2 | < | 0.1 |  | 1 | 0.082 |  | 0.007 | 24 |  | < | 1 |  | 2 |  |  |  |  | 30 | 3.7 | [9 empty] | 0.002 | [20 empty] | 0.007 | [5 empty] | 1.2 | [54 empty] | 2128
房総導水路 | 東金ダム | 取水塔（下層） | 水資源機構 | 2022 | 4 | 21 | 18 | 5 | 曇 | 16.3 | >100 |  |  | 無色透明 | 無臭 | 14 |  | 8.1 | 8.8 | 2 | 5.4 | 6 |  | 2 | 1.5 |  | 0.2 | < | 0.1 |  | 0.9 | 0.049 |  | 0.007 | 11 |  | < | 1 |  | 1 |  |  |  |  | 29 | 3.5 | [9 empty] | 0.005 | [19 empty] | < | 0.003 | [5 empty] | 0.8 | [54 empty] | 2502
房総導水路 | 東金ダム | 取水塔（下層） | 水資源機構 | 2022 | 5 | 18 | 14 | 50 | 晴 | 19.8 | 77.2 |  |  | 無色透明 | 無臭 | 15.7 |  | 5.6 | 7.9 | 1.5 | 6 | 8 |  | 12 | 1.6 |  | 0.4 | < | 0.1 |  | 0.7 | 0.065 |  | 0.024 | 15 |  | < | 1 |  | 2 |  |  |  |  | 30 | 4 | [9 empty] | 0.005 | [20 empty] | 0.02 | [5 empty] | 1 | [54 empty] | 1488
房総導水路 | 東金ダム | 取水塔（下層） | 水資源機構 | 2022 | 6 | 13 | 14 | 0 | 晴 | 20.8 | 64 |  |  | 淡黄色濁 | 無臭 | 20.8 |  | 4.3 | 8 | 2 | 5.6 | 7 |  | 8 | 1.2 |  | 0.2 | < | 0.1 |  | 0.6 | 0.047 |  | 0.009 | 21 |  | < | 1 |  | 2 |  |  |  |  | 31 | 4.1 | [9 empty] | 0.017 | [20 empty] | 0.006 | [5 empty] | 0.8 | [54 empty] | 3297
房総導水路 | 東金ダム | 取水塔（下層） | 水資源機構 | 2022 | 7 | 20 | 14 | 55 | 晴 | 35 | >100 |  |  | 淡黄緑透 | 無臭 | 26.3 |  | 4.3 | 8 | 1 | 5.3 | 4 |  | 2 | 1 |  | 0.2 | < | 0.1 |  | 0.4 | 0.035 |  | 0.011 | 25 |  |  | 2 | < | 1 |  |  |  |  | 30 | 2.2 | [9 empty] | 0.007 | [19 empty] | < | 0.002 | [5 empty] | 0.7 | [54 empty] | 2627
房総導水路 | 東金ダム | 取水塔（下層） | 水資源機構 | 2022 | 8 | 17 | 14 | 0 | 晴 | 29.5 | 85.5 |  |  | 淡黄緑透 | 無臭 | 28.9 |  | 7.1 | 8.7 | 1.3 | 5.4 | 6 |  | 2 | 0.9 |  | 0.1 | < | 0.1 |  | 0.2 | 0.029 |  | 0.003 | 23 |  |  | 2 | < | 1 |  |  |  |  | 30 | 3.5 | [9 empty] | 0.008 | [19 empty] | < | 0.002 | [5 empty] | 0.6 | [54 empty] | 2324
房総導水路 | 東金ダム | 取水塔（下層） | 水資源機構 | 2022 | 9 | 26 | 16 | 45 | 晴 | 25.2 | 68 |  |  | 淡緑色濁 | 無臭 | 25.4 |  | 7.9 | 7.9 | 1.4 | 5.2 | 9 |  | 8 | 0.6 |  | 0.1 | < | 0.1 | < | 0.1 | 0.041 |  | 0.002 | 34 |  |  | 2 |  | 2 |  |  |  |  | 29 | 4.2 | [9 empty] | 0.003 | [19 empty] | < | 0.002 | [5 empty] | 0.6 | [54 empty] | 5655
房総導水路 | 東金ダム | 取水塔（下層） | 水資源機構 | 2022 | 10 | 19 | 15 | 11 | 曇 | 15.6 | >100 |  |  | 淡緑色透 | 無臭 | 21.1 |  | 8.1 | 8.4 | 1.6 | 5.4 | 7 |  | 10 | 0.7 |  | 0.1 | < | 0.1 | < | 0.1 | 0.042 | < | 0.002 | 21 |  |  | 3 |  | 2 |  |  |  |  | 29 | 4.4 | [9 empty] | 0.008 | [19 empty] | < | 0.002 | [5 empty] | 0.6 | [54 empty] | 2605
房総導水路 | 東金ダム | 取水塔（下層） | 水資源機構 | 2022 | 11 | 16 | 15 | 58 | 晴 | 18.2 | 64.8 |  |  | 淡緑色透 | 無臭 | 16.8 |  | 10 | 8.8 | 1.6 | 6.4 | 9 |  | 14 | 0.7 | < | 0.1 | < | 0.1 | < | 0.1 | 0.038 | < | 0.002 | 49 |  |  | 7 |  | 2 |  |  |  |  | 30 | 3.9 | [9 empty] | 0.007 | [19 empty] | < | 0.002 | [5 empty] | 0.6 | [54 empty] | 14087
房総導水路 | 東金ダム | 取水塔（下層） | 水資源機構 | 2022 | 12 | 15 | 15 | 33 | 晴 | 10 | 80.5 |  |  | 淡黄緑透 | 無臭 | 12.4 |  | 9.9 | 8.5 | 1.8 | 5.9 | 8 |  | 5 | 0.5 | < | 0.1 | < | 0.1 | < | 0.1 | 0.038 |  | 0.008 | 22 |  |  | 6 |  | 1 |  |  |  |  | 29 | 3.7 | [9 empty] | 0.004 | [20 empty] | 0.005 | [5 empty] | 0.5 | [54 empty] | 21160
Note on AO4: リン酸性リン
Note on AU4: 1,000,000倍
Note on AW4: 1,000,000倍
Note on BG4: 1/10
Note on BI4: 有機体炭素
Note on CC4: 1/1000

## 長柄ダム
基本情報 | [8 empty] | 概況 | [6 empty] | 一般項目 | [69 empty] | 健康項目 | [25 empty] | 底質項目 | [25 empty] | その他
1 | 2 | 3 | 4 | 5 | 6 | 7 | 8 | 9 | 10 | 11 | 12 | 13 | 14 | 15 | 16 | 17 | 18 | 19 | 20 | 21 | 22 |  | 23 | 24 | 24 | 25 |  | 26 |  | 27 | 28 | 29 | 30 | 31 | 32 |  | 33 |  | 34 |  | 35 | 36 | 37 | 38 | 39 | 40 | 41 | 42 | 43 | 44 | 45 | 46 | 47 | 48 | 49 |  | 50 | 51 | 52 | 53 | 54 | 55 | 56 | 57 | 58 | 59 | 60 | 61 | 62 | 63 | 64 | 65 | 66 | 67 | 68 | 69 | 70 | 71 | 72 | 73 | 74 | 75 | 76 | 77 | 78 | 79 | 80 | 81 | 82 | 83 | 84 | 85 | 86 | 87 | 88 | 89 | 90 | 91 | 92 | 93 | 94 | 95 | 96 | 97 | 98 | 99 | 100 | 101 | 102 | 103 | 104 | 105 | 106 | 107 | 108 | 109 | 110 | 111 | 112 | 113 | 114 | 115 | 116 | 117 | 118 | 119 | 120 | 121 | 122 | 123 | 124 | 125 | 126 | 127 | 128 | 129 | 130 | 131 | 132
事業所名 | 施設名 | 地点名 | 調査機関名 | 調査年 | 調査月 | 調査日 | 調査時 | 調査分 | 天候 | 気温 | 透視度(河) | 透明度(貯) | 水色(貯) | 外観 | 臭気(冷時) | 水温 | 濁度 | ＤＯ | ｐＨ | ＢＯＤ | ＣＯＤ |  | ＳＳ | 大腸菌群数 | 大腸菌数 | 全窒素 |  | ｱﾝﾓﾆｳﾑ性窒素 |  | 亜硝酸性窒素 | 硝酸性窒素 | 全りん | ｵﾙﾄﾘﾝ酸態リン | クロロフィルａ | ﾄﾘﾊﾛﾒﾀﾝ生成能 |  | ２ＭＩＢ |  | ジェオスミン |  | ﾌｪｵﾌｨﾁﾝa | 臭気強度 | 放線菌類 | 塩化物イオン | 電気伝導度 | ＴＯＣ | 一般細菌 | クロロホルム | ｼﾞﾌﾞﾛﾓｸﾛﾛﾒﾀﾝ | ﾌﾞﾛﾓｼﾞｸﾛﾛﾒﾀﾝ | ブロモホルム | 総ﾄﾘﾊﾛﾒﾀﾝ | 亜鉛 | 総鉄 | 鉄（２価） |  | 銅 | ナトリウム | マンガン | ｶﾙｼｳﾑ、ﾏｸﾞﾈｼｳﾑ等（硬度） | 蒸発残留物 | 陰ｲｵﾝ界面活性剤 | フェノール類 | 有機物等(過ﾏﾝｶﾞﾝ酸ｶﾘｳﾑ消費量) | 味 | 色度 | 残留塩素 | 遊離炭素 | 色相 | 粒度組成 | 酸素飽和百分率 | 紫外線吸光度 | アルカリ度（総アルカリ度等） | 有機リン | 総窒素(溶存態) | 溶解性総ﾘﾝ | 溶解性ｵﾙﾄﾘﾝ酸態ﾘﾝ | 溶解性ＣＯＤ | 硫酸イオン | 硫化物イオン | 溶性ケイ酸 | 有機態窒素 | ケルダール窒素 | 油分(ﾉﾙﾏﾙﾍｺｻﾝ抽出物質) | ふん便性大腸菌 | カドミウム | 全シアン | 鉛 | 六価クロム | ヒ素 | 総水銀 | アルキル水銀 | ＰＣＢ | ジクロロメタン | 四塩化炭素 | 1,2-ｼﾞｸﾛﾛｴﾀﾝ | 1,1-ｼﾞｸﾛﾛｴﾁﾚﾝ | ｼｽ-1,2-ｼﾞｸﾛﾛｴﾁﾚﾝ | 1,1,1-ﾄﾘｸﾛﾛｴﾀﾝ | 1,1,2-ﾄﾘｸﾛﾛｴﾀﾝ | ﾄﾘｸﾛﾛｴﾁﾚﾝ | ﾃﾄﾗｸﾛﾛｴﾁﾚﾝ | 1,3-ｼﾞｸﾛﾛﾌﾟﾛﾍﾟﾝ | チウラム | シマジン | チオベンカルブ | ベンゼン | セレン | フッ素 | ホウ素 | １，４－ジオキサン | 堆積厚 | 含水率 | ｐＨ | 強熱減量 | ＣＯＤ | ＴＯＣ | 総窒素 | 総リン | 硫化物 | 酸化還元電位 | カドミウム | 全シアン | 鉛 | 6価クロム | ヒ素 | 総水銀 | アルキル水銀 | ＰＣＢ | チウラム | シマジン | チオベンカルブ | ベンゼン | セレン | 粒度組成 | 鉄 | マンガン | 植物ﾌﾟﾗﾝｸﾄﾝ | 底生動物
[10 empty] | （℃） | (cm) | (m) |  |  |  | （℃） | (度） | (mg/l) |  | (mg/l) | (mg/l) |  | (mg/l) | (MPN/100ml) | (CFU/100ml) | (mg/l) |  | (mg/l) |  | (mg/l) | (mg/l) | (mg/l) | (mg/l) | (μg/l) | (mg/l) |  | (ng/l) |  | (ng/l) |  | (mg/l) | (希釈の倍数値/l) | (集落数/l) | (mg/l) | (mS/m) | (mg/l) | (集落数/l) | (mg/l) | (mg/l) | (mg/l) | (mg/l) | (mg/l) | (mg/l) | (mg/l) | (mg/l) |  | (mg/l) | (mg/l) | (mg/l) | (mg/l) | (mg/l) | (mg/l) | (mg/l) | (mg/l) |  | (度) | (mg/l) | (mg/l) |  | (％) | (％) |  | (mg/l) | (mg/l) | (mg/l) | (mg/l) | (mg/l) |  |  |  | (mg/l) | (mg/l) | (mg/l) | (mg/l) | (個/100ml) | (mg/l) | (mg/l) | (mg/l) | (mg/l) | (mg/l) | (mg/l) | (mg/l) | (mg/l) | (mg/l) | (mg/l) | (mg/l) | (mg/l) | (mg/l) | (mg/l) | (mg/l) | (mg/l) | (mg/l) | (mg/l) | (mg/l) | (mg/l) | (mg/l) | (mg/l) | (mg/l) | (mg/l) | (mg/l) | (mg/l) |  | (％) |  | (％) | (mg/g) |  | (mg/g) | (mg/g) | (mg/g) | (mV) | (mg/kg) |  | (mg/kg) | (mg/kg) | (mg/kg) | (mg/kg) | (mg/kg) | (mg/kg) | (mg/kg) | (mg/kg) | (mg/kg) |  | (mg/kg) | (％) | (mg/kg) | (mg/kg) | (細胞数/ml) | (個体数/m2)
房総導水路 | 長柄ダム | 注水口 | 水資源機構 | 2022 | 1 | 12 | 10 | 0 | 晴 | 4.9 | 24 |  |  | 淡黄褐濁 | 無臭 | 4.9 |  | 11 | 7.6 | 1.4 | [5 empty] | 4.4 | < | 0.1 | < | 0.1 | 3.7 | 0.51 | 0.44 | 9 | [10 empty] | 32 | [31 empty] | 0.36 | [5 empty] | 0.6 | [54 empty] | 672
房総導水路 | 長柄ダム | 注水口 | 水資源機構 | 2022 | 2 | 9 | 9 | 50 | 晴 | 4.8 | 24 |  |  | 淡黄褐濁 | 無臭 | 7.5 |  | 12 | 7.8 | 3.5 | [5 empty] | 4.5 | < | 0.1 | < | 0.1 | 3.9 | 0.19 | 0.1 | 35 | [10 empty] | 35 | [31 empty] | 0.079 | [5 empty] | 0.5 | [54 empty] | 4303
房総導水路 | 長柄ダム | 注水口 | 水資源機構 | 2022 | 3 | 4 | 9 | 47 | 晴 | 9.9 | 22.5 |  |  | 淡黄緑濁 | 無臭 | 11.9 |  | 10 | 7.9 | 3.9 | [5 empty] | 4.6 | < | 0.1 | < | 0.1 | 3.7 | 0.21 | 0.1 | 43 | [10 empty] | 37 | [31 empty] | 0.076 | [5 empty] | 0.8 | [54 empty] | 3824
房総導水路 | 長柄ダム | 注水口 | 水資源機構 | 2022 | 4 | 21 | 9 | 50 | 晴 | 18 | 21 |  |  | 淡緑褐濁 | 無臭 | 15.3 |  | 9.5 | 7.5 | 1.5 | [5 empty] | 2.6 | < | 0.1 | < | 0.1 | 2.1 | 0.57 | 0.22 | 5 | [10 empty] | 30 | [31 empty] | 0.14 | [5 empty] | 0.6 | [54 empty] | 420
房総導水路 | 長柄ダム | 注水口 | 水資源機構 | 2022 | 5 | 18 | 7 | 30 | 曇 | 7.3 | 55.3 |  |  | 淡緑色透 | 無臭 | 17.6 |  | 9.1 | 7.6 | 1.2 | [5 empty] | 2.4 | < | 0.1 | < | 0.1 | 2.1 | 0.17 | 0.14 | 2 | [10 empty] | 25 | [31 empty] | 0.089 | [5 empty] | 0.4 | [54 empty] | 90
房総導水路 | 長柄ダム | 注水口 | 水資源機構 | 2022 | 6 | 13 | 7 | 20 | 晴 | 16.8 | 65.3 |  |  | 淡黄色透 | 無臭 | 19.3 |  | 8.6 | 7.5 | 0.8 | [5 empty] | 2.2 | < | 0.1 | < | 0.1 | 2.1 | 0.15 | 0.13 | 2 | [10 empty] | 27 | [31 empty] | 0.094 | [5 empty] | 0.3 | [54 empty] | 29
房総導水路 | 長柄ダム | 注水口 | 水資源機構 | 2022 | 7 | 20 | 7 | 30 | 晴 | 27.8 | 70.8 |  |  | 無色透明 | 無臭 | 26 |  | 7.5 | 7.5 | 0.5 | [5 empty] | 2.1 | < | 0.1 | < | 0.1 | 1.8 | 0.15 | 0.12 | 2 | [10 empty] | 26 | [31 empty] | 0.095 | [5 empty] | 0.3 | [54 empty] | 52
房総導水路 | 長柄ダム | 注水口 | 水資源機構 | 2022 | 8 | 17 | 7 | 28 | 曇 | 26.7 | 74.7 |  |  | 淡黄緑透 | 無臭 | 27.8 |  | 7.9 | 7.7 | 0.8 | [5 empty] | 2.5 | < | 0.1 | < | 0.1 | 1.9 | 0.15 | 0.13 | 2 | [10 empty] | 32 | [31 empty] | 0.1 | [5 empty] | 0.4 | [54 empty] | 119
房総導水路 | 長柄ダム | 注水口 | 水資源機構 | 2022 | 9 | 27 | 10 | 32 | 曇 | 24.5 | 60 |  |  | 淡黄緑透 | 無臭 | 24.2 |  | 7.9 | 7.8 | 1.1 | [5 empty] | 2.6 | < | 0.1 | < | 0.1 | 2.2 | 0.18 | 0.15 | 2 | [10 empty] | 32 | [31 empty] | 0.1 | [5 empty] | 0.4 | [54 empty] | 22
房総導水路 | 長柄ダム | 注水口 | 水資源機構 | 2022 | 10 | 20 | 10 | 34 | 晴 | 17 | >100 |  |  | 淡茶色濁 | 無臭 | 16.1 |  | 9.3 | 7.7 | 0.6 | [5 empty] | 3.3 | < | 0.1 | < | 0.1 | 2.8 | 0.22 | 0.19 | 1 | [10 empty] | 35 | [31 empty] | 0.16 | [5 empty] | 0.3 | [54 empty] | 337
房総導水路 | 長柄ダム | 注水口 | 水資源機構 | 2022 | 11 | 17 | 11 | 17 | 晴 | 15.4 | >100 |  |  | 無色透明 | 無臭 | 15 |  | 9.8 | 7.8 | 1.5 | [5 empty] | 3.8 | < | 0.1 | < | 0.1 | 3.4 | 0.18 | 0.16 | 2 | [10 empty] | 35 | [31 empty] | 0.13 | [5 empty] | 0.3 | [54 empty] | 68
房総導水路 | 長柄ダム | 注水口 | 水資源機構 | 2022 | 12 | 16 | 10 | 40 | 晴 | 9 | >100 |  |  | 無色透明 | 無臭 | 10 |  | 11 | 7.8 | 1 | [5 empty] | 3.6 | < | 0.1 | < | 0.1 | 3.2 | 0.15 | 0.13 | 1 | [10 empty] | 40 | [31 empty] | 0.11 | [5 empty] | 0.2 | [54 empty] | 48
房総導水路 | 長柄ダム | 取水塔（上層） | 水資源機構 | 2022 | 1 | 12 | 10 | 43 | 晴 | 7 | >100 | 3.45 |  | 無色透明 | 無臭 | 7.6 |  | 11 | 8 | 2.3 | 2.5 |  | 1 | 49 |  | 3.6 | < | 0.1 | < | 0.1 | 3.4 | 0.11 | 0.097 | 5 |  | < | 1 |  | 1 |  | 0.001 |  |  |  | 32 | 1.9 | [10 empty] | 0.001 | [19 empty] | 0.094 | [5 empty] | 0.2 | [54 empty] | 785
房総導水路 | 長柄ダム | 取水塔（上層） | 水資源機構 | 2022 | 2 | 9 | 10 | 30 | 晴 | 5 | 48 | 1.71 |  | 淡黄色濁 | 無臭 | 6.6 |  | 13 | 8.1 | 2.2 | 3.2 |  | 4 | 49 |  | 4.1 | < | 0.1 | < | 0.1 | 3.7 | 0.15 | 0.097 | 12 |  | < | 1 |  | 2 |  | 0.004 |  |  |  | 34 | 2.1 | [10 empty] | 0.001 | [19 empty] | 0.091 | [5 empty] | 0.3 | [54 empty] | 4391
房総導水路 | 長柄ダム | 取水塔（上層） | 水資源機構 | 2022 | 3 | 4 | 10 | 25 | 晴 | 10.8 | 53 | 1.23 |  | 淡黄緑透 | 無臭 | 9.1 |  | 13 | 8.2 | 3.3 | 5 |  | 5 | 23 |  | 4.1 | < | 0.1 | < | 0.1 | 3.3 | 0.16 | 0.089 | 23 |  | < | 1 |  | 2 |  | 0.009 |  |  |  | 34 | 2.7 | [10 empty] | 0.001 | [19 empty] | 0.079 | [5 empty] | 0 | [54 empty] | 1564
房総導水路 | 長柄ダム | 取水塔（上層） | 水資源機構 | 2022 | 4 | 21 | 14 | 15 | 曇 | 17 | >100 | 2.3 |  | 淡緑色透 | 無臭 | 17.8 |  | 10 | 8 | 1.7 | 4.2 |  | 4 |  | 14 | 2.9 |  | 0.1 | < | 0.1 | 2.6 | 0.12 | 0.085 | 10 |  | < | 1 |  | 1 | < | 0.001 |  |  |  | 31 | 2.5 | [10 empty] | 0.005 | [19 empty] | 0.075 | [5 empty] | 0.5 | [54 empty] | 830
房総導水路 | 長柄ダム | 取水塔（上層） | 水資源機構 | 2022 | 5 | 18 | 11 | 45 | 晴 | 22.3 | >100 | 2.7 |  | 無色透明 | 無臭 | 19.2 |  | 9 | 7.8 | 0.9 | 4 |  | 1 |  | <1 | 2.4 |  | 0.1 | < | 0.1 | 2.1 | 0.093 | 0.079 | 3 |  | < | 1 |  | 2 | < | 0.001 |  |  |  | 29 | 2.2 | [10 empty] | 0.006 | [19 empty] | 0.07 | [5 empty] | 0.4 | [54 empty] | 334
房総導水路 | 長柄ダム | 取水塔（上層） | 水資源機構 | 2022 | 6 | 13 | 10 | 50 | 晴 | 25 | >100 | 1.9 |  | 無色透明 | 無臭 | 22.6 |  | 10 | 8.2 | 2.3 | 4.9 |  | 2 |  | 350 | 2 | < | 0.1 | < | 0.1 | 1.8 | 0.073 | 0.042 | 14 |  |  | 1 |  | 2 |  | 0.005 |  |  |  | 30 | 3.7 | [10 empty] | 0.003 | [19 empty] | 0.03 | [5 empty] | 0.5 | [54 empty] | 1522
房総導水路 | 長柄ダム | 取水塔（上層） | 水資源機構 | 2022 | 7 | 20 | 11 | 40 | 晴 | 32 | >100 | 1.4 |  | 無色透明 | 無臭 | 27.6 |  | 8.6 | 7.9 | 2.1 | 5.4 |  | 2 |  | <1 | 2.3 | < | 0.1 | < | 0.1 | 1.8 | 0.098 | 0.061 | 20 |  |  | 1 | < | 1 |  | 0.004 |  |  |  | 31 | 2.7 | [10 empty] | 0.004 | [19 empty] | 0.054 | [5 empty] | 0.5 | [54 empty] | 465
房総導水路 | 長柄ダム | 取水塔（上層） | 水資源機構 | 2022 | 8 | 17 | 10 | 44 | 晴 | 33.2 | >100 | 2.3 |  | 淡黄緑透 | 無臭 | 28.9 |  | 8.2 | 8.1 | 1.8 | 5.7 |  | 2 |  | 1 | 2 | < | 0.1 | < | 0.1 | 1.3 | 0.081 | 0.054 | 14 |  |  | 2 |  | 2 |  | 0.003 |  |  |  | 29 | 3.3 | [10 empty] | 0.005 | [19 empty] | 0.053 | [5 empty] | 0.5 | [54 empty] | 1097
房総導水路 | 長柄ダム | 取水塔（上層） | 水資源機構 | 2022 | 9 | 27 | 14 | 28 | 晴 | 24.9 | >100 | 2.5 |  | 淡黄緑透 | 無臭 | 26.4 |  | 10 | 8.4 | 3 | 7.5 |  | 2 |  | 2 | 2.4 | < | 0.1 | < | 0.1 | 2 | 0.12 | 0.078 | 25 |  |  | 7 |  | 1 |  | 0.001 |  |  |  | 32 | 3.8 | [10 empty] | 0.003 | [19 empty] | 0.077 | [5 empty] | 0.5 | [54 empty] | 1469
房総導水路 | 長柄ダム | 取水塔（上層） | 水資源機構 | 2022 | 10 | 20 | 15 | 27 | 曇 | 20.2 | >100 | 1.8 |  | 無色透明 | 無臭 | 21.4 |  | 8.3 | 7.8 | 0.8 | 3.7 |  | 2 |  | 2 | 2.6 | < | 0.1 | < | 0.1 | 2.2 | 0.12 | 0.1 | 4 |  |  | 3 |  | 1 | < | 0.001 |  |  |  | 32 | 3.7 | [10 empty] | 0.007 | [19 empty] | 0.09 | [5 empty] | 0.4 | [54 empty] | 280
房総導水路 | 長柄ダム | 取水塔（上層） | 水資源機構 | 2022 | 11 | 17 | 14 | 11 | 晴 | 16.5 | >100 | 3.6 |  | 淡緑色透 | 無臭 | 17.5 |  | 10 | 8 | 1.7 | 3.6 |  | 2 |  | 2 | 3 | < | 0.1 | < | 0.1 | 2.6 | 0.13 | 0.11 | 9 |  |  | 2 |  | 1 | < | 0.001 |  |  |  | 35 | 2.8 | [10 empty] | 0.005 | [19 empty] | 0.1 | [5 empty] | 0.4 | [54 empty] | 739
房総導水路 | 長柄ダム | 取水塔（上層） | 水資源機構 | 2022 | 12 | 16 | 14 | 39 | 晴 | 12.5 | >100 | 4.3 |  | 無色透明 | 無臭 | 12.9 |  | 9.9 | 7.8 | 1.1 | 3.2 | < | 1 |  | 3 | 2.8 | < | 0.1 | < | 0.1 | 2.7 | 2.8 | 0.11 | 3 |  |  | 1 | < | 1 | < | 0.001 |  |  |  | 32 | 2.1 | [10 empty] | 0.002 | [19 empty] | 0.11 | [5 empty] | 0.2 | [54 empty] | 266
房総導水路 | 長柄ダム | 取水塔（中層） | 水資源機構 | 2022 | 1 | 12 | 11 | 0 | 晴 | 7 | >100 |  |  | 無色透明 | 無臭 | 7.5 |  | 11 | 7.9 | 2.7 | 2.4 |  | 1 | 70 |  | 3.6 | < | 0.1 | < | 0.1 | 3.4 | 0.12 | 0.1 | 3 |  | < | 1 |  | 1 |  | 0.001 |  |  |  | 32 | 2.1 | [10 empty] | 0.001 | [19 empty] | 0.097 | [5 empty] | 0.2 | [54 empty] | 1140
房総導水路 | 長柄ダム | 取水塔（中層） | 水資源機構 | 2022 | 2 | 9 | 10 | 50 | 晴 | 5 | 51 |  |  | 淡黄色透 | 無臭 | 6.6 |  | 13 | 8 | 2.6 | 3 |  | 4 | 33 |  | 4.1 | < | 0.1 | < | 0.1 | 3.7 | 0.15 | 0.1 | 14 |  | < | 1 |  | 2 |  | 0.004 |  |  |  | 34 | 2.3 | [9 empty] | < | 0.001 | [19 empty] | 0.098 | [5 empty] | 0.3 | [54 empty] | 4564
房総導水路 | 長柄ダム | 取水塔（中層） | 水資源機構 | 2022 | 3 | 4 | 10 | 35 | 晴 | 10.8 | 54 |  |  | 淡黄緑透 | 無臭 | 7.6 |  | 11 | 7.8 | 1.9 | 3.8 |  | 3 | 23 |  | 3.9 | < | 0.1 | < | 0.1 | 3.3 | 0.15 | 0.12 | 4 |  | < | 1 |  | 2 |  | 0.005 |  |  |  | 31 | 2.1 | [10 empty] | 0.001 | [19 empty] | 0.1 | [5 empty] | 0.5 | [54 empty] | 779
房総導水路 | 長柄ダム | 取水塔（中層） | 水資源機構 | 2022 | 4 | 21 | 14 | 25 | 曇 | 17 | >100 |  |  | 淡緑色透 | 無臭 | 16.8 |  | 9.3 | 7.9 | 1.2 | 4 |  | 5 |  | 14 | 2.9 |  | 0.1 | < | 0.1 | 2.7 | 0.12 | 0.088 | 6 |  | < | 1 |  | 1 |  | 0.002 |  |  |  | 32 | 2.6 | [10 empty] | 0.004 | [19 empty] | 0.079 | [5 empty] | 0.5 | [54 empty] | 679
房総導水路 | 長柄ダム | 取水塔（中層） | 水資源機構 | 2022 | 5 | 18 | 12 | 10 | 晴 | 22.3 | >100 |  |  | 無色透明 | 無臭 | 18.6 |  | 8.6 | 7.8 | 1 | 4 |  | 3 |  | 1 | 2.3 |  | 0.1 | < | 0.1 | 2.2 | 0.095 | 0.085 | 3 |  | < | 1 |  | 2 |  | 0.001 |  |  |  | 28 | 2.6 | [10 empty] | 0.005 | [19 empty] | 0.075 | [5 empty] | 0.4 | [54 empty] | 162
房総導水路 | 長柄ダム | 取水塔（中層） | 水資源機構 | 2022 | 6 | 13 | 11 | 0 | 晴 | 25 | >100 |  |  | 無色透明 | 無臭 | 21.4 |  | 8.1 | 7.7 | 0.8 | 4.4 |  | 2 |  | 410 | 2.1 | < | 0.1 | < | 0.1 | 1.7 | 0.072 | 0.058 | 4 |  |  | 1 |  | 1 |  | 0.003 |  |  |  | 29 | 3.6 | [10 empty] | 0.004 | [19 empty] | 0.051 | [5 empty] | 0.4 | [54 empty] | 241
房総導水路 | 長柄ダム | 取水塔（中層） | 水資源機構 | 2022 | 7 | 20 | 11 | 50 | 晴 | 32 | >100 |  |  | 無色透明 | 無臭 | 26.8 |  | 6.4 | 7.7 | 0.7 | 4.5 |  | 1 |  | <1 | 2.2 | < | 0.1 | < | 0.1 | 1.9 | 0.088 | 0.069 | 2 |  |  | 2 | < | 1 | < | 0.001 |  |  |  | 31 | 1.9 | [10 empty] | 0.004 | [19 empty] | 0.064 | [5 empty] | 0.3 | [54 empty] | 46
房総導水路 | 長柄ダム | 取水塔（中層） | 水資源機構 | 2022 | 8 | 17 | 11 | 10 | 晴 | 32 | >100 |  |  | 淡黄緑透 | 無臭 | 28.7 |  | 7.9 | 8.1 | 1 | 4.1 |  | 2 |  | 2 | 1.9 |  | 0.1 | < | 0.1 | 1.4 | 0.079 | 0.065 | 8 |  |  | 3 |  | 2 |  | 0.002 |  |  |  | 30 | 3.2 | [10 empty] | 0.006 | [19 empty] | 0.062 | [5 empty] | 0.5 | [54 empty] | 905
房総導水路 | 長柄ダム | 取水塔（中層） | 水資源機構 | 2022 | 9 | 27 | 14 | 50 | 晴 | 25 | >100 |  |  | 無色透明 | 無臭 | 25.4 |  | 7.3 | 8 | 0.7 | 3.8 |  | 2 |  | 6 | 2.4 | < | 0.1 | < | 0.1 | 1.9 | 0.11 | 0.094 | 3 |  |  | 8 |  | 1 | < | 0.001 |  |  |  | 33 | 3.6 | [10 empty] | 0.002 | [19 empty] | 0.089 | [5 empty] | 0.3 | [54 empty] | 166
房総導水路 | 長柄ダム | 取水塔（中層） | 水資源機構 | 2022 | 10 | 20 | 15 | 39 | 曇 | 20.2 | >100 |  |  | 無色透明 | 無臭 | 20.7 |  | 7.7 | 7.7 | 0.6 | 3.6 |  | 3 |  | 8 | 2.7 | < | 0.1 | < | 0.1 | 2.3 | 0.12 | 0.11 | 2 |  |  | 3 | < | 1 | < | 0.001 |  |  |  | 31 | 3.4 | [10 empty] | 0.004 | [19 empty] | 0.1 | [5 empty] | 0.3 | [54 empty] | 89
房総導水路 | 長柄ダム | 取水塔（中層） | 水資源機構 | 2022 | 11 | 17 | 14 | 31 | 晴 | 16.5 | >100 |  |  | 淡緑色透 | 無臭 | 16.8 |  | 9.2 | 7.9 | 0.6 | 3.1 |  | 2 |  | 1 | 2.9 | < | 0.1 | < | 0.1 | 2.6 | 0.12 | 0.12 | 2 |  |  | 2 | < | 1 | < | 0.001 |  |  |  | 33 | 2 | [10 empty] | 0.003 | [19 empty] | 0.11 | [5 empty] | 0.3 | [54 empty] | 82
房総導水路 | 長柄ダム | 取水塔（中層） | 水資源機構 | 2022 | 12 | 16 | 15 | 1 | 晴 | 12.5 | >100 |  |  | 無色透明 | 無臭 | 12.5 |  | 9.6 | 7.8 | 0.9 | 3.3 | < | 1 |  | 2 | 3.2 | < | 0.1 | < | 0.1 | 2.7 | 0.12 | 0.11 | 1 |  |  | 1 | < | 1 | < | 0.001 |  |  |  | 33 | 1.9 | [10 empty] | 0.003 | [19 empty] | 0.11 | [5 empty] | 0.3 | [54 empty] | 85
房総導水路 | 長柄ダム | 取水塔（下層） | 水資源機構 | 2022 | 1 | 12 | 11 | 10 | 晴 | 7 | >100 |  |  | 無色透明 | 無臭 | 7.5 |  | 11 | 7.9 | 1.7 | 2.4 |  | 1 | 170 |  | 3.6 | < | 0.1 | < | 0.1 | 3.3 | 0.11 | 0.1 | 3 |  | < | 1 |  | 1 | < | 0.001 |  |  |  | 32 | 2 | [10 empty] | 0.001 | [19 empty] | 0.097 | [5 empty] | 0.2 | [54 empty] | 744
房総導水路 | 長柄ダム | 取水塔（下層） | 水資源機構 | 2022 | 2 | 9 | 11 | 0 | 晴 | 5 | 47 |  |  | 淡黄色濁 | 無臭 | 6.6 |  | 13 | 8 | 2.6 | 3.2 |  | 4 | 23 |  | 4.2 | < | 0.1 | < | 0.1 | 3.7 | 0.17 | 0.11 | 16 |  | < | 1 |  | 2 |  | 0.005 |  |  |  | 34 | 2.1 | [10 empty] | 0.001 | [19 empty] | 0.1 | [5 empty] | 0.3 | [54 empty] | 4126
房総導水路 | 長柄ダム | 取水塔（下層） | 水資源機構 | 2022 | 3 | 4 | 10 | 50 | 晴 | 10.8 | 60 |  |  | 淡黄緑透 | 無臭 | 7 |  | 11 | 7.7 | 1.6 | 3.7 |  | 3 | 79 |  | 3.8 |  | 0.1 | < | 0.1 | 3.2 | 0.14 | 0.11 | 2 |  | < | 1 |  | 2 |  | 0.003 |  |  |  | 33 | 1.9 | [10 empty] | 0.001 | [19 empty] | 0.1 | [5 empty] | 0.5 | [54 empty] | 474
房総導水路 | 長柄ダム | 取水塔（下層） | 水資源機構 | 2022 | 4 | 21 | 14 | 40 | 曇 | 17 | >100 |  |  | 淡緑色透 | 無臭 | 16.2 |  | 9.3 | 7.9 | 1.3 | 3.8 |  | 4 |  | 6 | 2.9 |  | 0.2 | < | 0.1 | 2.7 | 0.12 | 0.09 | 6 |  | < | 1 |  | 2 |  | 0.001 |  |  |  | 33 | 2.7 | [10 empty] | 0.005 | [19 empty] | 0.078 | [5 empty] | 0.5 | [54 empty] | 639
房総導水路 | 長柄ダム | 取水塔（下層） | 水資源機構 | 2022 | 5 | 18 | 12 | 25 | 曇 | 22.3 | 67.5 |  |  | 淡黄色濁 | 無臭 | 18.2 |  | 8.2 | 7.7 | 1 | 4.8 |  | 8 |  | 10 | 2.3 |  | 0.1 | < | 0.1 | 1.9 | 0.13 | 0.11 | 3 |  | < | 1 |  | 3 |  | 0.002 |  |  |  | 27 | 3.1 | [10 empty] | 0.004 | [19 empty] | 0.081 | [5 empty] | 0.4 | [54 empty] | 295
房総導水路 | 長柄ダム | 取水塔（下層） | 水資源機構 | 2022 | 6 | 13 | 11 | 15 | 晴 | 25 | 66 |  |  | 淡黄褐濁 | 無臭 | 20.8 |  | 8.2 | 7.7 | 1 | 4.4 |  | 8 |  | 940 | 2.2 | < | 0.1 | < | 0.1 | 1.7 | 0.097 | 0.085 | 4 |  |  | 1 |  | 2 |  | 0.004 |  |  |  | 28 | 3.2 | [10 empty] | 0.002 | [19 empty] | 0.065 | [5 empty] | 0.4 | [54 empty] | 399
房総導水路 | 長柄ダム | 取水塔（下層） | 水資源機構 | 2022 | 7 | 20 | 12 | 5 | 晴 | 32 | >100 |  |  | 無色透明 | 無臭 | 25.8 |  | 6.5 | 7.6 | 0.5 | 4.6 |  | 5 |  | <1 | 2.4 | < | 0.1 | < | 0.1 | 1.9 | 0.13 | 0.11 | 5 |  |  | 2 |  | 1 |  | 0.003 |  |  |  | 30 | 1.9 | [10 empty] | 0.003 | [19 empty] | 0.094 | [5 empty] | 0.4 | [54 empty] | 168
房総導水路 | 長柄ダム | 取水塔（下層） | 水資源機構 | 2022 | 8 | 17 | 11 | 25 | 晴 | 32 | >100 |  |  | 淡黄緑透 | 無臭 | 28.3 |  | 7.4 | 7.9 | 0.8 | 4.1 |  | 3 |  | 4 | 2 | < | 0.1 | < | 0.1 | 1.5 | 0.087 | 0.072 | 5 |  |  | 3 |  | 2 |  | 0.002 |  |  |  | 31 | 3.5 | [10 empty] | 0.004 | [19 empty] | 0.067 | [5 empty] | 0.5 | [54 empty] | 437
房総導水路 | 長柄ダム | 取水塔（下層） | 水資源機構 | 2022 | 9 | 27 | 15 | 10 | 晴 | 25 | 93.8 |  |  | 淡黄褐透 | 無臭 | 24.9 |  | 7.4 | 7.9 | 0.6 | 4.8 |  | 5 |  | 6 | 2.5 | < | 0.1 | < | 0.1 | 1.9 | 0.13 | 0.11 | 2 |  |  | 1 |  | 2 |  | 0.001 |  |  |  | 31 | 3.7 | [10 empty] | 0.003 | [19 empty] | 0.099 | [5 empty] | 0.4 | [54 empty] | 244
房総導水路 | 長柄ダム | 取水塔（下層） | 水資源機構 | 2022 | 10 | 20 | 15 | 52 | 曇 | 20.4 | >100 |  |  | 無色透明 | 無臭 | 20.2 |  | 7.9 | 7.8 | 0.6 | 4.1 |  | 9 |  | 10 | 2.7 | < | 0.1 | < | 0.1 | 2.4 | 0.15 | 0.14 | 3 |  |  | 2 |  | 1 |  | 0.002 |  |  |  | 32 | 2.9 | [10 empty] | 0.005 | [19 empty] | 0.11 | [5 empty] | 0.4 | [54 empty] | 62
房総導水路 | 長柄ダム | 取水塔（下層） | 水資源機構 | 2022 | 11 | 17 | 14 | 56 | 曇 | 15.9 | >100 |  |  | 無色透明 | 無臭 | 16.4 |  | 9.3 | 7.9 | 1 | 3.2 |  | 3 |  | 20 | 3.1 | < | 0.1 | < | 0.1 | 2.8 | 0.16 | 0.15 | 2 |  |  | 2 |  | 1 |  | 0.001 |  |  |  | 34 | 1.9 | [10 empty] | 0.004 | [19 empty] | 0.13 | [5 empty] | 0.3 | [54 empty] | 55
房総導水路 | 長柄ダム | 取水塔（下層） | 水資源機構 | 2022 | 12 | 16 | 15 | 22 | 晴 | 12.5 | >100 |  |  | 淡黄緑透 | 無臭 | 11.9 |  | 10 | 7.8 | 1 | 3.5 |  | 3 |  | 14 | 3.1 | < | 0.1 | < | 0.1 | 3 | 0.14 | 0.13 | 2 |  |  | 1 | < | 1 | < | 0.001 |  |  |  | 35 | 2.7 | [10 empty] | 0.002 | [19 empty] | 0.12 | [5 empty] | 0.2 | [54 empty] | 48
Note on AO4: リン酸性リン
Note on AU4: 1,000,000倍
Note on AW4: 1,000,000倍
Note on AY4: 1/000
Note on BG4: 1/10
Note on BI4: 有機体炭素
Note on CC4: 1/1000

## 利根川（水郷大橋）
基本情報 | [8 empty] | 概況 | [6 empty] | 一般項目 | [68 empty] | 健康項目 | [48 empty] | 底質項目 | [25 empty] | その他
1 | 2 | 3 | 4 | 5 | 6 | 7 | 8 | 9 | 10 | 11 | 12 | 13 | 14 | 15 | 16 | 17 | 18 | 19 | 20 | 21 | 22 | 23 | 24 | 25 |  | 26 |  | 27 | 28 | 29 | 30 | 31 | 32 | 33 | 34 | 35 | 36 | 37 | 38 | 39 | 40 | 41 | 42 | 43 | 44 | 45 | 46 | 47 | 48 |  | 49 |  | 50 | 51 | 52 | 53 | 54 |  | 55 |  | 56 | 57 | 58 | 59 | 60 | 61 | 62 | 63 | 64 | 65 | 66 | 67 | 68 | 69 | 70 | 71 | 72 | 73 | 74 | 75 | 76 | 77 | 78 |  | 79 |  | 80 |  | 81 |  | 82 | 83 |  | 84 | 85 |  | 86 |  | 87 |  | 88 |  | 89 |  | 90 |  | 91 |  | 92 |  | 93 |  | 94 |  | 95 |  | 96 |  | 97 |  | 98 |  | 99 |  | 100 |  | 101 |  | 102 |  | 103 |  | 104 | 105 | 106 | 107 | 108 | 109 | 110 | 111 | 112 | 113 | 114 | 115 | 116 | 117 | 118 | 119 | 120 | 121 | 122 | 123 | 124 | 125 | 126 | 127 | 128 | 129 | 130 | 131 | 132
事業所名 | 施設名 | 地点名 | 調査機関名 | 調査年 | 調査月 | 調査日 | 調査時 | 調査分 | 天候 | 気温 | 透視度(河) | 透明度(貯) | 水色(貯) | 外観 | 臭気(冷時) | 水温 | 濁度 | ＤＯ | ｐＨ | ＢＯＤ | ＣＯＤ | ＳＳ | 大腸菌群数 | 総窒素 |  | ｱﾝﾓﾆｳﾑ態窒素 |  | 亜硝酸態窒素 | 硝酸態窒素 | 総リン | ｵﾙﾄﾘﾝ酸態リン | クロロフィルａ | ﾄﾘﾊﾛﾒﾀﾝ生成能 | ２ＭＩＢ | ジオスミン | ﾌｪｵﾌｨﾁﾝ | 臭気強度 | 放線菌類 | 塩化物イオン | 電気伝導度 | ＴＯＣ | 一般細菌 | クロロホルム | ｼﾞﾌﾞﾛﾓｸﾛﾛﾒﾀﾝ | ﾌﾞﾛﾓｼﾞｸﾛﾛﾒﾀﾝ | ブロモホルム | 総ﾄﾘﾊﾛﾒﾀﾝ | 亜鉛 | 総鉄 |  | 鉄（２価） |  | 銅 | ナトリウム | マンガン | ｶﾙｼｳﾑ、ﾏｸﾞﾈｼｳﾑ等（硬度） | 蒸発残留物 |  | 陰ｲｵﾝ界面活性剤 |  | フェノール類 | 有機物等(過ﾏﾝｶﾞﾝ酸ｶﾘｳﾑ消費量) | 味 | 色度 | 残留塩素 | 遊離炭素 | 色相 | 粒度組成 | 酸素飽和百分率 | 紫外線吸光度 | アルカリ度（総アルカリ度等） | 有機リン | 総窒素(溶存態) | 溶解性総ﾘﾝ | 溶解性ｵﾙﾄﾘﾝ酸態ﾘﾝ | 溶解性ＣＯＤ | 硫酸イオン | 硫化物イオン | 溶性ケイ酸 | 有機態窒素 | ケルダール窒素 | 油分(ﾉﾙﾏﾙﾍｺｻﾝ抽出物質) | ふん便性大腸菌 |  | カドミウム |  | 全シアン |  | 鉛 |  | 六価クロム | ヒ素 |  | 総水銀 | アルキル水銀 |  | ＰＣＢ |  | ジクロロメタン |  | 四塩化炭素 |  | 1,2-ｼﾞｸﾛﾛｴﾀﾝ |  | 1,1-ｼﾞｸﾛﾛｴﾁﾚﾝ |  | ｼｽ-1,2-ｼﾞｸﾛﾛｴﾁﾚﾝ |  | 1,1,1-ﾄﾘｸﾛﾛｴﾀﾝ |  | 1,1,2-ﾄﾘｸﾛﾛｴﾀﾝ |  | ﾄﾘｸﾛﾛｴﾁﾚﾝ |  | ﾃﾄﾗｸﾛﾛｴﾁﾚﾝ |  | 1,3-ｼﾞｸﾛﾛﾌﾟﾛﾍﾟﾝ |  | チウラム |  | シマジン |  | チオベンカルブ |  | ベンゼン |  | セレン |  | フッ素 |  | ホウ素 |  | １，４－ジオキサン | 堆積厚 | 含水率 | ｐＨ | 強熱減量 | ＣＯＤ | ＴＯＣ | 総窒素 | 総リン | 硫化物 | 酸化還元電位 | カドミウム | 全シアン | 鉛 | 6価クロム | ヒ素 | 総水銀 | アルキル水銀 | ＰＣＢ | チウラム | シマジン | チオベンカルブ | ベンゼン | セレン | 粒度組成 | 鉄 | マンガン | 植物ﾌﾟﾗﾝｸﾄﾝ | 底生動物
[10 empty] | （℃） |  | (m) |  |  |  | （℃） | (度） | (mg/l) |  | (mg/l) | (mg/l) | (mg/l) | (MPN/100ml) | (mg/l) |  | (mg/l) |  | (mg/l) | (mg/l) | (mg/l) | (mg/l) | (μg/l) | (mg/l) | (ng/l) | (ng/l) | (mg/l) | (希釈の倍数値/l) | (集落数/l) | (mg/l) | (mS/m) | (mg/l) | (集落数/l) | (mg/l) | (mg/l) | (mg/l) | (mg/l) | (mg/l) | (mg/l) | (mg/l) |  | (mg/l) |  | (mg/l) | (mg/l) | (mg/l) | (mg/l) | (mg/l) |  | (mg/l) |  | (mg/l) | (mg/l) |  | (度) | (mg/l) | (mg/l) |  | (％) | (％) |  | (mg/l) | (mg/l) | (mg/l) | (mg/l) | (mg/l) |  |  |  | (mg/l) | (mg/l) | (mg/l) | (mg/l) | (個/100ml) |  | (mg/l) |  | (mg/l) |  | (mg/l) |  | (mg/l) | (mg/l) |  | (mg/l) | (mg/l) |  | (mg/l) |  | (mg/l) |  | (mg/l) |  | (mg/l) |  | (mg/l) |  | (mg/l) |  | (mg/l) |  | (mg/l) |  | (mg/l) |  | (mg/l) |  | (mg/l) |  | (mg/l) |  | (mg/l) |  | (mg/l) |  | (mg/l) |  | (mg/l) |  | (mg/l) |  | (mg/l) |  | (mg/l) |  | (％) |  | (％) | (mg/g) |  | (mg/g) | (mg/g) | (mg/g) | (mV) | (mg/kg) |  | (mg/kg) | (mg/kg) | (mg/kg) | (mg/kg) | (mg/kg) | (mg/kg) | (mg/kg) | (mg/kg) | (mg/kg) |  | (mg/kg) | (％) | (mg/kg) | (mg/kg) | (細胞数/ml) | (個体数/m2)
房総導水路 | 利根川 | 水郷大橋（中央付近） | 千葉県 | 2021 | 1 | 6 | 8 | 19 | 曇り | 6.1 | 27.5 |  |  |  |  | 6 |  | 11 | 7.7 | 2.1 | 3.2 | 8 | 280 | 3.4 |  | 0.24 |  | 0.05 | 2.5 | 0.17 | 0.12 | 16 | 0.073 | [5 empty] | 40 | 34 | [7 empty] | 0.005 |  | < | 0.1 | < | 0.01 |  |  |  |  | < | 0.05 | < | 0.005 | [14 empty] | 2 | [7 empty] | < | 0.0003 | < | 0.1 | < | 0.001 | < | 0.005 | 0.001 | < | 0.0005 |  | < | 0.0005 | < | 0.0002 | < | 0.0002 | < | 0.0004 | < | 0.01 | < | 0.004 | < | 0.1 | < | 0.0006 | < | 0.001 | < | 0.001 | < | 0.0002 | < | 0.0006 | < | 0.0003 | < | 0.002 | < | 0.001 | < | 0.001 |  | 0.1 | < | 0.1 | < | 0.005
房総導水路 | 利根川 | 水郷大橋（中央付近） | 千葉県 | 2021 | 2 | 3 | 8 | 32 | 晴れ | 9.9 | >30.0 |  |  |  |  | 6.8 |  | 12 | 7.8 | 2.2 | 4.6 | 10 | 1100 | 3.4 |  | 0.41 |  | 0.08 | 2.4 | 0.19 | 0.12 | 32 | 0.1 | [5 empty] | 64 | [8 empty] | 0.005 | [27 empty] | 2.8 | [11 empty] | < | 0.001
房総導水路 | 利根川 | 水郷大橋（中央付近） | 千葉県 | 2021 | 3 | 3 | 8 | 21 | 快晴 | 9 | 20.4 |  |  |  |  | 9.5 |  | 11 | 7.7 | 1.5 | 5.3 | 17 | 790 | 3.5 |  | 0.33 |  | 0.09 | 2.5 | 0.16 | 0.084 | 47 | 0.12 | [5 empty] | 51 | 37 | [7 empty] | 0.005 | [9 empty] | < | 0.05 | [16 empty] | 3.5 | [11 empty] | < | 0.001
房総導水路 | 利根川 | 水郷大橋（中央付近） | 千葉県 | 2021 | 4 | 21 | 8 | 0 | 晴れ | 18.8 | 25.5 |  |  |  |  | 15.1 |  | 9.2 | 7.6 | 1.8 | 4 | 14 | 490 | 2.2 |  | 0.08 |  |  |  | 0.12 | 0.054 | 34 | 0.063 | [5 empty] | 19 | [8 empty] | 0.006 | [27 empty] | 2
房総導水路 | 利根川 | 水郷大橋（中央付近） | 千葉県 | 2021 | 5 | 12 | 8 | 8 | 晴れ | 19 | 25.5 |  |  |  |  | 18.9 |  | 8.8 | 7.4 | 1.5 | 4.1 | 12 | 230 | 2.3 |  | 0.3 |  |  |  | 0.1 | 0.047 | 14 | 0.083 | [5 empty] | 33 | 25 | [7 empty] | 0.003 | [9 empty] | < | 0.05 | [16 empty] | 2.6
房総導水路 | 利根川 | 水郷大橋（中央付近） | 千葉県 | 2021 | 6 | 2 | 8 | 18 | 曇り | 24 | 25.5 |  |  |  |  | 21.7 |  | 8.3 | 7.4 | 1.3 | 4.1 | 15 | 790 | 2.3 |  | 0.07 |  |  |  | 0.11 | 0.048 | 24 | 0.069 | [5 empty] | 42 | [8 empty] | 0.004 | [27 empty] | 2.6
房総導水路 | 利根川 | 水郷大橋（中央付近） | 千葉県 | 2021 | 7 | 21 | 8 | 10 | 晴れ | 29.1 | >30.0 |  |  |  |  | 28.5 |  | 9.5 | 8.6 | 1.4 | 3.6 | 8 | 13000 | 1.6 | < | 0.03 |  |  |  | 0.097 | 0.024 | 49 | 0.062 | [5 empty] | 18 | 21 | [7 empty] | 0.002 | [9 empty] | < | 0.05 | [16 empty] | 1.9
房総導水路 | 利根川 | 水郷大橋（中央付近） | 千葉県 | 2021 | 8 | 4 | 8 | 11 | 晴れ | 29 | >30.0 |  |  |  |  | 28 |  | 6.8 | 7.4 | 0.7 | 3.4 | 10 | 2400 | 1.4 |  | 0.08 |  |  |  | 0.1 | 0.067 | 12 | 0.054 | [5 empty] | 17 | [8 empty] | 0.002 | [27 empty] | 2
房総導水路 | 利根川 | 水郷大橋（中央付近） | 千葉県 | 2021 | 9 | 1 | 8 | 0 | 雨 | 21.8 | >30.0 |  |  |  |  | 27.6 |  | 7.7 | 7.5 | 2.6 | 3.6 | 23 | 1700 | 1.9 |  | 0.06 | < | 0.03 | 1.4 | 0.12 | 0.074 | 9 | 0.048 | [5 empty] | 17 | 22 | [7 empty] | 0.007 |  | < | 0.1 | < | 0.01 |  |  |  |  | < | 0.05 | < | 0.005 | [14 empty] | 2 | [7 empty] | < | 0.0003 | < | 0.1 | < | 0.001 | < | 0.005 | 0.001 | < | 0.0005 |  | < | 0.0005 | < | 0.002 | < | 0.0002 | < | 0.0004 | < | 0.01 | < | 0.004 | < | 0.1 | < | 0.0006 | < | 0.001 | < | 0.001 | < | 0.0002 | < | 0.0006 | < | 0.0003 | < | 0.002 | < | 0.001 | < | 0.001 | < | 0.08 | < | 0.1 | < | 0.005
房総導水路 | 利根川 | 水郷大橋（中央付近） | 千葉県 | 2021 | 10 | 13 | 8 | 0 | 雨 | 18.2 | >30.0 |  |  |  |  | 22.1 |  | 7.9 | 7.7 | 0.5 | 3 | 12 | 700 | 2.8 |  | 0.13 |  |  |  | 0.12 | 0.096 | 6 | 0.067 | [5 empty] | 25 | [8 empty] | 0.003 | [27 empty] | 1.9
房総導水路 | 利根川 | 水郷大橋（中央付近） | 千葉県 | 2021 | 11 | 17 | 8 | 4 | 晴れ | 15 | >30.0 |  |  |  |  | 14.1 |  | 9.3 | 7.5 | 0.6 | 3.3 | 9 | 220 | 2 |  | 0.13 |  |  |  | 0.1 | 0.075 | 6 | 0.052 | [5 empty] | 27 | 25 | [7 empty] | 0.018 | [9 empty] | < | 0.05 | [16 empty] | 2.6
房総導水路 | 利根川 | 水郷大橋（中央付近） | 千葉県 | 2021 | 12 | 15 | 8 | 15 | 快晴 | 5.5 | 25 |  |  |  |  | 10.8 |  | 10 | 7.5 | 1 | 3 | 10 | 170 | 2.7 |  | 0.18 |  |  |  | 0.12 | 0.092 | 8 | 0.05 | [5 empty] | 29 | [8 empty] | 0.004 | [27 empty] | 2.2
Note on AB4: 例）2.8E+02 →2.8×10の2乗 2.8×100=280
Note on AN4: リン酸リン
Note on BZ4: 溶解性鉄
Note on EB4: N-ﾍｷｻﾝ抽出物質
Note on EF4: 表示小数点第三位まで
Note on GO4: 有機炭素
Note on ID7: 入力不要

## 大須賀川（黄金橋）
基本情報 | [8 empty] | 概況 | [6 empty] | 一般項目 | [65 empty] | 健康項目 | [48 empty] | 底質項目 | [25 empty] | その他
1 | 2 | 3 | 4 | 5 | 6 | 7 | 8 | 9 | 10 | 11 | 12 | 13 | 14 | 15 | 16 | 17 | 18 | 19 | 20 | 21 | 22 | 23 | 24 | 25 | 26 | 27 | 28 | 29 | 30 | 31 | 32 | 33 | 34 | 35 | 36 | 37 | 38 | 39 | 40 | 41 | 42 | 43 | 44 | 45 | 46 | 47 | 48 | 49 |  | 50 | 51 | 52 | 53 | 54 |  | 55 |  | 56 | 57 | 58 | 59 | 60 | 61 | 62 | 63 | 64 | 65 | 66 | 67 | 68 | 69 | 70 | 71 | 72 | 73 | 74 | 75 | 76 | 77 | 78 |  | 79 |  | 80 |  | 81 |  | 82 | 83 |  | 84 | 85 |  | 86 |  | 87 |  | 88 |  | 89 |  | 90 |  | 91 |  | 92 |  | 93 |  | 94 |  | 95 |  | 96 |  | 97 |  | 98 |  | 99 |  | 100 |  | 101 |  | 102 |  | 103 |  | 104 | 105 | 106 | 107 | 108 | 109 | 110 | 111 | 112 | 113 | 114 | 115 | 116 | 117 | 118 | 119 | 120 | 121 | 122 | 123 | 124 | 125 | 126 | 127 | 128 | 129 | 130 | 131 | 132
事業所名 | 施設名 | 地点名 | 調査機関名 | 調査年 | 調査月 | 調査日 | 調査時 | 調査分 | 天候 | 気温 | 透視度(河) | 透明度(貯) | 水色(貯) | 外観 | 臭気(冷時) | 水温 | 濁度 | ＤＯ | ｐＨ | ＢＯＤ | ＣＯＤ | ＳＳ | 大腸菌群数 | 総窒素 | ｱﾝﾓﾆｳﾑ態窒素 | 亜硝酸態窒素 | 硝酸態窒素 | 総リン | ｵﾙﾄﾘﾝ酸態リン | クロロフィルａ | ﾄﾘﾊﾛﾒﾀﾝ生成能 | ２ＭＩＢ | ジオスミン | ﾌｪｵﾌｨﾁﾝ | 臭気強度 | 放線菌類 | 塩化物イオン | 電気伝導度 | ＴＯＣ | 一般細菌 | クロロホルム | ｼﾞﾌﾞﾛﾓｸﾛﾛﾒﾀﾝ | ﾌﾞﾛﾓｼﾞｸﾛﾛﾒﾀﾝ | ブロモホルム | 総ﾄﾘﾊﾛﾒﾀﾝ | 亜鉛 | 総鉄 | 鉄（２価） |  | 銅 | ナトリウム | マンガン | ｶﾙｼｳﾑ、ﾏｸﾞﾈｼｳﾑ等（硬度） | 蒸発残留物 |  | 陰ｲｵﾝ界面活性剤 |  | フェノール類 | 有機物等(過ﾏﾝｶﾞﾝ酸ｶﾘｳﾑ消費量) | 味 | 色度 | 残留塩素 | 遊離炭素 | 色相 | 粒度組成 | 酸素飽和百分率 | 紫外線吸光度 | アルカリ度（総アルカリ度等） | 有機リン | 総窒素(溶存態) | 溶解性総ﾘﾝ | 溶解性ｵﾙﾄﾘﾝ酸態ﾘﾝ | 溶解性ＣＯＤ | 硫酸イオン | 硫化物イオン | 溶性ケイ酸 | 有機態窒素 | ケルダール窒素 | 油分(ﾉﾙﾏﾙﾍｺｻﾝ抽出物質) | ふん便性大腸菌 |  | カドミウム |  | 全シアン |  | 鉛 |  | 六価クロム | ヒ素 |  | 総水銀 | アルキル水銀 |  | ＰＣＢ |  | ジクロロメタン |  | 四塩化炭素 |  | 1,2-ｼﾞｸﾛﾛｴﾀﾝ |  | 1,1-ｼﾞｸﾛﾛｴﾁﾚﾝ |  | ｼｽ-1,2-ｼﾞｸﾛﾛｴﾁﾚﾝ |  | 1,1,1-ﾄﾘｸﾛﾛｴﾀﾝ |  | 1,1,2-ﾄﾘｸﾛﾛｴﾀﾝ |  | ﾄﾘｸﾛﾛｴﾁﾚﾝ |  | ﾃﾄﾗｸﾛﾛｴﾁﾚﾝ |  | 1,3-ｼﾞｸﾛﾛﾌﾟﾛﾍﾟﾝ |  | チウラム |  | シマジン |  | チオベンカルブ |  | ベンゼン |  | セレン |  | フッ素 |  | ホウ素 |  | １，４－ジオキサン | 堆積厚 | 含水率 | ｐＨ | 強熱減量 | ＣＯＤ | ＴＯＣ | 総窒素 | 総リン | 硫化物 | 酸化還元電位 | カドミウム | 全シアン | 鉛 | 6価クロム | ヒ素 | 総水銀 | アルキル水銀 | ＰＣＢ | チウラム | シマジン | チオベンカルブ | ベンゼン | セレン | 粒度組成 | 鉄 | マンガン | 植物ﾌﾟﾗﾝｸﾄﾝ | 底生動物
[10 empty] | （℃） | (cm) | (m) |  |  |  | （℃） | (度） | (mg/l) |  | (mg/l) | (mg/l) | (mg/l) | (MPN/100ml) | (mg/l) | (mg/l) | (mg/l) | (mg/l) | (mg/l) | (mg/l) | (mg/m3) | (mg/l) | (ng/l) | (ng/l) | (mg/l) | (希釈の倍数値/l) | (集落数/l) | (mg/l) | (mS/m) | (mg/l) | (集落数/l) | (mg/l) | (mg/l) | (mg/l) | (mg/l) | (mg/l) | (mg/l) | (mg/l) | (mg/l) |  | (mg/l) | (mg/l) | (mg/l) | (mg/l) | (mg/l) |  | (mg/l) |  | (mg/l) | (mg/l) |  | (度) | (mg/l) | (mg/l) |  | (％) | (％) |  | (mg/l) | (mg/l) | (mg/l) | (mg/l) | (mg/l) |  |  |  | (mg/l) | (mg/l) | (mg/l) | (mg/l) | (個/100ml) |  | (mg/l) |  | (mg/l) |  | (mg/l) |  | (mg/l) | (mg/l) |  | (mg/l) | (mg/l) |  | (mg/l) |  | (mg/l) |  | (mg/l) |  | (mg/l) |  | (mg/l) |  | (mg/l) |  | (mg/l) |  | (mg/l) |  | (mg/l) |  | (mg/l) |  | (mg/l) |  | (mg/l) |  | (mg/l) |  | (mg/l) |  | (mg/l) |  | (mg/l) |  | (mg/l) |  | (mg/l) |  | (mg/l) |  | (％) |  | (％) | (mg/g) |  | (mg/g) | (mg/g) | (mg/g) | (mV) | (mg/kg) |  | (mg/kg) | (mg/kg) | (mg/kg) | (mg/kg) | (mg/kg) | (mg/kg) | (mg/kg) | (mg/kg) | (mg/kg) |  | (mg/kg) | (％) | (mg/kg) | (mg/kg) | (細胞数/ml) | (個体数/m2)
房総導水路 | 大須賀川 | 黄金橋 | 千葉県 | 2021 | 1 | 28 | 10 | 36 | 曇り | 9.7 | >30.0 |  |  |  |  | 9.1 |  | 7.7 | 7.7 | 3.4 | 4.6 | 8 | 23000 | 3.9 | 0.71 | 0.06 | 2.6 | 0.24 | [8 empty] | 49 | 43 | [7 empty] | 0.011 | [8 empty] | < | 0.05
房総導水路 | 大須賀川 | 黄金橋 | 千葉県 | 2021 | 2 | 9 | 9 | 27 | 晴れ | 3.9 | >30.0 |  |  |  |  | 7.7 |  | 8.4 | 7.8 | 3.8 | 5.5 | 9 | 11000 | [14 empty] | 41
房総導水路 | 大須賀川 | 黄金橋 | 千葉県 | 2021 | 3 | 8 | 12 | 51 | 雨 | 7.8 | >30.0 |  |  |  |  | 10.6 |  | 7.7 | 7.7 | 2.1 | 4.3 | 7 | 22000 | 3.7 |  | 0.05 | 2.7 | 0.31 | [9 empty] | 43
房総導水路 | 大須賀川 | 黄金橋 | 千葉県 | 2021 | 4 | 7 | 9 | 16 | 晴れ | 15.8 | 21 |  |  |  |  | 13.5 |  | 8.9 | 7.5 | 3.7 | 7.5 | 20 | 33000 | [14 empty] | 23
房総導水路 | 大須賀川 | 黄金橋 | 千葉県 | 2021 | 5 | 17 | 13 | 5 | 曇り | 27 | >30 |  |  |  |  | 22.9 |  | 10 | 8.1 | 5.8 | 9.5 | 13 | 22000 | 2.2 | 0.1 | 0.09 | 1 | 0.062 | [8 empty] | 52 | 38 | [7 empty] | 0.006 | [34 empty] | < | 0.0003 | < | 0.1 | < | 0.001 | < | 0.005 | 0.001 | < | 0.0005 |  | < | 0.0005 | < | 0.002 | < | 0.0002 | < | 0.0004 | < | 0.01 | < | 0.004 | < | 0.1 | < | 0.0006 | < | 0.001 | < | 0.001 | < | 0.0002 | < | 0.0006 | < | 0.0003 | < | 0.002 | < | 0.001 | < | 0.001 |  | 0.14 | < | 0.1 | < | 0.005
房総導水路 | 大須賀川 | 黄金橋 | 千葉県 | 2021 | 6 | 1 | 9 | 6 | 晴れ | 20.9 | >30 |  |  |  |  | 22.4 |  | 9.5 | 7.6 | 5 | 9.8 | 10 | 7900 | [14 empty] | 34
房総導水路 | 大須賀川 | 黄金橋 | 千葉県 | 2021 | 7 | 6 | 10 | 41 | 曇り | 28.1 | >30 |  |  |  |  | 22 |  | 5.4 | 7.4 | 1 | 5.5 | 6 | 79000 | 2.6 | 0.24 | 0.03 | 1.8 | 0.19 | [8 empty] | 33 | 32 | [7 empty] | 0.02 |  | 0.3 | < | 0.01 |  |  |  |  | < | 0.05 | < | 0.005
房総導水路 | 大須賀川 | 黄金橋 | 千葉県 | 2021 | 8 | 5 | 11 | 56 | 晴れ | 33.5 | 21 |  |  |  |  | 31.4 |  | 14 | 9.3 | 5.5 | 9.4 | 12 | 3300 | [14 empty] | 30
房総導水路 | 大須賀川 | 黄金橋 | 千葉県 | 2021 | 9 | 13 | 9 | 30 | 曇り | 27 | >30 |  |  |  |  | 23.9 |  | 7 | 7.7 | 0.5 | 4.3 | 5 | 23000 | 3.2 |  | 0.06 | 2.5 | 0.32 | [9 empty] | 37
房総導水路 | 大須賀川 | 黄金橋 | 千葉県 | 2021 | 10 | 12 | 11 | 16 | 曇り | 22.2 | >30 |  |  |  |  | 21.3 |  | 6.9 | 7.6 | 1.2 | 3.7 | 6 | 130000 | [14 empty] | 39
房総導水路 | 大須賀川 | 黄金橋 | 千葉県 | 2021 | 11 | 11 | 11 | 10 | 晴れ | 22.2 | >30 |  |  |  |  | 14.4 |  | 7.6 | 7.6 | 1.2 | 5 | 9 | 33000 | 2.6 | 0.08 | 0.03 | 2 | 0.2 | [8 empty] | 31 | 31 | [7 empty] | 0.004 | [34 empty] | < | 0.0003 | < | 0.1 | < | 0.001 | < | 0.005 | 0.001 | < | 0.0005 |  |  |  | < | 0.002 | < | 0.0002 | < | 0.0004 | < | 0.01 | < | 0.004 | < | 0.1 | < | 0.0006 | < | 0.001 | < | 0.001 | < | 0.0002 | < | 0.0006 | < | 0.0003 | < | 0.002 | < | 0.001 | < | 0.001 | < | 0.08 | < | 0.1 | < | 0.005
房総導水路 | 大須賀川 | 黄金橋 | 千葉県 | 2021 | 12 | 13 | 9 | 14 | 晴れ | 11 | >30 |  |  |  |  | 10.7 |  | 8.2 | 7.5 | 1.3 | 4.1 | 10 | 110000 | [14 empty] | 37
Note on ID7: 入力不要