## 打上調整池
基本情報 | [8 empty] | 概況 | [6 empty] | 一般項目 | [65 empty] | 健康項目 | [25 empty] | 底質項目 | [25 empty] | その他
1 | 2 | 3 | 4 | 5 | 6 | 7 | 8 | 9 | 10 | 11 | 12 | 13 | 14 | 15 | 16 | 17 | 18 | 19 | 20 | 21 | 22 |  | 23 | 24 |  | 24-1 | 25 | 26 | 27 | 28 | 29 | 30 |  | 31 | 32 | 33 | 34 | 35 | 36 | 37 | 38 | 39 | 40 | 41 | 42 | 43 | 44 | 45 | 46 | 47 | 48 | 49 | 50 | 51 | 52 | 53 | 54 | 55 | 56 | 57 | 58 | 59 | 60 | 61 | 62 | 63 | 64 | 65 | 66 | 67 | 68 | 69 | 70 | 71 | 72 | 73 | 74 | 75 | 76 | 77 | 78 | 79 | 80 | 81 | 82 | 83 | 84 | 85 | 86 | 87 | 88 | 89 | 90 | 91 | 92 | 93 | 94 | 95 | 96 | 97 | 98 | 99 | 100 | 101 | 102 | 103 | 104 | 105 | 106 | 107 | 108 | 109 | 110 | 111 | 112 | 113 | 114 | 115 | 116 | 117 | 118 | 119 | 120 | 121 | 122 | 123 | 124 | 125 | 126 | 127 | 128 | 129 | 130 | 131 | 132
事業所名 | 施設名 | 地点名 | 調査機関名 | 調査年 | 調査月 | 調査日 | 調査時 | 調査分 | 天候 | 気温 | 透視度(河) | 透明度(貯) | 水色(貯) | 外観 | 臭気(冷時) | 水温 | 濁度 | ＤＯ | ｐＨ | ＢＯＤ | ＣＯＤ |  | ＳＳ | 大腸菌群数 |  | 大腸菌数 | 総窒素 | ｱﾝﾓﾆｳﾑ態窒素 | 亜硝酸態窒素 | 硝酸態窒素 | 総リン | ｵﾙﾄﾘﾝ酸態リン |  | クロロフィルａ | ﾄﾘﾊﾛﾒﾀﾝ生成能 | ２ＭＩＢ | ジオスミン | ﾌｪｵﾌｨﾁﾝ | 臭気強度 | 放線菌類 | 塩化物イオン | 電気伝導度 | ＴＯＣ | 一般細菌 | クロロホルム | ｼﾞﾌﾞﾛﾓｸﾛﾛﾒﾀﾝ | ﾌﾞﾛﾓｼﾞｸﾛﾛﾒﾀﾝ | ブロモホルム | 総ﾄﾘﾊﾛﾒﾀﾝ | 亜鉛 | 総鉄 | 鉄（２価） | 銅 | ナトリウム | マンガン | ｶﾙｼｳﾑ、ﾏｸﾞﾈｼｳﾑ等（硬度） | 蒸発残留物 | 陰ｲｵﾝ界面活性剤 | フェノール類 | 有機物等(過ﾏﾝｶﾞﾝ酸ｶﾘｳﾑ消費量) | 味 | 色度 | 残留塩素 | 遊離炭酸 | 色相 | 粒度組成 | 酸素飽和百分率 | 紫外線吸光度 | アルカリ度（総アルカリ度等） | 有機リン | 総窒素(溶存態) | 溶解性総ﾘﾝ | 溶解性ｵﾙﾄﾘﾝ酸態ﾘﾝ | 溶解性ＣＯＤ | 硫酸イオン | 硫化物イオン | 溶性ケイ酸 | 有機態窒素 | ケルダール窒素 | 油分(ﾉﾙﾏﾙﾍｺｻﾝ抽出物質) | ふん便性大腸菌 | カドミウム | 全シアン | 鉛 | 六価クロム | ヒ素 | 総水銀 | アルキル水銀 | ＰＣＢ | ジクロロメタン | 四塩化炭素 | 1,2-ｼﾞｸﾛﾛｴﾀﾝ | 1,1-ｼﾞｸﾛﾛｴﾁﾚﾝ | ｼｽ-1,2-ｼﾞｸﾛﾛｴﾁﾚﾝ | 1,1,1-ﾄﾘｸﾛﾛｴﾀﾝ | 1,1,2-ﾄﾘｸﾛﾛｴﾀﾝ | ﾄﾘｸﾛﾛｴﾁﾚﾝ | ﾃﾄﾗｸﾛﾛｴﾁﾚﾝ | 1,3-ｼﾞｸﾛﾛﾌﾟﾛﾍﾟﾝ | チウラム | シマジン | チオベンカルブ | ベンゼン | セレン | フッ素 | ホウ素 | １，４－ジオキサン | 堆積厚 | 含水率 | ｐＨ | 強熱減量 | ＣＯＤ | ＴＯＣ | 総窒素 | 総リン | 硫化物 | 酸化還元電位 | カドミウム | 全シアン | 鉛 | 6価クロム | ヒ素 | 総水銀 | アルキル水銀 | ＰＣＢ | チウラム | シマジン | チオベンカルブ | ベンゼン | セレン | 粒度組成 | 鉄 | マンガン | 植物ﾌﾟﾗﾝｸﾄﾝ | 底生動物
[10 empty] | （℃） | (cm) | (m) |  |  |  | （℃） | (度） | (mg/l) |  | (mg/l) | (mg/l) |  | (mg/l) | (MPN/100ml) |  | (CFU/100ml) | (mg/l) | (mg/l) | (mg/l) | (mg/l) | (mg/l) | (mg/l) |  | (mg/m3) | (mg/l) | (ng/l) | (ng/l) | (mg/l) | (単位なし) | (集落数/l) | (mg/l) | (mS/m) | (mg/l) | (集落数/l) | (mg/l) | (mg/l) | (mg/l) | (mg/l) | (mg/l) | (mg/l) | (mg/l) | (mg/l) | (mg/l) | (mg/l) | (mg/l) | (mg/l) | (mg/l) | (mg/l) | (mg/l) | (mg/l) |  | (度) | (mg/l) | (mg/l) |  | (％) | (％) |  | (mg/l) | (mg/l) | (mg/l) | (mg/l) | (mg/l) |  |  |  | (mg/l) | (mg/l) | (mg/l) | (mg/l) | (個/100ml) | (mg/l) | (mg/l) | (mg/l) | (mg/l) | (mg/l) | (mg/l) | (mg/l) | (mg/l) | (mg/l) | (mg/l) | (mg/l) | (mg/l) | (mg/l) | (mg/l) | (mg/l) | (mg/l) | (mg/l) | (mg/l) | (mg/l) | (mg/l) | (mg/l) | (mg/l) | (mg/l) | (mg/l) | (mg/l) | (mg/l) |  | (％) |  | (％) | (mg/g) |  | (mg/g) | (mg/g) | (mg/g) | (mV) | (mg/kg) |  | (mg/kg) | (mg/kg) | (mg/kg) | (mg/kg) | (mg/kg) | (mg/kg) | (mg/kg) | (mg/kg) | (mg/kg) |  | (mg/kg) | (％) | (mg/kg) | (mg/kg) | (細胞数/ml) | (個体数/m2)
三重用水 | 打上調整池 | 水面 | 水資源機構 | 2022 | 2 | 8 | 12 | 50 | 晴 | 7.4 | [5 empty] | 5.4 |  | 13 | 7.5 | 1.8 | 1.4 | < | 1 | 17 |  |  | 0.48 |  |  |  | 0.006 |  |  | 3 | [99 empty] | 644.1
三重用水 | 打上調整池 | 中層 | 水資源機構 | 2022 | 2 | 8 | 13 | 00 | 晴 | 7.4 | [5 empty] | 3.8 |  | 12 | 7.5 | 1.4 | 1.7 | < | 1 |  |  |  | 0.53 |  |  |  | 0.009 |  |  | 4
三重用水 | 打上調整池 | 下層 | 水資源機構 | 2022 | 2 | 8 | 13 | 15 | 晴 | 7.4 | [5 empty] | 3.9 |  | 13 | 7.5 | 1.5 | 1.4 | < | 1 |  |  |  | 0.5 |  |  |  | 0.009 |  |  | 3
三重用水 | 打上調整池 | 水面 | 水資源機構 | 2022 | 5 | 26 | 13 | 40 | 雨 | 20.9 | [5 empty] | 20.1 |  | 9.4 | 7.8 | 0.8 | 1.7 | < | 1 |  |  | 2 | 0.36 |  |  |  | 0.011 |  | < | 2
三重用水 | 打上調整池 | 中層 | 水資源機構 | 2022 | 5 | 26 | 14 | 00 | 雨 | 20.9 | [5 empty] | 14.2 |  | 11 | 7.9 | 1.3 | 1.7 |  | 3 |  |  |  | 0.42 |  |  |  | 0.019 |  |  | 12
三重用水 | 打上調整池 | 下層 | 水資源機構 | 2022 | 5 | 26 | 14 | 10 | 雨 | 20.9 | [5 empty] | 8.3 |  | 6.9 | 7 | 0.8 | 1.4 | < | 1 |  |  |  | 0.56 |  |  |  | 0.02 |  | < | 2
三重用水 | 打上調整池 | 水面 | 水資源機構 | 2022 | 8 | 10 | 9 | 25 | 晴 | 31 | [5 empty] | 30.2 |  | 9.9 | 7.6 | 0.8 | 1.6 | < | 1 |  |  | 100 | 0.46 |  |  |  | 0.006 |  |  | 4 | [99 empty] | 371.4
三重用水 | 打上調整池 | 中層 | 水資源機構 | 2022 | 8 | 10 | 9 | 35 | 晴 | 31 | [5 empty] | 22.2 |  | 7.6 | 6.9 | 1.4 | 1.6 | < | 1 |  |  |  | 0.43 |  |  |  | 0.011 |  |  | 7
三重用水 | 打上調整池 | 下層 | 水資源機構 | 2022 | 8 | 10 | 10 | 05 | 晴 | 31 | [5 empty] | 17.7 |  | 0.5 | 6.9 | 1 | 3.5 |  | 4 |  |  |  | 0.85 |  |  |  | 0.037 |  | < | 2
三重用水 | 打上調整池 | 水面 | 水資源機構 | 2022 | 11 | 8 | 13 | 45 | 曇 | 15.3 | [5 empty] | 15.3 |  | 8.3 | 7.4 | 0.7 | 2.3 | < | 1 |  | < | 1 | 0.4 |  |  |  | 0.061 |  |  | 3
三重用水 | 打上調整池 | 中層 | 水資源機構 | 2022 | 11 | 8 | 13 | 55 | 曇 | 15.3 | [5 empty] | 14.6 |  | 8.1 | 7.4 | 0.5 | 1.9 | < | 1 |  |  |  | 0.29 |  |  |  | 0.005 |  | < | 2
三重用水 | 打上調整池 | 下層 | 水資源機構 | 2022 | 11 | 8 | 14 | 10 | 曇 | 15.3 | [5 empty] | 9.9 |  | <0.5 | 7 | 0.9 | 4 |  | 8 |  |  |  | 0.28 |  |  |  | 0.005 |  |  | 23

## 宮川調整池
基本情報 | [8 empty] | 概況 | [6 empty] | 一般項目 | [64 empty] | 健康項目 | [25 empty] | 底質項目 | [25 empty] | その他
1 | 2 | 3 | 4 | 5 | 6 | 7 | 8 | 9 | 10 | 11 | 12 | 13 | 14 | 15 | 16 | 17 | 18 | 19 | 20 | 21 | 22 | 23 | 24 |  | 24-1 | 25 | 26 | 27 | 28 | 29 | 30 |  | 31 | 32 | 33 | 34 | 35 | 36 | 37 | 38 | 39 | 40 | 41 | 42 | 43 | 44 | 45 | 46 | 47 | 48 | 49 | 50 | 51 | 52 | 53 | 54 | 55 | 56 | 57 | 58 | 59 | 60 | 61 | 62 | 63 | 64 | 65 | 66 | 67 | 68 | 69 | 70 | 71 | 72 | 73 | 74 | 75 | 76 | 77 | 78 | 79 | 80 | 81 | 82 | 83 | 84 | 85 | 86 | 87 | 88 | 89 | 90 | 91 | 92 | 93 | 94 | 95 | 96 | 97 | 98 | 99 | 100 | 101 | 102 | 103 | 104 | 105 | 106 | 107 | 108 | 109 | 110 | 111 | 112 | 113 | 114 | 115 | 116 | 117 | 118 | 119 | 120 | 121 | 122 | 123 | 124 | 125 | 126 | 127 | 128 | 129 | 130 | 131 | 132
事業所名 | 施設名 | 地点名 | 調査機関名 | 調査年 | 調査月 | 調査日 | 調査時 | 調査分 | 天候 | 気温 | 透視度(河) | 透明度(貯) | 水色(貯) | 外観 | 臭気(冷時) | 水温 | 濁度 | ＤＯ | ｐＨ | ＢＯＤ | ＣＯＤ | ＳＳ | 大腸菌群数 |  | 大腸菌数 | 総窒素 | ｱﾝﾓﾆｳﾑ態窒素 | 亜硝酸態窒素 | 硝酸態窒素 | 総リン | ｵﾙﾄﾘﾝ酸態リン |  | クロロフィルａ | ﾄﾘﾊﾛﾒﾀﾝ生成能 | ２ＭＩＢ | ジオスミン | ﾌｪｵﾌｨﾁﾝ | 臭気強度 | 放線菌類 | 塩化物イオン | 電気伝導度 | ＴＯＣ | 一般細菌 | クロロホルム | ｼﾞﾌﾞﾛﾓｸﾛﾛﾒﾀﾝ | ﾌﾞﾛﾓｼﾞｸﾛﾛﾒﾀﾝ | ブロモホルム | 総ﾄﾘﾊﾛﾒﾀﾝ | 亜鉛 | 総鉄 | 鉄（２価） | 銅 | ナトリウム | マンガン | ｶﾙｼｳﾑ、ﾏｸﾞﾈｼｳﾑ等（硬度） | 蒸発残留物 | 陰ｲｵﾝ界面活性剤 | フェノール類 | 有機物等(過ﾏﾝｶﾞﾝ酸ｶﾘｳﾑ消費量) | 味 | 色度 | 残留塩素 | 遊離炭酸 | 色相 | 粒度組成 | 酸素飽和百分率 | 紫外線吸光度 | アルカリ度（総アルカリ度等） | 有機リン | 総窒素(溶存態) | 溶解性総ﾘﾝ | 溶解性ｵﾙﾄﾘﾝ酸態ﾘﾝ | 溶解性ＣＯＤ | 硫酸イオン | 硫化物イオン | 溶性ケイ酸 | 有機態窒素 | ケルダール窒素 | 油分(ﾉﾙﾏﾙﾍｺｻﾝ抽出物質) | ふん便性大腸菌 | カドミウム | 全シアン | 鉛 | 六価クロム | ヒ素 | 総水銀 | アルキル水銀 | ＰＣＢ | ジクロロメタン | 四塩化炭素 | 1,2-ｼﾞｸﾛﾛｴﾀﾝ | 1,1-ｼﾞｸﾛﾛｴﾁﾚﾝ | ｼｽ-1,2-ｼﾞｸﾛﾛｴﾁﾚﾝ | 1,1,1-ﾄﾘｸﾛﾛｴﾀﾝ | 1,1,2-ﾄﾘｸﾛﾛｴﾀﾝ | ﾄﾘｸﾛﾛｴﾁﾚﾝ | ﾃﾄﾗｸﾛﾛｴﾁﾚﾝ | 1,3-ｼﾞｸﾛﾛﾌﾟﾛﾍﾟﾝ | チウラム | シマジン | チオベンカルブ | ベンゼン | セレン | フッ素 | ホウ素 | １，４－ジオキサン | 堆積厚 | 含水率 | ｐＨ | 強熱減量 | ＣＯＤ | ＴＯＣ | 総窒素 | 総リン | 硫化物 | 酸化還元電位 | カドミウム | 全シアン | 鉛 | 6価クロム | ヒ素 | 総水銀 | アルキル水銀 | ＰＣＢ | チウラム | シマジン | チオベンカルブ | ベンゼン | セレン | 粒度組成 | 鉄 | マンガン | 植物ﾌﾟﾗﾝｸﾄﾝ | 底生動物
[10 empty] | （℃） | (cm) | (m) |  |  |  | （℃） | (度） | (mg/l) |  | (mg/l) | (mg/l) | (mg/l) | (MPN/100ml) |  | (CFU/100ml) | (mg/l) | (mg/l) | (mg/l) | (mg/l) | (mg/l) | (mg/l) |  | (mg/m3) | (mg/l) | (ng/l) | (ng/l) | (mg/l) | (希釈の倍数値/l) | (集落数/l) | (mg/l) | (mS/m) | (mg/l) | (集落数/l) | (mg/l) | (mg/l) | (mg/l) | (mg/l) | (mg/l) | (mg/l) | (mg/l) | (mg/l) | (mg/l) | (mg/l) | (mg/l) | (mg/l) | (mg/l) | (mg/l) | (mg/l) | (mg/l) |  | (度) | (mg/l) | (mg/l) |  | (％) | (％) |  | (mg/l) | (mg/l) | (mg/l) | (mg/l) | (mg/l) |  |  |  | (mg/l) | (mg/l) | (mg/l) | (mg/l) | (個/100ml) | (mg/l) | (mg/l) | (mg/l) | (mg/l) | (mg/l) | (mg/l) | (mg/l) | (mg/l) | (mg/l) | (mg/l) | (mg/l) | (mg/l) | (mg/l) | (mg/l) | (mg/l) | (mg/l) | (mg/l) | (mg/l) | (mg/l) | (mg/l) | (mg/l) | (mg/l) | (mg/l) | (mg/l) | (mg/l) | (mg/l) |  | (％) |  | (％) | (mg/g) |  | (mg/g) | (mg/g) | (mg/g) | (mV) | (mg/kg) |  | (mg/kg) | (mg/kg) | (mg/kg) | (mg/kg) | (mg/kg) | (mg/kg) | (mg/kg) | (mg/kg) | (mg/kg) |  | (mg/kg) | (％) | (mg/kg) | (mg/kg) | (細胞数/ml) | (個体数/m2)
三重用水 | 宮川調整池 | 水面 | 水資源機構 | 2022 | 2 | 7 | 14 | 54 | 曇 | 4.9 | [5 empty] | 5.2 |  | 12 | 7.6 | 1.7 | 4.7 | 3 | 4 |  |  | 0.42 |  |  |  | 0.004 |  |  | 10 | [99 empty] | 827
三重用水 | 宮川調整池 | 中層 | 水資源機構 | 2022 | 2 | 7 | 15 | 05 | 曇 | 4.9 | [5 empty] | 4.9 |  | 13 | 7.6 | 3 | 5.1 | 5 |  |  |  | 0.47 |  |  |  | 0.019 |  |  | 9
三重用水 | 宮川調整池 | 下層 | 水資源機構 | 2022 | 2 | 7 | 15 | 20 | 曇 | 4.9 | [5 empty] | 4.2 |  | 12 | 7.7 | 2 | 4.7 | 4 |  |  |  | 0.43 |  |  |  | 0.013 |  |  | 8
三重用水 | 宮川調整池 | 水面 | 水資源機構 | 2022 | 5 | 26 | 11 | 45 | 曇 | 21 | [5 empty] | 19.1 |  | 10 | 7.9 | 1.8 | 2.7 | 2 |  | < | 1 | 0.36 |  |  |  | 0.021 |  |  | 4
三重用水 | 宮川調整池 | 中層 | 水資源機構 | 2022 | 5 | 26 | 12 | 00 | 曇 | 21 | [5 empty] | 16.8 |  | 9.7 | 7.8 | 2.1 | 2.5 | 4 |  |  |  | 0.39 |  |  |  | 0.014 |  |  | 6
三重用水 | 宮川調整池 | 下層 | 水資源機構 | 2022 | 5 | 26 | 12 | 10 | 曇 | 21 | [5 empty] | 15.1 |  | 6.4 | 7.2 | 1.6 | 3.3 | 5 |  |  |  | 0.4 |  |  |  | 0.015 |  |  | 3
三重用水 | 宮川調整池 | 水面 | 水資源機構 | 2022 | 8 | 10 | 14 | 10 | 晴 | 31.2 | [5 empty] | 30.6 |  | 12 | 8.6 | 2.3 | 3.5 | 4 |  |  | 6 | 0.5 |  |  |  | 0.022 |  |  | 6 | [99 empty] | 1710.2
三重用水 | 宮川調整池 | 中層 | 水資源機構 | 2022 | 8 | 10 | 14 | 20 | 晴 | 31.2 | [5 empty] | 26.3 |  | 7 | 7.2 | 1.9 | 3.6 | 4 |  |  |  | 0.59 |  |  |  | 0.019 |  |  | 7
三重用水 | 宮川調整池 | 下層 | 水資源機構 | 2022 | 8 | 10 | 14 | 35 | 晴 | 31.2 | [5 empty] | 25.2 |  | 6 | 7.2 | 0.9 | 3.4 | 4 |  |  |  | 0.66 |  |  |  | 0.02 |  | < | 2
三重用水 | 宮川調整池 | 水面 | 水資源機構 | 2022 | 11 | 8 | 11 | 43 | 晴 | 16.6 | [5 empty] | 16.2 |  | 9.1 | 7.4 | 1.1 | 3.6 | 5 |  |  | 12 | 0.93 |  |  |  | 0.041 |  |  | 11
三重用水 | 宮川調整池 | 中層 | 水資源機構 | 2022 | 11 | 8 | 11 | 55 | 晴 | 16.6 | [5 empty] | 15.8 |  | 8.8 | 7.4 | 1.3 | 3.1 | 5 |  |  |  | 0.24 |  |  |  | 0.006 |  |  | 11
三重用水 | 宮川調整池 | 下層 | 水資源機構 | 2022 | 11 | 8 | 12 | 10 | 晴 | 16.6 | [5 empty] | 15.3 |  | 8.4 | 7.3 | 0.8 | 3.3 | 6 |  |  |  | 0.24 |  |  |  | 0.007 |  |  | 6

## 中里貯水池
基本情報 | [8 empty] | 概況 | [6 empty] | 一般項目 | [74 empty] | 健康項目 | [38 empty] | 底質項目 | [25 empty] | その他
1 | 2 | 3 | 4 | 5 | 6 | 7 | 8 | 9 | 10 | 11 | 12 | 13 | 14 | 15 | 16 | 17 | 18 | 19 | 20 |  | 21 | 22 |  | 23 | 24 | 24-1 | 25 | 26 |  | 27 | 28 |  | 29 | 30 |  | 31 | 32 |  | 33 |  | 34 | 35 | 36 | 37 | 38 | 39 | 40 | 41 | 42 | 43 | 44 | 45 | 46 | 47 |  | 48 | 49 |  | 50 | 51 | 52 | 53 | 54 |  | 55 |  | 56 | 57 | 58 | 59 | 60 | 61 | 62 | 63 | 64 | 65 | 66 | 67 | 68 | 69 | 70 | 71 | 72 | 73 | 74 | 75 | 76 | 77 | 78 |  | 79 |  | 80 |  | 81 |  | 82 |  | 83 |  | 84 |  | 85 |  | 86 |  | 87 |  | 88 | 89 | 90 | 91 | 92 | 93 | 94 | 95 | 96 | 97 | 98 | 99 |  | 100 | 101 |  | 102 |  | 103 |  | 104 | 105 | 106 | 107 | 108 | 109 | 110 | 111 | 112 | 113 | 114 | 115 | 116 | 117 | 118 | 119 | 120 | 121 | 122 | 123 | 124 | 125 | 126 | 127 | 128 | 129 | 130 | 131 | 132
事業所名 | 施設名 | 地点名 | 調査機関名 | 調査年 | 調査月 | 調査日 | 調査時 | 調査分 | 天候 | 気温 | 透視度(河) | 透明度(貯) | 水色(貯) | 外観 | 臭気(冷時) | 水温 | 濁度 | ＤＯ | ｐＨ |  | ＢＯＤ | ＣＯＤ |  | ＳＳ | 大腸菌群数 | 大腸菌数 | 総窒素 | ｱﾝﾓﾆｳﾑ態窒素 |  | 亜硝酸態窒素 | 硝酸態窒素 |  | 総リン | ｵﾙﾄﾘﾝ酸態リン |  | クロロフィルａ | ﾄﾘﾊﾛﾒﾀﾝ生成能 |  | ２ＭＩＢ |  | ジオスミン | ﾌｪｵﾌｨﾁﾝ | 臭気強度 | 放線菌類 | 塩化物イオン | 電気伝導度 | ＴＯＣ | 一般細菌 | クロロホルム | ｼﾞﾌﾞﾛﾓｸﾛﾛﾒﾀﾝ | ﾌﾞﾛﾓｼﾞｸﾛﾛﾒﾀﾝ | ブロモホルム | 総ﾄﾘﾊﾛﾒﾀﾝ | 亜鉛 |  | 総鉄 | 鉄（２価） |  | 銅 | ナトリウム | マンガン | ｶﾙｼｳﾑ、ﾏｸﾞﾈｼｳﾑ等（硬度） | 蒸発残留物 |  | 陰ｲｵﾝ界面活性剤 |  | フェノール類 | 有機物等(過ﾏﾝｶﾞﾝ酸ｶﾘｳﾑ消費量) | 味 | 色度 | 残留塩素 | 遊離炭酸 | 色相 | 粒度組成 | 酸素飽和百分率 | 紫外線吸光度 | アルカリ度（総アルカリ度等） | 有機リン | 総窒素(溶存態) | 溶解性総ﾘﾝ | 溶解性ｵﾙﾄﾘﾝ酸態ﾘﾝ | 溶解性ＣＯＤ | 硫酸イオン | 硫化物イオン | 溶性ケイ酸 | 有機態窒素 | ケルダール窒素 | 油分(ﾉﾙﾏﾙﾍｺｻﾝ抽出物質) | ふん便性大腸菌 |  | カドミウム |  | 全シアン |  | 鉛 |  | 六価クロム |  | ヒ素 |  | 総水銀 |  | アルキル水銀 |  | ＰＣＢ |  | ジクロロメタン |  | 四塩化炭素 | 1,2-ｼﾞｸﾛﾛｴﾀﾝ | 1,1-ｼﾞｸﾛﾛｴﾁﾚﾝ | ｼｽ-1,2-ｼﾞｸﾛﾛｴﾁﾚﾝ | 1,1,1-ﾄﾘｸﾛﾛｴﾀﾝ | 1,1,2-ﾄﾘｸﾛﾛｴﾀﾝ | ﾄﾘｸﾛﾛｴﾁﾚﾝ | ﾃﾄﾗｸﾛﾛｴﾁﾚﾝ | 1,3-ｼﾞｸﾛﾛﾌﾟﾛﾍﾟﾝ | チウラム | シマジン | チオベンカルブ |  | ベンゼン | セレン |  | フッ素 |  | ホウ素 |  | １，４－ジオキサン | 堆積厚 | 含水率 | ｐＨ | 強熱減量 | ＣＯＤ | ＴＯＣ | 総窒素 | 総リン | 硫化物 | 酸化還元電位 | カドミウム | 全シアン | 鉛 | 6価クロム | ヒ素 | 総水銀 | アルキル水銀 | ＰＣＢ | チウラム | シマジン | チオベンカルブ | ベンゼン | セレン | 粒度組成 | 鉄 | マンガン | 植物ﾌﾟﾗﾝｸﾄﾝ | 底生動物
[10 empty] | （℃） | (cm) | (m) |  |  |  | （℃） | (度） | (mg/l) |  |  | (mg/l) | (mg/l) |  | (mg/l) | (MPN/100ml) | (CFU/100ml) | (mg/l) | (mg/l) |  | (mg/l) | (mg/l) |  | (mg/l) | (mg/l) |  | (mg/m3) | (mg/l) |  | (ng/l) |  | (ng/l) | (mg/l) | (希釈の倍数値/l) | (集落数/l) | (mg/l) | (mS/m) | (mg/l) | (集落数/l) | (mg/l) | (mg/l) | (mg/l) | (mg/l) | (mg/l) | (mg/l) |  | (mg/l) | (mg/l) |  | (mg/l) | (mg/l) | (mg/l) | (mg/l) | (mg/l) |  | (mg/l) |  | (mg/l) | (mg/l) |  | (度) | (mg/l) | (mg/l) |  | (％) | (％) |  | (mg/l) | (mg/l) | (mg/l) | (mg/l) | (mg/l) |  |  |  | (mg/l) | (mg/l) | (mg/l) | (mg/l) | (個/100ml) |  | (mg/l) |  | (mg/l) |  | (mg/l) |  | (mg/l) |  | (mg/l) |  | (mg/l) |  | (mg/l) |  | (mg/l) |  | (mg/l) |  | (mg/l) | (mg/l) | (mg/l) | (mg/l) | (mg/l) | (mg/l) | (mg/l) | (mg/l) | (mg/l) | (mg/l) | (mg/l) | (mg/l) |  | (mg/l) | (mg/l) |  | (mg/l) |  | (mg/l) |  | (mg/l) |  | (％) |  | (％) | (mg/g) |  | (mg/g) | (mg/g) | (mg/g) | (mV) | (mg/kg) |  | (mg/kg) | (mg/kg) | (mg/kg) | (mg/kg) | (mg/kg) | (mg/kg) | (mg/kg) | (mg/kg) | (mg/kg) |  | (mg/kg) | (％) | (mg/kg) | (mg/kg) | (細胞数/ml) | (個体数/m2)
三重用水 | 中里貯水池 | 水面 | 三重県企業庁 | 2022 | 1 | 11 |  |  | 雨 | 5.5 | [5 empty] | 6.8 | 0.8 | 11.6 | 7.4 |  | 0.8 | 0.8 |  | 0.2 |  |  | 0.7 |  | < | 0.004 | 0.2 | < | 0.01 |  | < | 2 | [8 empty] | 3 | 10.5 | 1.4 | [8 empty] | 0.16 |  |  |  |  | 0.075 | [8 empty] | 2.3 | [12 empty] | 5 | [40 empty] | < | 0.05
三重用水 | 中里貯水池 | 中層１ | 三重県企業庁 | 2022 | 1 | 11 |  |  | 雨 | 5.5 | [5 empty] | 6.4 | 0.9 | 11.7 | 7.4 |  | 0.9 | 0.8 |  | 0.2 |  |  | 0.8 |  | < | 0.004 | 0.2 | < | 0.01 |  |  | 2 | [8 empty] | 3 | 10.6 | 1.1 | [8 empty] | 0.17 |  |  |  |  | 0.077 | [8 empty] | 2.3 | [12 empty] | 5 | [40 empty] | < | 0.05
三重用水 | 中里貯水池 | 中層２ | 三重県企業庁 | 2022 | 1 | 11 |  |  | 雨 | 5.5 | [5 empty] | 6.1 | 1 | 11.6 | 7.5 |  | 1 | 0.8 |  | 0.6 |  |  | 0.7 |  | < | 0.004 | 0.19 | < | 0.01 |  |  | 2 | [8 empty] | 3.1 | 10.7 | 1.1 | [8 empty] | 0.18 |  |  |  |  | 0.076 | [8 empty] | 2.4 | [12 empty] | 5.1 | [40 empty] | < | 0.05
三重用水 | 中里貯水池 | 下層 | 三重県企業庁 | 2022 | 1 | 11 |  |  | 雨 | 5.5 | [5 empty] | 5.8 | 1.5 | 12.1 | 7.3 |  | 0.9 | 0.8 |  | 0.8 |  |  | 0.7 |  | < | 0.004 | 0.24 | < | 0.01 |  | < | 2 | [8 empty] | 3.1 | 9.8 | 1.1 | [8 empty] | 0.22 |  |  |  |  | 0.086 | [8 empty] | 2.6 | [12 empty] | 5 | [40 empty] | < | 0.05
三重用水 | 中里貯水池 | 水面 | 三重県企業庁 | 2022 | 2 | 7 |  |  | 曇 | 2.9 | [5 empty] | 4.4 | 0.8 | 12.9 | 7.4 | < | 0.5 | 0.9 | < | 0.2 |  |  | 0.6 |  | < | 0.004 | 0.27 | < | 0.01 |  |  | 2 | [8 empty] | 3.2 | 9.95 | 1.1 | [8 empty] | 0.05 |  |  |  |  | 0.033 | [8 empty] | 1.3 | [12 empty] | 5.3 | [41 empty] | 0.05
三重用水 | 中里貯水池 | 中層１ | 三重県企業庁 | 2022 | 2 | 7 |  |  | 曇 | 2.9 | [5 empty] | 4.4 | 0.8 | 12.8 | 7.5 | < | 0.5 | 0.8 | < | 0.2 |  |  | 0.6 |  | < | 0.004 | 0.27 | < | 0.01 |  |  | 2 | [8 empty] | 3.2 | 9.94 | 1 | [8 empty] | 0.05 |  |  |  |  | 0.034 | [8 empty] | 1.3 | [12 empty] | 5.3 | [40 empty] | < | 0.05
三重用水 | 中里貯水池 | 中層２ | 三重県企業庁 | 2022 | 2 | 7 |  |  | 曇 | 2.9 | [5 empty] | 4.3 | 0.9 | 12.8 | 7.5 | < | 0.5 | 0.8 |  | 0.2 |  |  | 0.7 |  | < | 0.004 | 0.27 | < | 0.01 |  |  | 2 | [8 empty] | 3.2 | 9.86 | 1 | [8 empty] | 0.06 |  |  |  |  | 0.034 | [8 empty] | 1.3 | [12 empty] | 5.3 | [40 empty] | < | 0.05
三重用水 | 中里貯水池 | 下層 | 三重県企業庁 | 2022 | 2 | 7 |  |  | 曇 | 2.9 | [5 empty] | 4.3 | 0.9 | 12.7 | 7.5 | < | 0.5 | 0.8 |  | 0.2 |  |  | 0.6 |  | < | 0.004 | 0.27 | < | 0.01 |  |  | 2 | [8 empty] | 3.2 | 9.92 | 1 | [8 empty] | 0.06 |  |  |  |  | 0.035 | [8 empty] | 1.3 | [12 empty] | 5.3 | [40 empty] | < | 0.05
三重用水 | 中里貯水池 | 水面 | 水資源機構 | 2022 | 2 | 8 | 10 | 10 | 曇 | 5 |  | 4.5 |  |  |  | 4.7 | [21 empty] | < | 1 |  | 1 |  |  |  | 2.8 |  | 1.2 | [6 empty] | 0.003 |  | 0.42 |  |  | 0.03 | 3.2 | 0.028 | 21 | 67 | < | 0.02 | < | 0.0005 | [22 empty] | < | 0.0003 | < | 0.1 | < | 0.005 | < | 0.01 | < | 0.005 | < | 0.0005 | < | 0.0005 | < | 0.0005 | < | 0.002 | < | 0.0002 | [11 empty] | < | 0.001 |  | < | 0.08 | < | 0.01 | < | 0.005 | [26 empty] | 570.6
三重用水 | 中里貯水池 | 中層 | 水資源機構 | 2022 | 2 | 8 | 10 | 30 | 曇 | 5 | [5 empty] | 4.6 | [21 empty] | < | 1 |  | 1 |  |  |  | 2.8 |  | 1.1 | [6 empty] | 0.003 |  | 0.07 |  | < | 0.01 | 3 | 0.03 | 21 | 76 | < | 0.02 | < | 0.0005 | [22 empty] | < | 0.0003 | < | 0.1 | < | 0.005 | < | 0.01 | < | 0.005 | < | 0.0005 | < | 0.0005 | < | 0.0005 | < | 0.002 | < | 0.0002 | [11 empty] | < | 0.001 |  | < | 0.08 | < | 0.01 | < | 0.005
三重用水 | 中里貯水池 | 下層 | 水資源機構 | 2022 | 2 | 8 | 11 | 00 | 曇 | 5 | [5 empty] | 4.6 | [21 empty] | < | 1 |  | 1 |  |  |  | 2.8 |  | 1.1 | [6 empty] | 0.002 |  | 0.06 |  | < | 0.01 | 5.3 | 0.032 | 13 | 45 | < | 0.02 | < | 0.0005 | [22 empty] | < | 0.0003 | < | 0.1 | < | 0.005 | < | 0.01 | < | 0.005 | < | 0.0005 | < | 0.0005 | < | 0.0005 | < | 0.002 | < | 0.0002 | [11 empty] | < | 0.001 |  | < | 0.08 | < | 0.01 | < | 0.005
三重用水 | 中里貯水池 | 底質 | 水資源機構 | 2022 | 2 | 8 | 11 | 30 | 曇 | 5 | [122 empty] | 9.8 | 31.2 |  | 2.1 | 0.98 |  | -129 | [14 empty] | 51000 | 740
三重用水 | 中里貯水池 | 水面 | 三重県企業庁 | 2022 | 3 | 7 |  |  | 晴 | 4.8 | [5 empty] | 5.5 | 1.2 | 12.9 | 7.8 |  | 1 | 0.9 |  | 0.8 |  |  | 0.7 |  | < | 0.004 | 0.28 | < | 0.01 |  |  | 5 | [8 empty] | 3.3 | 9.66 | 1.1 | [8 empty] | 0.04 |  |  |  |  | 0.02 | [8 empty] | 1.2 | [12 empty] | 5.4 | [41 empty] | 0.05
三重用水 | 中里貯水池 | 中層１ | 三重県企業庁 | 2022 | 3 | 7 |  |  | 晴 | 4.8 | [5 empty] | 5.2 | 1 | 12.9 | 7.8 |  | 1.1 | 0.8 |  | 0.8 |  |  | 0.7 |  | < | 0.004 | 0.28 | < | 0.01 |  |  | 4 | [8 empty] | 3.3 | 9.69 | 1 | [8 empty] | 0.04 |  |  |  |  | 0.02 | [8 empty] | 1.1 | [12 empty] | 5.3 | [41 empty] | 0.05
三重用水 | 中里貯水池 | 中層２ | 三重県企業庁 | 2022 | 3 | 7 |  |  | 晴 | 4.8 | [5 empty] | 5.2 | 1.5 | 12.9 | 7.8 |  | 1.1 | 1 |  | 1.2 |  |  | 0.7 |  | < | 0.004 | 0.28 | < | 0.01 |  |  | 4 | [8 empty] | 3.3 | 9.69 | 1.1 | [8 empty] | 0.04 |  |  |  |  | 0.021 | [8 empty] | 1.1 | [12 empty] | 5.4 | [41 empty] | 0.05
三重用水 | 中里貯水池 | 下層 | 三重県企業庁 | 2022 | 3 | 1 |  |  | 晴 | 4.8 | [5 empty] | 5.2 | 0.9 | 12.8 | 7.7 |  | 1.1 | 0.8 |  | 1 |  |  | 0.6 |  | < | 0.004 | 0.28 | < | 0.01 |  |  | 3 | [8 empty] | 3.2 | 9.58 | 1 | [8 empty] | 0.04 |  |  |  |  | 0.024 | [8 empty] | 1.2 | [12 empty] | 5.3 | [41 empty] | 0.05
三重用水 | 中里貯水池 | 水面 | 三重県企業庁 | 2022 | 4 | 11 |  |  | 晴 | 19.3 | [5 empty] | 15.1 | 1.1 | 10.9 | 8.5 |  | 1.4 | 1.2 |  | 1.6 |  |  | 1 |  | < | 0.004 | 0.28 |  | 0.01 |  |  | 15 | [8 empty] | 3.3 | 10.4 | 1.9 | [7 empty] | < | 0.03 |  |  |  |  | 0.007 | [8 empty] | 1.1 | [12 empty] | 5 | [40 empty] | < | 0.05
三重用水 | 中里貯水池 | 中層１ | 三重県企業庁 | 2022 | 4 | 11 |  |  | 晴 | 19.3 | [5 empty] | 11 | 2.3 | 12.3 | 8.5 |  | 1.1 | 1.1 |  | 3 |  |  | 1.1 |  | < | 0.004 | 0.37 |  | 0.02 |  |  | 18 | [8 empty] | 3.3 | 10.3 | 2.3 | [8 empty] | 0.04 |  |  |  |  | 0.009 | [8 empty] | 1.6 | [12 empty] | 5.2 | [41 empty] | 0.05
三重用水 | 中里貯水池 | 中層２ | 三重県企業庁 | 2022 | 4 | 11 |  |  | 晴 | 19.3 | [5 empty] | 7.2 | 1.4 | 11.2 | 7.6 |  | 0.6 | 1 |  | 1.6 |  |  | 0.8 |  | < | 0.004 | 0.26 | < | 0.01 |  |  | 20 | [8 empty] | 3.2 | 9.78 | 1.2 | [7 empty] | < | 0.03 |  |  |  |  | 0.008 | [8 empty] | 1.2 | [12 empty] | 5.3 | [40 empty] | < | 0.05
三重用水 | 中里貯水池 | 下層 | 三重県企業庁 | 2022 | 4 | 11 |  |  | 晴 | 19.3 | [5 empty] | 6 | 0.7 | 10.6 | 7.5 |  | 0.6 | 0.7 |  | 0.4 |  |  | 0.7 |  | < | 0.004 | 0.27 | < | 0.01 |  |  | 12 | [8 empty] | 3.2 | 9.61 | 1.1 | [8 empty] | 0.04 |  |  |  |  | 0.03 | [8 empty] | 1 | [12 empty] | 5.5 | [40 empty] | < | 0.05
三重用水 | 中里貯水池 | 水面 | 三重県企業庁 | 2022 | 5 | 9 |  |  | 曇 | 12.9 | [5 empty] | 17.3 | 0.9 | 9.6 | 7.9 |  | 1.3 | 1.4 |  | 1.2 |  |  | 0.5 |  | < | 0.004 | 0.28 |  | 0.01 |  |  | 9 | [8 empty] | 3.1 | 11.2 | 1.3 | [8 empty] | 0.04 |  |  |  |  | 0.008 | [8 empty] | 1.2 | [12 empty] | 5 | [40 empty] | < | 0.05
三重用水 | 中里貯水池 | 中層１ | 三重県企業庁 | 2022 | 5 | 9 |  |  | 曇 | 12.9 | [5 empty] | 16.2 | 1.2 | 10 | 7.9 |  | 1.5 | 0.8 |  | 2 |  |  | 0.7 |  | < | 0.004 | 0.31 | < | 0.01 |  |  | 9 | [8 empty] | 3.2 | 11.4 | 1.4 | [8 empty] | 0.05 |  |  |  |  | 0.009 | [8 empty] | 1.4 | [12 empty] | 5 | [40 empty] | < | 0.05
三重用水 | 中里貯水池 | 中層２ | 三重県企業庁 | 2022 | 5 | 9 |  |  | 曇 | 12.9 | [5 empty] | 10.1 | 0.9 | 10.5 | 7.6 |  | 1.2 | 0.9 |  | 1.4 |  |  | 1.1 |  | < | 0.004 | 0.27 |  | 0.01 |  |  | 8 | [8 empty] | 3.2 | 9.78 | 1.3 | [8 empty] | 0.04 |  |  |  |  | 0.01 | [8 empty] | 1.6 | [12 empty] | 5.4 | [40 empty] | < | 0.05
三重用水 | 中里貯水池 | 下層 | 三重県企業庁 | 2022 | 5 | 9 |  |  | 曇 | 12.9 | [5 empty] | 5.9 | 1.2 | 9 | 7.2 |  | 0.9 | 0.5 |  | 0.8 |  |  | 1.2 |  | < | 0.004 | 0.26 | < | 0.01 |  |  | 6 | [8 empty] | 3.2 | 9.74 | 0.9 | [8 empty] | 0.11 |  |  |  |  | 0.097 | [8 empty] | 1.4 | [12 empty] | 5.7 | [40 empty] | < | 0.05
三重用水 | 中里貯水池 | 水面 | 三重県企業庁 | 2022 | 6 | 6 |  |  | 雨 | 16.2 | [5 empty] | 21.1 | 1.3 | 9.3 | 8.2 |  | 1.1 | 1.3 |  | 1.4 |  |  | 0.6 |  | < | 0.004 | 0.2 | < | 0.01 |  |  | 9 | [8 empty] | 3 | 10.7 | 1.4 | [8 empty] | 0.05 |  |  |  |  | 0.011 | [8 empty] | 1.3 | [12 empty] | 4.9 | [40 empty] | < | 0.05
三重用水 | 中里貯水池 | 中層１ | 三重県企業庁 | 2022 | 6 | 6 |  |  | 雨 | 16.2 | [5 empty] | 19.6 | 0.9 | 9.6 | 8.1 |  | 1.2 | 1.5 |  | 1.2 |  |  | 0.8 |  | < | 0.004 | 0.23 | < | 0.01 |  |  | 8 | [8 empty] | 3.1 | 11 | 1.6 | [8 empty] | 0.05 |  |  |  |  | 0.013 | [8 empty] | 1.5 | [12 empty] | 5 | [40 empty] | < | 0.05
三重用水 | 中里貯水池 | 中層２ | 三重県企業庁 | 2022 | 6 | 6 |  |  | 雨 | 16.2 | [5 empty] | 14 | 1 | 9.1 | 7.4 |  | 1.4 | 1.2 |  | 1.4 |  |  | 0.8 |  | < | 0.004 | 0.28 |  | 0.01 |  |  | 9 | [8 empty] | 3.1 | 11.5 | 1.5 | [8 empty] | 0.03 |  |  |  |  | 0.016 | [8 empty] | 1.4 | [12 empty] | 5.2 | [40 empty] | < | 0.05
三重用水 | 中里貯水池 | 下層 | 三重県企業庁 | 2022 | 6 | 6 |  |  | 雨 | 16.2 | [5 empty] | 6.7 | 1.4 | 8.2 | 7.2 |  | 1.2 | 1 |  | 0.4 |  |  | 0.7 |  | < | 0.004 | 0.29 | < | 0.01 |  |  | 6 | [8 empty] | 3.2 | 10.1 | 1 | [8 empty] | 0.08 |  |  |  |  | 0.088 | [8 empty] | 1.1 | [12 empty] | 5.6 | [40 empty] | < | 0.05
三重用水 | 中里貯水池 | 水面 | 三重県企業庁 | 2022 | 7 | 4 |  |  | 雨 | 24.2 | [5 empty] | 27.2 | 0.9 | 8.3 | 8.6 |  | 1 | 1.4 |  | 0.8 |  |  | 0.3 |  | < | 0.004 | 0.08 | < | 0.01 |  |  | 5 | [8 empty] | 3 | 9.69 | 1.5 | [8 empty] | 0.04 |  |  |  |  | 0.006 | [8 empty] | 1.6 | [12 empty] | 4.7 | [40 empty] | < | 0.05
三重用水 | 中里貯水池 | 中層１ | 三重県企業庁 | 2022 | 7 | 4 |  |  | 雨 | 24.2 | [5 empty] | 22.2 | 0.6 | 8.7 | 8.1 |  | 0.7 | 1.4 |  | 0.8 |  |  | 0.6 |  | < | 0.004 | 0.21 | < | 0.01 |  |  | 4 | [8 empty] | 2.9 | 11 | 1.3 | [7 empty] | < | 0.03 |  |  |  |  | 0.007 | [8 empty] | 1.4 | [12 empty] | 4.9 | [40 empty] | < | 0.05
三重用水 | 中里貯水池 | 中層２ | 三重県企業庁 | 2022 | 7 | 4 |  |  | 雨 | 24.2 | [5 empty] | 17.3 | 0.6 | 7.2 | 7.3 |  | 0.9 | 1.2 |  | 0.4 |  |  | 0.6 |  | < | 0.004 | 0.22 | < | 0.01 |  |  | 2 | [8 empty] | 3.1 | 10.8 | 1.2 | [8 empty] | 0.03 |  |  |  |  | 0.071 | [8 empty] | 1.4 | [12 empty] | 5 | [40 empty] | < | 0.05
三重用水 | 中里貯水池 | 下層 | 三重県企業庁 | 2022 | 7 | 4 |  |  | 雨 | 24.2 | [5 empty] | 7.3 | 1 | 6.4 | 7.1 |  | 0.8 | 1.2 |  | 0.4 |  |  | 0.6 |  |  | 0.005 | 0.42 | < | 0.01 |  | < | 2 | [8 empty] | 3.1 | 9.78 | 0.9 | [8 empty] | 0.1 |  |  |  |  | 0.11 | [8 empty] | 1.1 | [12 empty] | 5.4 | [40 empty] | < | 0.05
三重用水 | 中里貯水池 | 水面 | 三重県企業庁 | 2022 | 8 | 15 |  |  | 曇 | 27.2 | [5 empty] | 29.1 | 1.1 | 8 | 8.6 |  | 0.5 | 1.3 |  | 0.4 |  |  | 0.3 |  | < | 0.004 | 0.08 | < | 0.01 |  |  | 2 | [8 empty] | 3 | 9.36 | 1.7 | [7 empty] | < | 0.03 |  |  |  |  | 0.006 | [8 empty] | 1.5 | [12 empty] | 4.8 | [40 empty] | < | 0.05
三重用水 | 中里貯水池 | 中層１ | 三重県企業庁 | 2022 | 8 | 15 |  |  | 曇 | 27.2 | [5 empty] | 25.7 | 0.8 | 8.3 | 8.1 |  | 1.2 | 1.3 |  | 1 |  |  | 0.7 |  | < | 0.004 | 0.22 |  | 0.01 |  |  | 4 | [8 empty] | 2.9 | 10.4 | 1.6 | [7 empty] | < | 0.03 |  |  |  |  | 0.007 | [8 empty] | 1.6 | [12 empty] | 4.7 | [40 empty] | < | 0.05
三重用水 | 中里貯水池 | 中層２ | 三重県企業庁 | 2022 | 8 | 15 |  |  | 曇 | 27.2 | [5 empty] | 22.1 | 0.7 | 3.8 | 7.5 |  | 0.8 | 1.1 |  | 0.6 |  |  | 0.7 |  |  | 0.04 | 0.22 | < | 0.01 |  | < | 2 | [8 empty] | 3 | 11.1 | 1.2 | [8 empty] | 0.04 |  |  |  |  | 0.041 | [8 empty] | 1.3 | [12 empty] | 4.8 | [40 empty] | < | 0.05
三重用水 | 中里貯水池 | 下層 | 三重県企業庁 | 2022 | 8 | 15 |  |  | 曇 | 27.2 | [5 empty] | 10.6 | 0.8 | 4.4 | 7.2 |  | 0.6 | 1 |  | 0.2 |  |  | 0.9 |  | < | 0.004 | 0.3 |  | 0.01 |  | < | 2 | [8 empty] | 3.2 | 9.75 | 1 | [8 empty] | 0.19 |  |  |  |  | 0.65 | [8 empty] | 1.3 | [12 empty] | 5.1 | [40 empty] | < | 0.05
三重用水 | 中里貯水池 | 水面 | 水資源機構 | 2022 | 8 | 10 | 11 | 10 | 晴 | 32.3 |  | 3.7 |  |  |  | 31.7 | [21 empty] | < | 1 |  | 1 |  |  |  | 2.6 |  | 1.5 | [6 empty] | 0.002 |  | 0.04 |  | < | 0.01 | 2.8 | 0.005 | 14 | 77 | < | 0.02 | < | 0.0005 | [22 empty] | < | 0.0003 | < | 0.1 | < | 0.005 | < | 0.01 | < | 0.005 | < | 0.0005 | < | 0.0005 | < | 0.0005 | < | 0.002 | < | 0.0002 | [11 empty] | < | 0.001 |  | < | 0.08 |  | 0.05 | < | 0.005 | [26 empty] | 1159.2
三重用水 | 中里貯水池 | 中層 | 水資源機構 | 2022 | 8 | 10 | 11 | 25 | 晴 | 32.3 | [5 empty] | 18.9 | [22 empty] | 2 | < | 1 |  |  |  | 2.8 |  | 0.9 | [6 empty] | 0.002 |  | 0.09 |  | < | 0.01 | 2.8 | 0.19 | 16 | 80 | < | 0.02 | < | 0.0005 | [22 empty] | < | 0.0003 | < | 0.1 | < | 0.005 | < | 0.01 | < | 0.005 | < | 0.0005 | < | 0.0005 | < | 0.0005 | < | 0.002 | < | 0.0002 | [11 empty] | < | 0.001 |  | < | 0.08 |  | 0.02 | < | 0.005
三重用水 | 中里貯水池 | 下層 | 水資源機構 | 2022 | 8 | 10 | 11 | 45 | 晴 | 32.3 | [5 empty] | 14.2 | [21 empty] | < | 1 |  | 17 |  |  |  | 3 |  | 1.6 | [6 empty] | 0.002 |  | 0.01 |  | < | 0.01 | 3 | 1.5 | 15 | 89 | < | 0.02 | < | 0.0005 | [22 empty] | < | 0.0003 | < | 0.1 | < | 0.005 | < | 0.01 | < | 0.005 | < | 0.0005 | < | 0.0005 | < | 0.0005 | < | 0.002 | < | 0.0002 | [11 empty] | < | 0.001 |  | < | 0.08 |  | 0.01 | < | 0.005
三重用水 | 中里貯水池 | 底質 | 水資源機構 | 2022 | 8 | 10 | 12 | 10 | 晴 | 32.3 | [122 empty] | 8.2 | 24.6 |  | 3 | 0.71 |  | -183 | [14 empty] | 40000 | 830
三重用水 | 中里貯水池 | 水面 | 三重県企業庁 | 2022 | 9 | 5 |  |  | 曇 | 26.8 | [5 empty] | 27.3 | 1.6 | 7.7 | 8 |  | 1.3 | 1 |  | 0.8 |  |  | 0.3 |  | < | 0.004 | 0.12 | < | 0.01 |  |  | 7 | [8 empty] | 2.8 | 9.22 | 1.5 | [8 empty] | 0.04 |  |  |  |  | 0.007 | [8 empty] | 1.9 | [12 empty] | 4.7 | [40 empty] | < | 0.05
三重用水 | 中里貯水池 | 中層１ | 三重県企業庁 | 2022 | 9 | 5 |  |  | 曇 | 26.8 | [5 empty] | 25.3 | 1 | 7.1 | 7.8 |  | 1.6 | 0.9 |  | 0.6 |  |  | 0.8 |  | < | 0.004 | 0.22 | < | 0.01 |  |  | 8 | [8 empty] | 2.8 | 10.6 | 1.3 | [8 empty] | 0.03 |  |  |  |  | 0.007 | [8 empty] | 1.6 | [12 empty] | 4.7 | [40 empty] | < | 0.05
三重用水 | 中里貯水池 | 中層２ | 三重県企業庁 | 2022 | 9 | 5 |  |  | 曇 | 26.8 | [5 empty] | 22.5 | 3.7 | 3 | 7.4 |  | 2 | 0.9 |  | 4.4 |  |  | 0.7 |  | < | 0.004 | 0.21 |  | 0.03 |  |  | 7 | [8 empty] | 2.9 | 10.8 | 1.1 | [8 empty] | 0.14 |  |  |  |  | 0.008 | [8 empty] | 1.6 | [12 empty] | 4.5 | [40 empty] | < | 0.05
三重用水 | 中里貯水池 | 下層 | 三重県企業庁 | 2022 | 9 | 5 |  |  | 曇 | 26.8 | [5 empty] | 6.7 | 1.7 | 2.7 | 7.3 |  | 1.8 | 0.8 |  | 2.6 |  |  | 1.4 |  | < | 0.004 | 0.04 |  | 0.02 |  |  | 6 | [8 empty] | 3.2 | 11.8 | 1.2 | [8 empty] | 1.7 |  |  |  |  | 4.8 | [8 empty] | 3.5 | [12 empty] | 3.3 | [40 empty] | < | 0.05
三重用水 | 中里貯水池 | 水面 | 三重県企業庁 | 2022 | 10 | 3 |  |  | 曇 | 22.7 | [5 empty] | 23.7 | 0.8 | 7.7 | 8 |  | 0.9 | 1.1 |  | 0.4 |  |  | 0.6 |  | < | 0.004 | 0.2 |  | 0.01 |  |  | 8 | [8 empty] | 2.8 | 9.22 | 1.5 | [7 empty] | < | 0.03 |  |  |  |  | 0.006 | [8 empty] | 1.4 | [12 empty] | 4.7 | [40 empty] | < | 0.05
三重用水 | 中里貯水池 | 中層１ | 三重県企業庁 | 2022 | 10 | 3 |  |  | 曇 | 22.7 | [5 empty] | 22.9 | 0.8 | 7.2 | 7.6 |  | 1 | 1.1 |  | 0.6 |  |  | 0.7 |  | < | 0.004 | 0.26 |  | 0.02 |  |  | 8 | [8 empty] | 2.8 | 9.27 | 1.5 | [8 empty] | 0.04 |  |  |  |  | 0.008 | [8 empty] | 1.8 | [12 empty] | 4.5 | [40 empty] | < | 0.05
三重用水 | 中里貯水池 | 中層２ | 三重県企業庁 | 2022 | 10 | 3 |  |  | 曇 | 22.7 | [5 empty] | 21.4 | 0.9 | 7.6 | 7.8 |  | 1 | 1 |  | 0.6 |  |  | 0.9 |  | < | 0.004 | 0.3 |  | 0.02 |  |  | 7 | [8 empty] | 2.9 | 11.3 | 1.4 | [7 empty] | < | 0.03 |  |  |  |  | 0.022 | [8 empty] | 1.2 | [12 empty] | 4.6 | [40 empty] | < | 0.05
三重用水 | 中里貯水池 | 下層 | 三重県企業庁 | 2022 | 10 | 3 |  |  | 曇 | 22.7 | [5 empty] | 8 | 2.4 | 3.5 | 7.1 |  | 0.9 | 0.9 |  | 2 |  |  | 1.3 |  | < | 0.004 | 0.1 |  | 0.02 |  |  | 6 | [8 empty] | 3.1 | 10.9 | 1 | [8 empty] | 0.9 |  |  |  |  | 4.2 | [8 empty] | 1.9 | [12 empty] | 4 | [40 empty] | < | 0.05
三重用水 | 中里貯水池 | 水面 | 三重県企業庁 | 2022 | 11 | 8 |  |  | 晴 | 15.8 | [5 empty] | 16.8 | 0.7 | 8.9 | 7.8 |  | 0.5 | 1.1 |  | 0.2 |  |  | 0.6 |  | < | 0.004 | 0.18 | < | 0.01 |  |  | 8 | [8 empty] | 2.8 | 10.7 | 1 | [8 empty] | 0.03 |  |  |  |  | 0.012 | [8 empty] | 1.5 | [12 empty] | 4.9 | [40 empty] | < | 0.05
三重用水 | 中里貯水池 | 中層１ | 三重県企業庁 | 2022 | 11 | 8 |  |  | 晴 | 15.8 | [5 empty] | 16.7 | 0.8 | 9 | 7.8 |  | 0.5 | 1.1 |  | 0.2 |  |  | 0.8 |  | < | 0.004 | 0.19 | < | 0.01 |  |  | 8 | [8 empty] | 2.8 | 10.6 | 1.1 | [8 empty] | 0.03 |  |  |  |  | 0.013 | [8 empty] | 1.5 | [12 empty] | 4.9 | [40 empty] | < | 0.05
三重用水 | 中里貯水池 | 中層２ | 三重県企業庁 | 2022 | 11 | 8 |  |  | 晴 | 15.8 | [5 empty] | 16.7 | 0.7 | 8.8 | 7.8 |  | 0.6 | 1.1 |  | 0.2 |  |  | 0.6 |  | < | 0.004 | 0.19 | < | 0.01 |  |  | 7 | [8 empty] | 2.8 | 10.7 | 1.1 | [8 empty] | 0.03 |  |  |  |  | 0.015 | [8 empty] | 1.5 | [12 empty] | 4.9 | [40 empty] | < | 0.05
三重用水 | 中里貯水池 | 下層 | 三重県企業庁 | 2022 | 11 | 8 |  |  | 晴 | 15.8 | [5 empty] | 8.1 | 2.6 | 3.5 | 7.2 |  | 1 | 0.9 |  | 1.8 |  |  | 1.5 |  | < | 0.004 | 0.03 |  | 0.02 |  |  | 6 | [8 empty] | 3.2 | 11.3 | 1.2 | [8 empty] | 2.3 |  |  |  |  | 3.1 | [8 empty] | 5.1 | [12 empty] | 3.7 | [40 empty] | < | 0.05
三重用水 | 中里貯水池 | 水面 | 三重県企業庁 | 2022 | 12 | 5 |  |  | 曇 | 11.1 | [5 empty] | 13.1 | 1.5 | 10 | 7.8 |  | 2.2 | 1.1 |  | 1.8 |  |  | 0.7 |  | < | 0.004 | 0.17 | < | 0.01 |  |  | 13 | [8 empty] | 3 | 10.4 | 1.1 | [8 empty] | 0.04 |  |  |  |  | 0.023 | [8 empty] | 1.4 | [12 empty] | 5.1 | [40 empty] | < | 0.05
三重用水 | 中里貯水池 | 中層１ | 三重県企業庁 | 2022 | 12 | 5 |  |  | 曇 | 11.1 | [5 empty] | 12.8 | 1.6 | 10.6 | 7.8 |  | 1.1 | 1.1 |  | 2.2 |  |  | 1.3 |  | < | 0.004 | 0.17 |  | 0.01 |  |  | 14 | [8 empty] | 3.1 | 10.5 | 2 | [8 empty] | 0.05 |  |  |  |  | 0.025 | [8 empty] | 1.4 | [12 empty] | 5.1 | [40 empty] | < | 0.05
三重用水 | 中里貯水池 | 中層２ | 三重県企業庁 | 2022 | 12 | 5 |  |  | 曇 | 11.1 | [5 empty] | 12.1 | 1.4 | 9.8 | 7.8 |  | 1.3 | 1.1 |  | 1.8 |  |  | 1 |  | < | 0.004 | 0.18 |  | 0.01 |  |  | 14 | [8 empty] | 3.1 | 10.6 | 1.7 | [8 empty] | 0.05 |  |  |  |  | 0.026 | [8 empty] | 1.4 | [12 empty] | 5.1 | [40 empty] | < | 0.05
三重用水 | 中里貯水池 | 下層 | 三重県企業庁 | 2022 | 12 | 5 |  |  | 曇 | 11.1 | [5 empty] | 7.1 | 3.3 | 3.3 | 7 |  | 1.2 | 0.9 |  | 3.6 |  |  | 1.5 |  |  | 0.007 | 0.04 |  | 0.02 |  |  | 6 | [8 empty] | 3.4 | 10.8 | 1.3 | [8 empty] | 1.4 |  |  |  |  | 2.4 | [8 empty] | 3.2 | [12 empty] | 4.1 | [40 empty] | < | 0.05

## 菰野調整池
基本情報 | [8 empty] | 概況 | [6 empty] | 一般項目 | [78 empty] | 健康項目 | [43 empty] | 底質項目 | [25 empty] | その他
1 | 2 | 3 | 4 | 5 | 6 | 7 | 8 | 9 | 10 | 11 | 12 | 13 | 14 | 15 | 16 | 17 | 18 | 19 | 20 |  | 21 | 22 |  | 23 | 24 | 24-1 | 25 |  | 26 |  | 27 | 28 |  | 29 | 30 |  | 31 | 32 |  | 33 |  | 34 | 35 |  | 36 | 37 | 38 | 39 | 40 | 41 | 42 | 43 | 44 | 45 | 46 |  | 47 |  | 48 | 49 |  | 50 | 51 |  | 52 | 53 | 54 |  | 55 |  | 56 | 57 | 58 | 59 | 60 | 61 | 62 | 63 | 64 | 65 | 66 | 67 | 68 | 69 | 70 | 71 | 72 | 73 | 74 | 75 | 76 | 77 | 78 |  | 79 |  | 80 |  | 81 |  | 82 |  | 83 |  | 84 | 85 | 86 |  | 87 |  | 88 |  | 89 |  | 90 |  | 91 |  | 92 | 93 |  | 94 |  | 95 | 96 | 97 | 98 | 99 |  | 100 |  | 101 |  | 102 |  | 103 |  | 104 | 105 | 106 | 107 | 108 | 109 | 110 | 111 | 112 | 113 | 114 | 115 | 116 | 117 | 118 | 119 | 120 | 121 | 122 | 123 | 124 | 125 | 126 | 127 | 128 | 129 | 130 | 131 | 132
事業所名 | 施設名 | 地点名 | 調査機関名 | 調査年 | 調査月 | 調査日 | 調査時 | 調査分 | 天候 | 気温 | 透視度(河) | 透明度(貯) | 水色(貯) | 外観 | 臭気(冷時) | 水温 | 濁度 | ＤＯ | ｐＨ |  | ＢＯＤ | ＣＯＤ |  | ＳＳ | 大腸菌群数 | 大腸菌数 | 総窒素 |  | ｱﾝﾓﾆｳﾑ態窒素 |  | 亜硝酸態窒素 | 硝酸態窒素 |  | 総リン | ｵﾙﾄﾘﾝ酸態リン |  | クロロフィルａ | ﾄﾘﾊﾛﾒﾀﾝ生成能 |  | ２ＭＩＢ |  | ジオスミン | ﾌｪｵﾌｨﾁﾝ |  | 臭気強度 | 放線菌類 | 塩化物イオン | 電気伝導度 | ＴＯＣ | 一般細菌 | クロロホルム | ｼﾞﾌﾞﾛﾓｸﾛﾛﾒﾀﾝ | ﾌﾞﾛﾓｼﾞｸﾛﾛﾒﾀﾝ | ブロモホルム | 総ﾄﾘﾊﾛﾒﾀﾝ |  | 亜鉛 |  | 総鉄 | 鉄（２価） |  | 銅 | ナトリウム |  | マンガン | ｶﾙｼｳﾑ、ﾏｸﾞﾈｼｳﾑ等（硬度） | 蒸発残留物 |  | 陰ｲｵﾝ界面活性剤 |  | フェノール類 | 有機物等(過ﾏﾝｶﾞﾝ酸ｶﾘｳﾑ消費量) | 味 | 色度 | 残留塩素 | 遊離炭酸 | 色相 | 粒度組成 | 酸素飽和百分率 | 紫外線吸光度 | アルカリ度（総アルカリ度等） | 有機リン | 総窒素(溶存態) | 溶解性総ﾘﾝ | 溶解性ｵﾙﾄﾘﾝ酸態ﾘﾝ | 溶解性ＣＯＤ | 硫酸イオン | 硫化物イオン | 溶性ケイ酸 | 有機態窒素 | ケルダール窒素 | 油分(ﾉﾙﾏﾙﾍｺｻﾝ抽出物質) | ふん便性大腸菌 |  | カドミウム |  | 全シアン |  | 鉛 |  | 六価クロム |  | ヒ素 |  | 総水銀 | アルキル水銀 | ＰＣＢ |  | ジクロロメタン |  | 四塩化炭素 |  | 1,2-ｼﾞｸﾛﾛｴﾀﾝ |  | 1,1-ｼﾞｸﾛﾛｴﾁﾚﾝ |  | ｼｽ-1,2-ｼﾞｸﾛﾛｴﾁﾚﾝ |  | 1,1,1-ﾄﾘｸﾛﾛｴﾀﾝ | 1,1,2-ﾄﾘｸﾛﾛｴﾀﾝ |  | ﾄﾘｸﾛﾛｴﾁﾚﾝ |  | ﾃﾄﾗｸﾛﾛｴﾁﾚﾝ | 1,3-ｼﾞｸﾛﾛﾌﾟﾛﾍﾟﾝ | チウラム | シマジン | チオベンカルブ |  | ベンゼン |  | セレン |  | フッ素 |  | ホウ素 |  | １，４－ジオキサン | 堆積厚 | 含水率 | ｐＨ | 強熱減量 | ＣＯＤ | ＴＯＣ | 総窒素 | 総リン | 硫化物 | 酸化還元電位 | カドミウム | 全シアン | 鉛 | 6価クロム | ヒ素 | 総水銀 | アルキル水銀 | ＰＣＢ | チウラム | シマジン | チオベンカルブ | ベンゼン | セレン | 粒度組成 | 鉄 | マンガン | 植物ﾌﾟﾗﾝｸﾄﾝ | 底生動物
[10 empty] | （℃） | (cm) | (m) |  |  |  | （℃） | (度） | (mg/l) |  |  | (mg/l) | (mg/l) |  | (mg/l) | (MPN/100ml) | (CFU/100ml) | (mg/l) |  | (mg/l) |  | (mg/l) | (mg/l) |  | (mg/l) | (mg/l) |  | (mg/m3) | (mg/l) |  | (ng/l) |  | (ng/l) | (mg/l) |  | (単位なし) | (集落数/l) | (mg/l) | (mS/m) | (mg/l) | (集落数/l) | (mg/l) | (mg/l) | (mg/l) | (mg/l) | (mg/l) |  | (mg/l) |  | (mg/l) | (mg/l) |  | (mg/l) | (mg/l) |  | (mg/l) | (mg/l) | (mg/l) |  | (mg/l) |  | (mg/l) | (mg/l) |  | (度) | (mg/l) | (mg/l) |  | (％) | (％) |  | (mg/l) | (mg/l) | (mg/l) | (mg/l) | (mg/l) |  |  |  | (mg/l) | (mg/l) | (mg/l) | (mg/l) | (個/100ml) |  | (mg/l) |  | (mg/l) |  | (mg/l) |  | (mg/l) |  | (mg/l) |  | (mg/l) | (mg/l) | (mg/l) |  | (mg/l) |  | (mg/l) |  | (mg/l) |  | (mg/l) |  | (mg/l) |  | (mg/l) | (mg/l) |  | (mg/l) |  | (mg/l) | (mg/l) | (mg/l) | (mg/l) | (mg/l) |  | (mg/l) |  | (mg/l) |  | (mg/l) |  | (mg/l) |  | (mg/l) |  | (％) |  | (％) | (mg/g) |  | (mg/g) | (mg/g) | (mg/g) | (mV) | (mg/kg) |  | (mg/kg) | (mg/kg) | (mg/kg) | (mg/kg) | (mg/kg) | (mg/kg) | (mg/kg) | (mg/kg) | (mg/kg) |  | (mg/kg) | (％) | (mg/kg) | (mg/kg) | (細胞数/ml) | (個体数/m2)
三重用水 | 菰野調整池 | 導水路 | 三重県企業庁 | 2022 | 1 | 12 |  |  | 雪 | 1 | [5 empty] | 7.3 | 0.6 | 12 | 7.5 |  | 0.9 |  |  | 0.2 | 2 |  | 0.8 | < | 0.02 |  | 0.01 |  | < | 0.01 |  | < | 2 |  | < | 1 | < | 1 |  |  | 1 |  | 3.1 |  | 1 | 2 | [5 empty] | < | 0.01 |  | 0.11 |  | < | 0.01 | 2.9 |  | 0.017 | 42 | 48 | < | 0.02 | < | 0.0005 | 2.8 |  | 2 |  | 1.3 |  |  |  |  | 37.1 | [12 empty] | < | 0.0003 | < | 0.001 | < | 0.001 | < | 0.002 | < | 0.001 | < | 5e-05 |  |  | < | 0.001 | < | 0.0002 | < | 0.0004 | < | 0.001 | < | 0.002 | < | 0.001 |  | < | 0.001 | < | 0.001 |  |  |  |  | < | 0.001 | < | 0.001 | < | 0.05 | < | 0.01 | < | 0.005
三重用水 | 菰野調整池 | 水面 | 三重県企業庁 | 2022 | 1 | 12 |  |  | 雪 | 1 | [5 empty] | 5.7 | 0.9 | 13 | 7.7 |  | 0.9 |  |  | 0.2 | 2 |  | 0.6 | < | 0.02 | < | 0.004 |  | < | 0.01 |  |  | 2 |  | < | 1 |  | 2 |  |  | 4 |  | 3.1 |  | 1 | 1 | [5 empty] | < | 0.01 |  | 0.05 |  | < | 0.01 | 3 |  | 0.013 | 42 | 46 | < | 0.02 | < | 0.0005 | 2.9 |  | 1.6 |  | 0.9 |  |  |  |  | 35.5 | [12 empty] | < | 0.0003 | < | 0.001 | < | 0.001 | < | 0.002 | < | 0.001 | < | 5e-05 |  |  | < | 0.001 | < | 0.0002 | < | 0.0004 | < | 0.001 | < | 0.002 | < | 0.001 |  | < | 0.001 | < | 0.001 |  |  |  |  | < | 0.001 | < | 0.001 |  | 0.05 | < | 0.01 | < | 0.005
三重用水 | 菰野調整池 | 下層 | 三重県企業庁 | 2022 | 1 | 12 |  |  | 雪 | 1 | [5 empty] | 6.1 | 1.2 | 12 | 7.6 |  | 1.3 |  |  | 0.4 | 2 |  | 0.8 | < | 0.02 | < | 0.004 |  | < | 0.01 |  |  | 4 |  | < | 1 |  | 2 |  |  | 4 |  | 3.1 |  | 1 | 2 | [5 empty] | < | 0.01 |  | 0.06 |  | < | 0.01 | 3.1 |  | 0.015 | 41 | 51 | < | 0.02 | < | 0.0005 | 2.7 |  | 1.6 |  | 0.9 |  |  |  |  | 35.7 | [12 empty] | < | 0.0003 | < | 0.001 | < | 0.001 | < | 0.002 | < | 0.001 | < | 5e-05 |  |  | < | 0.001 | < | 0.0002 | < | 0.0004 | < | 0.001 | < | 0.002 | < | 0.001 |  | < | 0.001 | < | 0.001 |  |  |  |  | < | 0.001 | < | 0.001 |  | 0.05 | < | 0.01 | < | 0.005
三重用水 | 菰野調整池 | 導水路 | 三重県企業庁 | 2022 | 2 | 8 |  |  | 曇 | 4.7 | [5 empty] | 5.8 | 0.8 | 13 | 7.5 |  | 0.9 |  | < | 0.2 | 2 |  | 0.6 | < | 0.02 |  | 0.004 |  | < | 0.01 |  |  | 2 |  | < | 1 | < | 1 |  |  | 1 |  | 3.2 |  | 0.9 | 6 | [5 empty] | < | 0.01 |  | 0.04 |  | < | 0.01 | 3 |  | 0.012 | 40 | 51 | < | 0.02 | < | 0.0005 | 2.8 |  | 1.3 |  | 0.9 |  |  |  |  | 34.3 | [12 empty] | < | 0.0003 | < | 0.001 | < | 0.001 | < | 0.002 | < | 0.001 | < | 5e-05 |  |  | < | 0.001 | < | 0.0002 | < | 0.0004 | < | 0.001 | < | 0.002 | < | 0.001 |  | < | 0.001 | < | 0.001 |  |  |  |  | < | 0.001 | < | 0.001 | < | 0.05 | < | 0.01 | < | 0.005
三重用水 | 菰野調整池 | 水面 | 三重県企業庁 | 2022 | 2 | 8 |  |  | 曇 | 5.4 | [5 empty] | 6.1 | 1.3 | 13 | 7.7 |  | 1.2 |  |  | 0.6 | 0 |  | 0.4 | < | 0.02 | < | 0.004 |  | < | 0.01 |  |  | 4 |  | < | 1 |  | 2 |  |  | 4 |  | 3.2 |  | 1.2 | 9 | [5 empty] | < | 0.01 |  | 0.04 |  | < | 0.01 | 3.1 |  | 0.012 | 40 | 54 | < | 0.02 | < | 0.0005 | 3.1 |  | 1.3 |  | 0.4 |  |  |  |  | 33.8 | [12 empty] | < | 0.0003 | < | 0.001 | < | 0.001 | < | 0.002 | < | 0.001 | < | 5e-05 |  |  | < | 0.001 | < | 0.0002 | < | 0.0004 | < | 0.001 | < | 0.002 | < | 0.001 |  | < | 0.001 | < | 0.001 |  |  |  |  | < | 0.001 | < | 0.001 |  | 0.05 | < | 0.01 | < | 0.005
三重用水 | 菰野調整池 | 下層 | 三重県企業庁 | 2022 | 2 | 8 |  |  | 曇 | 4.4 | [5 empty] | 5.5 | 1.6 | 13 | 7.7 | < | 0.5 |  |  | 0.2 | 0 |  | 0.6 | < | 0.02 | < | 0.004 |  | < | 0.01 |  |  | 5 |  | < | 1 |  | 2 |  |  | 4 |  | 3.2 |  | 1.1 | 2 | [5 empty] | < | 0.01 |  | 0.03 |  | < | 0.01 | 3.2 |  | 0.009 | 39 | 60 | < | 0.02 | < | 0.0005 | 3.4 |  | 1.2 |  | 0.4 |  |  |  |  | 33.7 | [12 empty] | < | 0.0003 | < | 0.001 | < | 0.001 | < | 0.002 | < | 0.001 | < | 5e-05 |  |  | < | 0.001 | < | 0.0002 | < | 0.0004 | < | 0.001 | < | 0.002 | < | 0.001 |  | < | 0.001 | < | 0.001 |  |  |  |  | < | 0.001 | < | 0.001 |  | 0.05 | < | 0.01 | < | 0.005
三重用水 | 菰野調整池 | 水面 | 水資源機構 | 2022 | 2 | 7 | 12 | 23 | 曇 | 6 |  | 5.3 |  |  |  | 6.3 | [22 empty] | < | 1 |  | 2 |  |  |  |  | 2.8 |  | 1.2 | [7 empty] | 0.003 |  | 0.03 |  | < | 0.01 | 3.2 |  | 0.007 | 15 | 53 | < | 0.02 | < | 0.0005 | [22 empty] | < | 0.0003 | < | 0.1 | < | 0.005 | < | 0.01 | < | 0.005 | < | 0.0005 | <0.0005 | <0.0005 | < | 0.002 | < | 0.0002 | [17 empty] | < | 0.001 |  |  | < | 0.08 | < | 0.01 | < | 0.005 | [26 empty] | 208.8
三重用水 | 菰野調整池 | 下層 | 水資源機構 | 2022 | 2 | 7 | 13 | 00 | 曇 | 6 | [5 empty] | 5.5 | [22 empty] | < | 1 |  | 2 |  |  |  |  | 2.8 |  | 1.1 | [7 empty] | 0.001 |  | 0.04 |  | < | 0.01 | 3.3 |  | 0.009 | 13 | 46 | < | 0.02 | < | 0.0005 | [22 empty] | < | 0.0003 | < | 0.1 | < | 0.005 | < | 0.01 | < | 0.005 | < | 0.0005 | <0.0005 | <0.0005 | < | 0.002 | < | 0.0002 | [17 empty] | < | 0.001 |  |  | < | 0.08 | < | 0.01 | < | 0.005
三重用水 | 菰野調整池 | 底質 | 水資源機構 | 2022 | 2 | 7 | 13 | 30 | 曇 | 6 | [131 empty] | 8 | 21.1 |  | 1.8 | 0.53 |  | -128 | [14 empty] | 36000 | 1400
三重用水 | 菰野調整池 | 導水路 | 三重県企業庁 | 2022 | 3 | 8 |  |  | 晴 | 6.8 | [5 empty] | 7 | 0.5 | 13 | 7.7 |  | 0.9 |  | < | 0.2 | 0 |  | 0.7 | < | 0.02 | < | 0.004 |  | < | 0.01 |  | < | 2 |  | < | 1 |  | 2 |  |  | 1 |  | 3.3 |  | 0.9 | 2 | [5 empty] | < | 0.01 | < | 0.03 |  | < | 0.01 | 3.1 |  | 0.011 | 39 | 57 | < | 0.02 | < | 0.0005 | 2.4 |  | 1.1 |  | 0.9 |  |  |  |  | 33.5 | [12 empty] | < | 0.0003 | < | 0.001 | < | 0.001 | < | 0.002 | < | 0.001 | < | 5e-05 |  |  | < | 0.001 | < | 0.0002 | < | 0.0004 | < | 0.001 | < | 0.002 | < | 0.001 |  | < | 0.001 | < | 0.001 |  |  |  |  | < | 0.001 | < | 0.001 |  | 0.05 | < | 0.01 | < | 0.005
三重用水 | 菰野調整池 | 水面 | 三重県企業庁 | 2022 | 3 | 8 |  |  | 晴 | 7.6 | [5 empty] | 7.6 | 1.1 | 13 | 8 |  | 1.1 |  |  | 0.6 | 2 |  | 0.6 | < | 0.02 | < | 0.004 |  | < | 0.01 |  |  | 3 |  | < | 1 |  | 2 |  |  | 4 |  | 3.2 |  | 1.1 | 1 | [5 empty] | < | 0.01 | < | 0.03 |  | < | 0.01 | 3.2 |  | 0.008 | 39 | 53 | < | 0.02 | < | 0.0005 | 3.3 |  | 1 |  | 0.4 |  |  |  |  | 33 | [12 empty] | < | 0.0003 | < | 0.001 | < | 0.001 | < | 0.002 | < | 0.001 | < | 5e-05 |  |  | < | 0.001 | < | 0.0002 | < | 0.0004 | < | 0.001 | < | 0.002 | < | 0.001 |  | < | 0.001 | < | 0.001 |  |  |  |  | < | 0.001 | < | 0.001 |  | 0.05 | < | 0.01 | < | 0.005
三重用水 | 菰野調整池 | 下層 | 三重県企業庁 | 2022 | 3 | 8 |  |  | 晴 | 7.3 | [5 empty] | 6.7 | 1.5 | 13 | 8 |  | 1.2 |  |  | 0.8 | 0 |  | 0.6 | < | 0.02 | < | 0.004 |  | < | 0.01 |  |  | 5 |  | < | 1 |  | 2 |  |  | 4 |  | 3.2 |  | 1.1 | 4 | [5 empty] | < | 0.01 |  | 0.03 |  | < | 0.01 | 3.2 |  | 0.01 | 38 | 65 | < | 0.02 | < | 0.0005 | 3.3 |  | 1.1 |  | 0.4 |  |  |  |  | 33.2 | [12 empty] | < | 0.0003 | < | 0.001 | < | 0.001 | < | 0.002 | < | 0.001 | < | 5e-05 |  |  | < | 0.001 | < | 0.0002 | < | 0.0004 | < | 0.001 | < | 0.002 | < | 0.001 |  | < | 0.001 | < | 0.001 |  |  |  |  | < | 0.001 | < | 0.001 |  | 0.05 | < | 0.01 | < | 0.005
三重用水 | 菰野調整池 | 導水路 | 三重県企業庁 | 2022 | 4 | 12 |  |  | 晴 | 20.8 | [5 empty] | 8.1 | 1.5 | 12 | 7.6 |  | 0.9 |  |  | 1.2 | 4 |  | 0.7 | < | 0.02 | < | 0.004 |  | < | 0.01 |  |  | 18 |  | < | 1 |  | 3 |  |  | 2 |  | 3.2 |  | 1 | 17 | [5 empty] | < | 0.01 |  | 0.06 |  | < | 0.01 | 3 |  | 0.038 | 38 | 52 | < | 0.02 | < | 0.0005 | 3.9 |  | 1.2 |  | 0.9 |  |  |  |  | 33.2 | [12 empty] | < | 0.0003 | < | 0.001 | < | 0.001 | < | 0.002 | < | 0.001 | < | 5e-05 |  |  | < | 0.001 | < | 0.0002 | < | 0.0004 | < | 0.001 | < | 0.002 | < | 0.001 |  | < | 0.001 | < | 0.001 |  |  |  |  | < | 0.001 | < | 0.001 | < | 0.05 | < | 0.01 | < | 0.005
三重用水 | 菰野調整池 | 水面 | 三重県企業庁 | 2022 | 4 | 12 |  |  | 晴 | 23.7 | [5 empty] | 18.8 | 2.4 | 10 | 8.3 |  | 2.1 |  |  | 1.8 | 0 |  | 1 | < | 0.02 | < | 0.004 |  |  | 0.01 |  |  | 21 |  |  | 1 |  | 2 |  |  | 4 |  | 3.1 |  | 1.6 | 4 | [5 empty] | < | 0.01 | < | 0.03 |  | < | 0.01 | 3.1 |  | 0.007 | 40 | 49 | < | 0.02 | < | 0.0005 | 5.4 |  | 1 |  | 0 |  |  |  |  | 33.7 | [12 empty] | < | 0.0003 | < | 0.001 | < | 0.001 | < | 0.002 | < | 0.001 | < | 5e-05 |  |  | < | 0.001 | < | 0.0002 | < | 0.0004 | < | 0.001 | < | 0.002 | < | 0.001 |  | < | 0.001 | < | 0.001 |  |  |  |  | < | 0.001 | < | 0.001 | < | 0.05 | < | 0.01 | < | 0.005
三重用水 | 菰野調整池 | 下層 | 三重県企業庁 | 2022 | 4 | 12 |  |  | 晴 | 21.4 | [5 empty] | 10.8 | 1.1 | 11 | 8.1 |  | 1.2 |  |  | 1.2 | 0 |  | 0.8 | < | 0.02 | < | 0.004 |  | < | 0.01 |  |  | 13 |  | < | 1 |  | 4 |  |  | 2 |  | 3.2 |  | 1.1 | 10 | [5 empty] | < | 0.01 |  | 0.03 |  | < | 0.01 | 2.8 |  | 0.025 | 40 | 45 | < | 0.02 | < | 0.0005 | 3.1 |  | 1.2 |  | 0.4 |  |  |  |  | 32.8 | [12 empty] | < | 0.0003 | < | 0.001 | < | 0.001 | < | 0.002 | < | 0.001 | < | 5e-05 |  |  | < | 0.001 | < | 0.0002 | < | 0.0004 | < | 0.001 | < | 0.002 | < | 0.001 |  | < | 0.001 | < | 0.001 |  |  |  |  | < | 0.001 | < | 0.001 | < | 0.05 | < | 0.01 | < | 0.005
三重用水 | 菰野調整池 | 導水路 | 三重県企業庁 | 2022 | 5 | 9 |  |  | 曇/雨 | 13.4 | [5 empty] | 9.8 | 0.9 | 12 | 7.6 |  | 1.1 |  |  | 1 | 0 |  | 0.6 | < | 0.02 | < | 0.004 |  |  | 0.01 |  |  | 8 |  | < | 1 |  | 3 |  |  | 1 |  | 3.2 |  | 1.1 | 9 | [5 empty] | < | 0.01 |  | 0.03 |  | < | 0.01 | 2.9 |  | 0.011 | 38 | 47 | < | 0.02 | < | 0.0005 | 4.3 |  | 1.4 |  | 0.9 |  |  |  |  | 34.1 | [12 empty] | < | 0.0003 | < | 0.001 | < | 0.001 | < | 0.002 | < | 0.001 | < | 5e-05 |  |  | < | 0.001 | < | 0.0002 | < | 0.0004 | < | 0.001 | < | 0.002 | < | 0.001 |  | < | 0.001 | < | 0.001 |  |  |  |  | < | 0.001 | < | 0.001 | < | 0.05 | < | 0.01 | < | 0.005
三重用水 | 菰野調整池 | 水面 | 三重県企業庁 | 2022 | 5 | 9 |  |  | 曇/雨 | 12.9 | [5 empty] | 16.2 | 0.9 | 10 | 7.9 |  | 1 |  |  | 0.4 | 0 |  | 0.5 | < | 0.02 | < | 0.004 |  | < | 0.01 |  |  | 7 |  | < | 1 |  | 2 |  |  | 1 |  | 3.3 |  | 1.2 | 27 | [5 empty] | < | 0.01 | < | 0.03 |  | < | 0.01 | 3.1 |  | 0.008 | 35 | 39 | < | 0.02 | < | 0.0005 | 4 |  | 1.2 |  | 0.4 |  |  |  |  | 27.9 | [12 empty] | < | 0.0003 | < | 0.001 | < | 0.001 | < | 0.002 | < | 0.001 | < | 5e-05 |  |  | < | 0.001 | < | 0.0002 | < | 0.0004 | < | 0.001 | < | 0.002 | < | 0.001 |  | < | 0.001 | < | 0.001 |  |  |  |  | < | 0.001 | < | 0.001 | < | 0.05 | < | 0.01 | < | 0.005
三重用水 | 菰野調整池 | 下層 | 三重県企業庁 | 2022 | 5 | 9 |  |  | 曇/雨 | 13.9 | [5 empty] | 13.1 | 1.2 | 11 | 7.7 |  | 1 |  |  | 1.6 | 0 |  | 0.6 | < | 0.02 | < | 0.004 |  | < | 0.01 |  |  | 8 |  | < | 1 |  | 2 |  |  | 1 |  | 3.3 |  | 1.1 | 13 | [5 empty] | < | 0.01 |  | 0.03 |  | < | 0.01 | 3.1 |  | 0.021 | 37 | 46 | < | 0.02 | < | 0.0005 | 4.1 |  | 1.5 |  | 0.9 |  |  |  |  | 29.8 | [12 empty] | < | 0.0003 | < | 0.001 | < | 0.001 | < | 0.002 | < | 0.001 | < | 5e-05 |  |  | < | 0.001 | < | 0.0002 | < | 0.0004 | < | 0.001 | < | 0.002 | < | 0.001 |  | < | 0.001 | < | 0.001 |  |  |  |  | < | 0.001 | < | 0.001 | < | 0.05 | < | 0.01 | < | 0.005
三重用水 | 菰野調整池 | 導水路 | 三重県企業庁 | 2022 | 6 | 6 |  |  | 雨 | 18.7 | [5 empty] | 14.4 | 1.4 | 10 | 7.7 |  | 1 |  |  | 2 | 11 |  | 0.7 | < | 0.02 | < | 0.004 |  |  | 0.01 |  |  | 8 |  | < | 1 |  | 2 |  |  | 1 |  | 3.1 |  | 1.1 | 710 | [5 empty] | < | 0.01 |  | 0.06 |  | < | 0.01 | 3.1 |  | 0.024 | 44 | 52 | < | 0.02 | < | 0.0005 | 4.8 |  | 1.4 |  | 0.9 |  |  |  |  | 39.3 | [12 empty] | < | 0.0003 | < | 0.001 | < | 0.001 | < | 0.002 | < | 0.001 | < | 5e-05 |  |  | < | 0.001 | < | 0.0002 | < | 0.0004 | < | 0.001 | < | 0.002 | < | 0.001 |  | < | 0.001 | < | 0.001 |  |  |  |  | < | 0.001 | < | 0.001 | < | 0.05 | < | 0.01 | < | 0.005
三重用水 | 菰野調整池 | 水面 | 三重県企業庁 | 2022 | 6 | 6 |  |  | 雨 | 17.6 | [5 empty] | 20.1 | 1 | 9.4 | 8.2 |  | 1.1 |  |  | 0.8 | 11 |  | 0.6 | < | 0.02 | < | 0.004 |  | < | 0.01 |  |  | 7 |  | < | 1 | < | 1 |  |  | 1 |  | 2.9 |  | 1.2 | 480 | [5 empty] | < | 0.01 | < | 0.03 |  | < | 0.01 | 3 |  | 0.008 | 33 | 39 | < | 0.02 | < | 0.0005 | 5.3 |  | 1.4 |  | 0.4 |  |  |  |  | 29.3 | [12 empty] | < | 0.0003 | < | 0.001 | < | 0.001 | < | 0.002 | < | 0.001 | < | 5e-05 |  |  | < | 0.001 | < | 0.0002 | < | 0.0004 | < | 0.001 | < | 0.002 | < | 0.001 |  | < | 0.001 | < | 0.001 |  |  |  |  | < | 0.001 | < | 0.001 | < | 0.05 | < | 0.01 | < | 0.005
三重用水 | 菰野調整池 | 下層 | 三重県企業庁 | 2022 | 6 | 6 |  |  | 雨 | 17.9 | [5 empty] | 16.7 | 1.5 | 9.5 | 7.8 |  | 1.1 |  |  | 1.8 | 17 |  | 0.6 | < | 0.02 | < | 0.004 |  |  | 0.01 |  |  | 9 |  | < | 1 |  | 2 |  |  | 1 |  | 3.1 |  | 1.2 | 730 | [5 empty] | < | 0.01 |  | 0.06 |  | < | 0.01 | 3.3 |  | 0.031 | 40 | 41 | < | 0.02 | < | 0.0005 | 5.7 |  | 1.8 |  | 0.9 |  |  |  |  | 33.7 | [12 empty] | < | 0.0003 | < | 0.001 | < | 0.001 | < | 0.002 | < | 0.001 | < | 5e-05 |  |  | < | 0.001 | < | 0.0002 | < | 0.0004 | < | 0.001 | < | 0.002 | < | 0.001 |  | < | 0.001 | < | 0.001 |  |  |  |  | < | 0.001 | < | 0.001 | < | 0.05 | < | 0.01 | < | 0.005
三重用水 | 菰野調整池 | 導水路 | 三重県企業庁 | 2022 | 7 | 4 |  |  | 雨 | 22.7 | [5 empty] | 17 | 0.5 | 9.6 | 7.7 |  | 0.9 |  |  | 1 | 27 |  | 0.7 | < | 0.02 | < | 0.004 |  | < | 0.01 |  |  | 2 |  | < | 1 |  | 2 |  |  | 1 |  | 3.1 |  | 0.9 | 78 | [5 empty] | < | 0.01 | < | 0.03 |  | < | 0.01 | 2.9 |  | 0.017 | 48 | 58 | < | 0.02 | < | 0.0005 | 2.9 |  | 1.5 |  | 1.3 |  |  |  |  | 40.3 | [12 empty] | < | 0.0003 | < | 0.001 | < | 0.001 | < | 0.002 | < | 0.001 | < | 5e-05 |  |  | < | 0.001 | < | 0.0002 | < | 0.0004 | < | 0.001 | < | 0.002 | < | 0.001 |  | < | 0.001 | < | 0.001 |  |  |  |  | < | 0.001 | < | 0.001 | < | 0.05 | < | 0.01 | < | 0.005
三重用水 | 菰野調整池 | 水面 | 三重県企業庁 | 2022 | 7 | 4 |  |  | 雨 | 24.9 | [5 empty] | 26.6 | 0.6 | 9.2 | 8.7 |  | 1.3 |  |  | 0.4 | 2 |  | 0.5 | < | 0.02 | < | 0.004 |  | < | 0.01 |  |  | 4 |  | < | 1 | < | 1 |  |  | 1 |  | 2.9 |  | 1.2 | 61 | [5 empty] | < | 0.01 | < | 0.03 |  | < | 0.01 | 2.9 |  | 0.005 | 30 | 43 | < | 0.02 | < | 0.0005 | 4.7 |  | 1.2 |  | 0 |  |  |  |  | 29.8 | [12 empty] | < | 0.0003 | < | 0.001 | < | 0.001 | < | 0.002 | < | 0.001 | < | 5e-05 |  |  | < | 0.001 | < | 0.0002 | < | 0.0004 | < | 0.001 | < | 0.002 | < | 0.001 |  | < | 0.001 | < | 0.001 |  |  |  |  | < | 0.001 | < | 0.001 | < | 0.05 | < | 0.01 | < | 0.005
三重用水 | 菰野調整池 | 下層 | 三重県企業庁 | 2022 | 7 | 4 |  |  | 雨 | 24.6 | [5 empty] | 20.3 | 0.6 | 8.9 | 7.8 |  | 0.9 |  |  | 0.6 | 13 |  | 0.5 | < | 0.02 | < | 0.004 |  | < | 0.01 |  |  | 2 |  | < | 1 | < | 1 |  |  | 1 |  | 3 |  | 1 | 120 | [5 empty] | < | 0.01 |  | 0.03 |  | < | 0.01 | 3.1 |  | 0.039 | 37 | 47 | < | 0.02 | < | 0.0005 | 4.5 |  | 1.8 |  | 0.9 |  |  |  |  | 31.2 | [12 empty] | < | 0.0003 | < | 0.001 | < | 0.001 | < | 0.002 | < | 0.001 | < | 5e-05 |  |  | < | 0.001 | < | 0.0002 | < | 0.0004 | < | 0.001 | < | 0.002 | < | 0.001 |  | < | 0.001 | < | 0.001 |  |  |  |  | < | 0.001 | < | 0.001 | < | 0.05 | < | 0.01 | < | 0.005
三重用水 | 菰野調整池 | 導水路 | 三重県企業庁 | 2022 | 8 | 15 |  |  | 曇 | 30 | [5 empty] | 20.6 | 0.3 | 8.9 | 7.8 |  | 0.8 |  | < | 0.2 | 79 |  | 0.5 | < | 0.02 | < | 0.004 |  | < | 0.01 |  | < | 2 |  | < | 1 | < | 1 |  | < | 1 |  | 3 |  | 0.9 | 30 | [5 empty] | < | 0.01 | < | 0.03 |  | < | 0.01 | 2.7 |  | 0.022 | 48 | 75 | < | 0.02 | < | 0.0005 | 2.5 |  | 1.6 |  | 0.9 |  |  |  |  | 41.6 | [12 empty] | < | 0.0003 | < | 0.001 | < | 0.001 | < | 0.002 | < | 0.001 | < | 5e-05 |  |  | < | 0.001 | < | 0.0002 | < | 0.0004 | < | 0.001 | < | 0.002 | < | 0.001 |  | < | 0.001 | < | 0.001 |  |  |  |  | < | 0.001 | < | 0.001 | < | 0.05 | < | 0.01 | < | 0.005
三重用水 | 菰野調整池 | 水面 | 三重県企業庁 | 2022 | 8 | 15 |  |  | 曇 | 30.8 | [5 empty] | 29.7 | 0.5 | 9 | 9.1 |  | 1.2 |  | < | 0.2 | 0 |  | 0.4 | < | 0.02 | < | 0.004 |  | < | 0.01 |  |  | 2 |  | < | 1 | < | 1 |  | < | 1 |  | 2.9 |  | 1.4 | 50 | [5 empty] | < | 0.01 | < | 0.03 |  | < | 0.01 | 2.7 | < | 0.005 | 33 | 58 | < | 0.02 | < | 0.0005 | 4.4 |  | 1.8 |  | 0 |  |  |  |  | 30.4 | [12 empty] | < | 0.0003 | < | 0.001 | < | 0.001 | < | 0.002 | < | 0.001 | < | 5e-05 |  |  | < | 0.001 | < | 0.0002 | < | 0.0004 | < | 0.001 | < | 0.002 | < | 0.001 |  | < | 0.001 | < | 0.001 |  |  |  |  | < | 0.001 | < | 0.001 | < | 0.05 | < | 0.01 | < | 0.005
三重用水 | 菰野調整池 | 下層 | 三重県企業庁 | 2022 | 8 | 15 |  |  | 曇 | 31.8 | [5 empty] | 23.6 | 0.7 | 8 | 7.9 |  | 1 |  |  | 0.4 | 23 |  | 0.4 | < | 0.02 | < | 0.004 |  |  | 0.01 |  |  | 2 |  | < | 1 | < | 1 |  | < | 1 |  | 3 |  | 1.1 | 65 | [5 empty] | < | 0.01 | < | 0.03 |  | < | 0.01 | 3 |  | 0.051 | 37 | 58 | < | 0.02 | < | 0.0005 | 3.4 |  | 2.6 |  | 0.9 |  |  |  |  | 33.5 | [12 empty] | < | 0.0003 | < | 0.001 | < | 0.001 | < | 0.002 | < | 0.001 | < | 5e-05 |  |  | < | 0.001 | < | 0.0002 | < | 0.0004 | < | 0.001 | < | 0.002 | < | 0.001 |  | < | 0.001 | < | 0.001 |  |  |  |  | < | 0.001 | < | 0.001 | < | 0.05 | < | 0.01 | < | 0.005
三重用水 | 菰野調整池 | 水面 | 水資源機構 | 2022 | 8 | 9 | 13 | 30 | 晴 | 34.9 |  | 5 |  |  |  | 29.6 | [22 empty] | < | 1 | < | 1 |  |  |  |  | 2.6 |  | 1.3 | [7 empty] | 0.002 | < | 0.01 |  | < | 0.01 | 2.8 |  | 0.01 | 11 | 64 | < | 0.02 | < | 0.0005 | [22 empty] | < | 0.0003 | < | 0.1 | < | 0.005 | < | 0.01 | < | 0.005 | < | 0.0005 | <0.0005 | <0.0005 | < | 0.002 | < | 0.0002 | [17 empty] | < | 0.001 |  |  | < | 0.08 | < | 0.01 | < | 0.005 | [26 empty] | 379.9
三重用水 | 菰野調整池 | 下層 | 水資源機構 | 2022 | 8 | 9 | 14 | 00 | 晴 | 34.9 | [5 empty] | 25.2 | [22 empty] | < | 1 | < | 1 |  |  |  |  | 2.5 |  | 1.2 | [7 empty] | 0.002 |  | 0.05 |  | < | 0.01 | 2.8 |  | 0.019 | 12 | 71 | < | 0.02 | < | 0.0005 | [22 empty] | < | 0.0003 | < | 0.1 | < | 0.005 | < | 0.01 | < | 0.005 | < | 0.0005 | <0.0005 | <0.0005 | < | 0.002 | < | 0.0002 | [17 empty] | < | 0.001 |  |  | < | 0.08 | < | 0.01 | < | 0.005
三重用水 | 菰野調整池 | 底質 | 水資源機構 | 2022 | 8 | 9 | 14 | 30 | 晴 | 34.9 | [131 empty] | 8.5 | 21.3 |  | 2.8 | 0.43 |  | -165 | [14 empty] | 31000 | 1100
三重用水 | 菰野調整池 | 導水路 | 三重県企業庁 | 2022 | 9 | 5 |  |  | 曇 | 27.6 | [5 empty] | 20.1 | 0.6 | 8.7 | 7.6 |  | 1.5 |  | < | 0.2 | 7 |  | 1.2 | < | 0.02 | < | 0.004 |  |  | 0.01 |  |  | 5 |  | < | 1 | < | 1 |  |  | 1 |  | 3.1 |  | 0.7 | 34 | [5 empty] | < | 0.01 | < | 0.03 |  | < | 0.01 | 3.1 |  | 0.019 | 46 | 53 | < | 0.02 | < | 0.0005 | 2.4 |  | 1 |  | 1.8 |  |  |  |  | 38.2 | [12 empty] | < | 0.0003 | < | 0.001 | < | 0.001 | < | 0.002 | < | 0.001 | < | 5e-05 |  |  | < | 0.001 | < | 0.0002 | < | 0.0004 | < | 0.001 | < | 0.002 | < | 0.001 |  | < | 0.001 | < | 0.001 |  |  |  |  | < | 0.001 | < | 0.001 | < | 0.05 | < | 0.01 | < | 0.005
三重用水 | 菰野調整池 | 水面 | 三重県企業庁 | 2022 | 9 | 5 |  |  | 曇 | 31.8 | [5 empty] | 27.8 | 0.6 | 7.5 | 9 |  | 1.7 |  |  | 0.2 | 2 |  | 0.5 | < | 0.02 | < | 0.004 |  | < | 0.01 |  |  | 11 |  |  | 2 |  | 1 |  |  | 1 |  | 2.6 |  | 1.5 | 25 | [5 empty] | < | 0.01 | < | 0.03 |  | < | 0.01 | 2.6 |  | 0.005 | 33 | 33 | < | 0.02 | < | 0.0005 | 4.8 |  | 2.2 |  | 0 |  |  |  |  | 28.7 | [12 empty] | < | 0.0003 | < | 0.001 | < | 0.001 | < | 0.002 | < | 0.001 | < | 5e-05 |  |  | < | 0.001 | < | 0.0002 | < | 0.0004 | < | 0.001 | < | 0.002 | < | 0.001 |  | < | 0.001 | < | 0.001 |  |  |  |  | < | 0.001 | < | 0.001 | < | 0.05 | < | 0.01 | < | 0.005
三重用水 | 菰野調整池 | 下層 | 三重県企業庁 | 2022 | 9 | 5 |  |  | 曇 | 29.1 | [5 empty] | 23.2 | 1.2 | 7.4 | 7.7 |  | 1.7 |  |  | 0.8 | 2 |  | 0.9 | < | 0.02 | < | 0.004 |  |  | 0.01 |  |  | 7 |  |  | 1 |  | 2 |  |  | 1 |  | 2.8 |  | 1.1 | 100 | [5 empty] | < | 0.01 |  | 0.05 |  | < | 0.01 | 2.9 |  | 0.047 | 38 | 41 | < | 0.02 | < | 0.0005 | 2.8 |  | 2.3 |  | 1.8 |  |  |  |  | 34.4 | [12 empty] | < | 0.0003 | < | 0.001 | < | 0.001 | < | 0.002 | < | 0.001 | < | 5e-05 |  |  | < | 0.001 | < | 0.0002 | < | 0.0004 | < | 0.001 | < | 0.002 | < | 0.001 |  | < | 0.001 | < | 0.001 |  |  |  |  | < | 0.001 | < | 0.001 | < | 0.05 | < | 0.01 | < | 0.005
三重用水 | 菰野調整池 | 導水路 | 三重県企業庁 | 2022 | 10 | 3 |  |  | 曇 | 23.7 | [5 empty] | 20.3 | 0.2 | 8.9 | 7.8 |  | 0.7 |  | < | 0.2 | 0 |  | 0.8 | < | 0.02 | < | 0.004 |  |  | 0.01 |  |  | 5 |  | < | 1 | < | 1 |  |  | 1 |  | 2.9 |  | 0.8 | 12 | [5 empty] | < | 0.01 | < | 0.03 |  | < | 0.01 | 2.9 |  | 0.013 | 46 | 48 | < | 0.02 | < | 0.0005 | 2.2 |  | 1.2 |  | 0.9 |  |  |  |  | 41.9 | [12 empty] | < | 0.0003 | < | 0.001 | < | 0.001 | < | 0.002 | < | 0.001 | < | 5e-05 |  |  | < | 0.001 | < | 0.0002 | < | 0.0004 | < | 0.001 | < | 0.002 | < | 0.001 |  | < | 0.001 | < | 0.001 |  |  |  |  | < | 0.001 | < | 0.001 | < | 0.05 | < | 0.01 | < | 0.005
三重用水 | 菰野調整池 | 水面 | 三重県企業庁 | 2022 | 10 | 3 |  |  | 曇 | 24.2 | [5 empty] | 24.4 | 0.3 | 9.1 | 8.5 |  | 0.8 |  |  | 0.2 | 0 |  | 0.7 | < | 0.02 | < | 0.004 |  |  | 0.01 |  |  | 7 |  |  | 1 |  | 2 |  |  | 1 |  | 2.8 |  | 1.2 | 33 | [5 empty] | < | 0.01 | < | 0.03 |  | < | 0.01 | 2.7 |  | 0.009 | 37 | 40 | < | 0.02 | < | 0.0005 | 4.9 |  | 2.2 |  | 0 |  |  |  |  | 32.7 | [12 empty] | < | 0.0003 | < | 0.001 | < | 0.001 | < | 0.002 | < | 0.001 | < | 5e-05 |  |  | < | 0.001 | < | 0.0002 | < | 0.0004 | < | 0.001 | < | 0.002 | < | 0.001 |  | < | 0.001 | < | 0.001 |  |  |  |  | < | 0.001 | < | 0.001 | < | 0.05 | < | 0.01 | < | 0.005
三重用水 | 菰野調整池 | 下層 | 三重県企業庁 | 2022 | 10 | 3 |  |  | 曇 | 26.9 | [5 empty] | 22.1 | 0.5 | 8.1 | 7.8 |  | 0.9 |  | < | 0.2 | 0 |  | 0.7 | < | 0.02 | < | 0.004 |  |  | 0.01 |  |  | 7 |  |  | 1 |  | 2 |  | < | 1 |  | 2.8 |  | 1 | 87 | [5 empty] | < | 0.01 | < | 0.03 |  | < | 0.01 | 2.9 |  | 0.02 | 40 | 52 | < | 0.02 | < | 0.0005 | 3.9 |  | 1.8 |  | 0.9 |  |  |  |  | 35.2 | [12 empty] | < | 0.0003 | < | 0.001 | < | 0.001 | < | 0.002 | < | 0.001 | < | 5e-05 |  |  | < | 0.001 | < | 0.0002 | < | 0.0004 | < | 0.001 | < | 0.002 | < | 0.001 |  | < | 0.001 | < | 0.001 |  |  |  |  | < | 0.001 | < | 0.001 | < | 0.05 | < | 0.01 | < | 0.005
三重用水 | 菰野調整池 | 導水路 | 三重県企業庁 | 2022 | 11 | 8 |  |  | 晴 | 20.2 | [5 empty] | 16.7 | 0.3 | 9.7 | 7.9 |  | 0.5 |  | < | 0.2 | 4 |  | 0.8 | < | 0.02 | < | 0.004 |  | < | 0.01 |  |  | 6 |  | < | 1 | < | 1 |  |  | 1 |  | 2.9 |  | 0.9 | 8 | [5 empty] | < | 0.01 |  | 0.04 |  | < | 0.01 | 2.7 |  | 0.013 | 47 | 58 | < | 0.02 | < | 0.0005 | 2.5 |  | 1.7 |  | 0.4 |  |  |  |  | 41.8 | [12 empty] | < | 0.0003 | < | 0.001 | < | 0.001 | < | 0.002 | < | 0.001 | < | 5e-05 |  |  | < | 0.001 | < | 0.0002 | < | 0.0004 | < | 0.001 | < | 0.002 | < | 0.001 |  | < | 0.001 | < | 0.001 |  |  |  |  | < | 0.001 | < | 0.001 | < | 0.05 | < | 0.01 | < | 0.005
三重用水 | 菰野調整池 | 水面 | 三重県企業庁 | 2022 | 11 | 8 |  |  | 晴 | 18.1 | [5 empty] | 17.3 | 1 | 9.8 | 8.2 |  | 0.8 |  |  | 0.2 | 2 |  | 0.8 |  | 0.02 | < | 0.004 |  | < | 0.01 |  |  | 9 |  |  | 1 |  | 3 |  |  | 3 |  | 2.9 |  | 1.2 | 27 | [5 empty] | < | 0.01 | < | 0.03 |  | < | 0.01 | 2.8 |  | 0.041 | 44 | 60 | < | 0.02 | < | 0.0005 | 3.8 |  | 2 |  | 0 |  |  |  |  | 39.8 | [12 empty] | < | 0.0003 | < | 0.001 | < | 0.001 | < | 0.002 | < | 0.001 | < | 5e-05 |  |  | < | 0.001 | < | 0.0002 | < | 0.0004 | < | 0.001 | < | 0.002 | < | 0.001 |  | < | 0.001 | < | 0.001 |  |  |  |  | < | 0.001 | < | 0.001 | < | 0.05 | < | 0.01 | < | 0.005
三重用水 | 菰野調整池 | 下層 | 三重県企業庁 | 2022 | 11 | 8 |  |  | 晴 | 20.3 | [5 empty] | 16.8 | 1 | 8.8 | 7.7 |  | 0.6 |  |  | 0.2 | 2 |  | 0.8 |  | 0.03 | < | 0.004 |  |  | 0.01 |  |  | 8 |  |  | 1 |  | 3 |  |  | 3 |  | 2.9 |  | 1.1 | 19 | [5 empty] | < | 0.01 | < | 0.03 |  | < | 0.01 | 2.8 |  | 0.038 | 44 | 63 | < | 0.02 | < | 0.0005 | 3.9 |  | 1.9 |  | 0.9 |  |  |  |  | 39.8 | [12 empty] | < | 0.0003 | < | 0.001 | < | 0.001 | < | 0.002 | < | 0.001 | < | 5e-05 |  |  | < | 0.001 | < | 0.0002 | < | 0.0004 | < | 0.001 | < | 0.002 | < | 0.001 |  | < | 0.001 | < | 0.001 |  |  |  |  | < | 0.001 | < | 0.001 | < | 0.05 | < | 0.01 | < | 0.005
三重用水 | 菰野調整池 | 導水路 | 三重県企業庁 | 2022 | 12 | 5 |  |  | 曇 | 11.2 | [5 empty] | 14.1 | 0.6 | 10 | 7.8 |  | 0.5 |  | < | 0.2 | 0 |  | 0.7 | < | 0.02 | < | 0.004 |  | < | 0.01 |  |  | 9 |  | < | 1 |  | 1 |  | < | 1 |  | 3 |  | 1 | 5 | [5 empty] | < | 0.01 |  | 0.04 |  | < | 0.01 | 2.7 |  | 0.011 | 46 | 50 | < | 0.02 | < | 0.0005 | 3.5 |  | 1.4 |  | 0.4 |  |  |  |  | 42.1 | [12 empty] | < | 0.0003 | < | 0.001 | < | 0.001 | < | 0.002 | < | 0.001 | < | 5e-05 |  |  | < | 0.001 | < | 0.0002 | < | 0.0004 | < | 0.001 | < | 0.002 | < | 0.001 |  | < | 0.001 | < | 0.001 |  |  |  |  | < | 0.001 | < | 0.001 | < | 0.05 | < | 0.01 | < | 0.005
三重用水 | 菰野調整池 | 水面 | 三重県企業庁 | 2022 | 12 | 5 |  |  | 曇 | 12.9 | [5 empty] | 13.4 | 0.8 | 11 | 8.1 |  | 0.9 |  |  | 0.4 | 2 |  | 0.7 | < | 0.02 | < | 0.004 |  | < | 0.01 |  |  | 9 |  | < | 1 |  | 2 |  |  | 1 |  | 3.1 |  | 1.1 | 4 | [5 empty] | < | 0.01 | < | 0.03 |  | < | 0.01 | 2.9 |  | 0.015 | 42 | 56 | < | 0.02 | < | 0.0005 | 3.7 |  | 1.8 |  | 0 |  |  |  |  | 39.5 | [12 empty] | < | 0.0003 | < | 0.001 | < | 0.001 | < | 0.002 | < | 0.001 | < | 5e-05 |  |  | < | 0.001 | < | 0.0002 | < | 0.0004 | < | 0.001 | < | 0.002 | < | 0.001 |  | < | 0.001 | < | 0.001 |  |  |  |  | < | 0.001 | < | 0.001 | < | 0.05 | < | 0.01 | < | 0.005
三重用水 | 菰野調整池 | 下層 | 三重県企業庁 | 2022 | 12 | 5 |  |  | 曇 | 12.9 | [5 empty] | 13.2 | 0.7 | 9.6 | 7.8 |  | 0.8 |  |  | 0.6 | 4 |  | 0.7 | < | 0.02 | < | 0.004 |  |  | 0.01 |  |  | 8 |  | < | 1 |  | 2 |  |  | 1 |  | 3.1 |  | 1.1 | 8 | [5 empty] | < | 0.01 | < | 0.03 |  | < | 0.01 | 2.9 |  | 0.017 | 44 | 50 | < | 0.02 | < | 0.0005 | 3.7 |  | 1.8 |  | 0.4 |  |  |  |  | 39.8 | [12 empty] | < | 0.0003 | < | 0.001 | < | 0.001 | < | 0.002 | < | 0.001 | < | 5e-05 |  |  | < | 0.001 | < | 0.0002 | < | 0.0004 | < | 0.001 | < | 0.002 | < | 0.001 |  | < | 0.001 | < | 0.001 |  |  |  |  | < | 0.001 | < | 0.001 | < | 0.05 | < | 0.01 | < | 0.005

## 加佐登調整池
基本情報 | [8 empty] | 概況 | [6 empty] | 一般項目 | [64 empty] | 健康項目 | [25 empty] | 底質項目 | [25 empty] | その他
1 | 2 | 3 | 4 | 5 | 6 | 7 | 8 | 9 | 10 | 11 | 12 | 13 | 14 | 15 | 16 | 17 | 18 | 19 | 20 | 21 | 22 | 23 | 24 |  | 24-1 | 25 | 26 | 27 | 28 | 29 | 30 |  | 31 | 32 | 33 | 34 | 35 | 36 | 37 | 38 | 39 | 40 | 41 | 42 | 43 | 44 | 45 | 46 | 47 | 48 | 49 | 50 | 51 | 52 | 53 | 54 | 55 | 56 | 57 | 58 | 59 | 60 | 61 | 62 | 63 | 64 | 65 | 66 | 67 | 68 | 69 | 70 | 71 | 72 | 73 | 74 | 75 | 76 | 77 | 78 | 79 | 80 | 81 | 82 | 83 | 84 | 85 | 86 | 87 | 88 | 89 | 90 | 91 | 92 | 93 | 94 | 95 | 96 | 97 | 98 | 99 | 100 | 101 | 102 | 103 | 104 | 105 | 106 | 107 | 108 | 109 | 110 | 111 | 112 | 113 | 114 | 115 | 116 | 117 | 118 | 119 | 120 | 121 | 122 | 123 | 124 | 125 | 126 | 127 | 128 | 129 | 130 | 131 | 132
事業所名 | 施設名 | 地点名 | 調査機関名 | 調査年 | 調査月 | 調査日 | 調査時 | 調査分 | 天候 | 気温 | 透視度(河) | 透明度(貯) | 水色(貯) | 外観 | 臭気(冷時) | 水温 | 濁度 | ＤＯ | ｐＨ | ＢＯＤ | ＣＯＤ | ＳＳ | 大腸菌群数 |  | 大腸菌数 | 総窒素 | ｱﾝﾓﾆｳﾑ態窒素 | 亜硝酸態窒素 | 硝酸態窒素 | 総リン | ｵﾙﾄﾘﾝ酸態リン |  | クロロフィルａ | ﾄﾘﾊﾛﾒﾀﾝ生成能 | ２ＭＩＢ | ジオスミン | ﾌｪｵﾌｨﾁﾝ | 臭気強度 | 放線菌類 | 塩化物イオン | 電気伝導度 | ＴＯＣ | 一般細菌 | クロロホルム | ｼﾞﾌﾞﾛﾓｸﾛﾛﾒﾀﾝ | ﾌﾞﾛﾓｼﾞｸﾛﾛﾒﾀﾝ | ブロモホルム | 総ﾄﾘﾊﾛﾒﾀﾝ | 亜鉛 | 総鉄 | 鉄（２価） | 銅 | ナトリウム | マンガン | ｶﾙｼｳﾑ、ﾏｸﾞﾈｼｳﾑ等（硬度） | 蒸発残留物 | 陰ｲｵﾝ界面活性剤 | フェノール類 | 有機物等(過ﾏﾝｶﾞﾝ酸ｶﾘｳﾑ消費量) | 味 | 色度 | 残留塩素 | 遊離炭酸 | 色相 | 粒度組成 | 酸素飽和百分率 | 紫外線吸光度 | アルカリ度（総アルカリ度等） | 有機リン | 総窒素(溶存態) | 溶解性総ﾘﾝ | 溶解性ｵﾙﾄﾘﾝ酸態ﾘﾝ | 溶解性ＣＯＤ | 硫酸イオン | 硫化物イオン | 溶性ケイ酸 | 有機態窒素 | ケルダール窒素 | 油分(ﾉﾙﾏﾙﾍｺｻﾝ抽出物質) | ふん便性大腸菌 | カドミウム | 全シアン | 鉛 | 六価クロム | ヒ素 | 総水銀 | アルキル水銀 | ＰＣＢ | ジクロロメタン | 四塩化炭素 | 1,2-ｼﾞｸﾛﾛｴﾀﾝ | 1,1-ｼﾞｸﾛﾛｴﾁﾚﾝ | ｼｽ-1,2-ｼﾞｸﾛﾛｴﾁﾚﾝ | 1,1,1-ﾄﾘｸﾛﾛｴﾀﾝ | 1,1,2-ﾄﾘｸﾛﾛｴﾀﾝ | ﾄﾘｸﾛﾛｴﾁﾚﾝ | ﾃﾄﾗｸﾛﾛｴﾁﾚﾝ | 1,3-ｼﾞｸﾛﾛﾌﾟﾛﾍﾟﾝ | チウラム | シマジン | チオベンカルブ | ベンゼン | セレン | フッ素 | ホウ素 | １，４－ジオキサン | 堆積厚 | 含水率 | ｐＨ | 強熱減量 | ＣＯＤ | ＴＯＣ | 総窒素 | 総リン | 硫化物 | 酸化還元電位 | カドミウム | 全シアン | 鉛 | 6価クロム | ヒ素 | 総水銀 | アルキル水銀 | ＰＣＢ | チウラム | シマジン | チオベンカルブ | ベンゼン | セレン | 粒度組成 | 鉄 | マンガン | 植物ﾌﾟﾗﾝｸﾄﾝ | 底生動物
[10 empty] | （℃） | (cm) | (m) |  |  |  | （℃） | (度） | (mg/l) |  | (mg/l) | (mg/l) | (mg/l) | (MPN/100ml) |  | (CFU/100ml) | (mg/l) | (mg/l) | (mg/l) | (mg/l) | (mg/l) | (mg/l) |  | (mg/m3) | (mg/l) | (ng/l) | (ng/l) | (mg/l) | (希釈の倍数値/l) | (集落数/l) | (mg/l) | (mS/m) | (mg/l) | (集落数/l) | (mg/l) | (mg/l) | (mg/l) | (mg/l) | (mg/l) | (mg/l) | (mg/l) | (mg/l) | (mg/l) | (mg/l) | (mg/l) | (mg/l) | (mg/l) | (mg/l) | (mg/l) | (mg/l) |  | (度) | (mg/l) | (mg/l) |  | (％) | (％) |  | (mg/l) | (mg/l) | (mg/l) | (mg/l) | (mg/l) |  |  |  | (mg/l) | (mg/l) | (mg/l) | (mg/l) | (個/100ml) | (mg/l) | (mg/l) | (mg/l) | (mg/l) | (mg/l) | (mg/l) | (mg/l) | (mg/l) | (mg/l) | (mg/l) | (mg/l) | (mg/l) | (mg/l) | (mg/l) | (mg/l) | (mg/l) | (mg/l) | (mg/l) | (mg/l) | (mg/l) | (mg/l) | (mg/l) | (mg/l) | (mg/l) | (mg/l) | (mg/l) |  | (％) |  | (％) | (mg/g) |  | (mg/g) | (mg/g) | (mg/g) | (mV) | (mg/kg) |  | (mg/kg) | (mg/kg) | (mg/kg) | (mg/kg) | (mg/kg) | (mg/kg) | (mg/kg) | (mg/kg) | (mg/kg) |  | (mg/kg) | (％) | (mg/kg) | (mg/kg) | (細胞数/ml) | (個体数/m2)
三重用水 | 加佐登調整池 | 水面 | 水資源機構 | 2022 | 2 | 7 | 9 | 48 | 曇 | 8.5 | [5 empty] | 6.1 |  | 13 | 7.8 | 1.6 | 4.3 | 8 | 130 |  |  | 5.7 |  |  |  | 0.023 |  |  | 25 | [99 empty] | 15847.8
三重用水 | 加佐登調整池 | 中層 | 水資源機構 | 2022 | 2 | 7 | 9 | 58 | 曇 | 8.5 | [5 empty] | 6.4 |  | 13 | 7.8 | 1.4 | 4.3 | 8 |  |  |  | 5.4 |  |  |  | 0.027 |  |  | 20
三重用水 | 加佐登調整池 | 下層 | 水資源機構 | 2022 | 2 | 7 | 10 | 15 | 曇 | 8.5 | [5 empty] | 6.4 |  | 13 | 7.9 | 1.4 | 1.2 | 8 |  |  |  | 5 |  |  |  | 0.026 |  |  | 19
三重用水 | 加佐登調整池 | 底質 | 水資源機構 | 2022 | 2 | 7 | 10 | 35 | 曇 | 8.5 | [99 empty] | 11.9 | 38.7 |  | 3.9 | 1.9 |  | -107 | [14 empty] | 36000 | 420
三重用水 | 加佐登調整池 | 水面 | 水資源機構 | 2022 | 5 | 26 | 10 | 00 | 曇 | 22.2 | [5 empty] | 22.2 |  | 13 | 10.2 | 2.2 | 4.3 | 3 |  | < | 1 | 3.5 |  |  |  | 0.032 |  |  | 18
三重用水 | 加佐登調整池 | 中層 | 水資源機構 | 2022 | 5 | 26 | 10 | 15 | 曇 | 22.2 | [5 empty] | 19 |  | 7.5 | 9.1 | 2.4 | 4.3 | 4 |  |  |  | 3.7 |  |  |  | 0.037 |  |  | 15
三重用水 | 加佐登調整池 | 下層 | 水資源機構 | 2022 | 5 | 26 | 10 | 30 | 曇 | 22.2 | [5 empty] | 16.6 |  | 6.8 | 7.5 | 1.6 | 3.6 | 2 |  |  |  | 2.7 |  |  |  | 0.031 |  |  | 5
三重用水 | 加佐登調整池 | 水面 | 水資源機構 | 2022 | 8 | 9 | 9 | 40 | 晴 | 31.2 | [5 empty] | 30.8 |  | 16 | 7.1 | 2.7 | 6.4 | 13 |  | < | 1 | 6.2 |  |  |  | 0.084 |  |  | 14 | [99 empty] | 79257.7
三重用水 | 加佐登調整池 | 中層 | 水資源機構 | 2022 | 8 | 9 | 9 | 50 | 晴 | 31.2 | [5 empty] | 23.8 |  | 2.2 | 7 | 0.7 | 3.2 | 6 |  |  |  | 6 |  |  |  | 0.044 |  |  | 6
三重用水 | 加佐登調整池 | 下層 | 水資源機構 | 2022 | 8 | 9 | 10 | 05 | 晴 | 31.2 | [5 empty] | 22.8 |  | 0.8 | 7.8 | 0.7 | 3.1 | 4 |  |  |  | 4 |  |  |  | 0.041 |  |  | 5
三重用水 | 加佐登調整池 | 底質 | 水資源機構 | 2022 | 8 | 9 | 10 | 30 | 晴 | 31.2 | [99 empty] | 11.9 | 44.9 |  | 4.6 | 2.2 |  | -154 | [14 empty] | 28000 | 530
三重用水 | 加佐登調整池 | 水面 | 水資源機構 | 2022 | 11 | 8 | 9 | 35 | 晴 | 17.2 | [5 empty] | 18.3 |  | 7.6 | 7.4 | 1.5 | 3 | 3 |  |  | 10 | 5.8 |  |  |  | 0.014 |  |  | 5
三重用水 | 加佐登調整池 | 中層 | 水資源機構 | 2022 | 11 | 8 | 9 | 50 | 晴 | 17.2 | [5 empty] | 18.3 |  | 7.1 | 7.2 | 0.9 | 3.2 | 2 |  |  |  | 5.9 |  |  |  | 0.014 |  |  | 4
三重用水 | 加佐登調整池 | 下層 | 水資源機構 | 2022 | 11 | 8 | 10 | 10 | 晴 | 17.2 | [5 empty] | 17.9 |  | 7 | 7.2 | 0.9 | 2.9 | 3 |  |  |  | 4.4 |  |  |  | 0.013 |  | < | 2

## 牧田川
基本情報 | [8 empty] | 概況 | [6 empty] | 一般項目 | [64 empty] | 健康項目 | [25 empty] | 底質項目 | [25 empty] | その他
1 | 2 | 3 | 4 | 5 | 6 | 7 | 8 | 9 | 10 | 11 | 12 | 13 | 14 | 15 | 16 | 17 | 18 | 19 | 20 |  | 21 | 22 |  | 23 | 24 | 24-1 | 25 | 26 | 27 | 28 | 29 | 30 | 31 | 32 | 33 | 34 | 35 | 36 | 37 | 38 | 39 | 40 | 41 | 42 | 43 | 44 | 45 | 46 | 47 | 48 | 49 | 50 | 51 | 52 | 53 | 54 | 55 | 56 | 57 | 58 | 59 | 60 | 61 | 62 | 63 | 64 | 65 | 66 | 67 | 68 | 69 | 70 | 71 | 72 | 73 | 74 | 75 | 76 | 77 | 78 | 79 | 80 | 81 | 82 | 83 | 84 | 85 | 86 | 87 | 88 | 89 | 90 | 91 | 92 | 93 | 94 | 95 | 96 | 97 | 98 | 99 | 100 | 101 | 102 | 103 | 104 | 105 | 106 | 107 | 108 | 109 | 110 | 111 | 112 | 113 | 114 | 115 | 116 | 117 | 118 | 119 | 120 | 121 | 122 | 123 | 124 | 125 | 126 | 127 | 128 | 129 | 130 | 131 | 132
事業所名 | 施設名 | 地点名 | 調査機関名 | 調査年 | 調査月 | 調査日 | 調査時 | 調査分 | 天候 | 気温 | 透視度(河) | 透明度(貯) | 水色(貯) | 外観 | 臭気(冷時) | 水温 | 濁度 | ＤＯ | ｐＨ |  | ＢＯＤ | ＣＯＤ |  | ＳＳ | 大腸菌群数 | 大腸菌数 | 総窒素 | ｱﾝﾓﾆｳﾑ態窒素 | 亜硝酸態窒素 | 硝酸態窒素 | 総リン | ｵﾙﾄﾘﾝ酸態リン | クロロフィルａ | ﾄﾘﾊﾛﾒﾀﾝ生成能 | ２ＭＩＢ | ジオスミン | ﾌｪｵﾌｨﾁﾝ | 臭気強度 | 放線菌類 | 塩化物イオン | 電気伝導度 | ＴＯＣ | 一般細菌 | クロロホルム | ｼﾞﾌﾞﾛﾓｸﾛﾛﾒﾀﾝ | ﾌﾞﾛﾓｼﾞｸﾛﾛﾒﾀﾝ | ブロモホルム | 総ﾄﾘﾊﾛﾒﾀﾝ | 亜鉛 | 総鉄 | 鉄（２価） | 銅 | ナトリウム | マンガン | ｶﾙｼｳﾑ、ﾏｸﾞﾈｼｳﾑ等（硬度） | 蒸発残留物 | 陰ｲｵﾝ界面活性剤 | フェノール類 | 有機物等(過ﾏﾝｶﾞﾝ酸ｶﾘｳﾑ消費量) | 味 | 色度 | 残留塩素 | 遊離炭素 | 色相 | 粒度組成 | 酸素飽和百分率 | 紫外線吸光度 | アルカリ度（総アルカリ度等） | 有機リン | 総窒素(溶存態) | 溶解性総ﾘﾝ | 溶解性ｵﾙﾄﾘﾝ酸態ﾘﾝ | 溶解性ＣＯＤ | 硫酸イオン | 硫化物イオン | 溶性ケイ酸 | 有機態窒素 | ケルダール窒素 | 油分(ﾉﾙﾏﾙﾍｺｻﾝ抽出物質) | ふん便性大腸菌 | カドミウム | 全シアン | 鉛 | 六価クロム | ヒ素 | 総水銀 | アルキル水銀 | ＰＣＢ | ジクロロメタン | 四塩化炭素 | 1,2-ｼﾞｸﾛﾛｴﾀﾝ | 1,1-ｼﾞｸﾛﾛｴﾁﾚﾝ | ｼｽ-1,2-ｼﾞｸﾛﾛｴﾁﾚﾝ | 1,1,1-ﾄﾘｸﾛﾛｴﾀﾝ | 1,1,2-ﾄﾘｸﾛﾛｴﾀﾝ | ﾄﾘｸﾛﾛｴﾁﾚﾝ | ﾃﾄﾗｸﾛﾛｴﾁﾚﾝ | 1,3-ｼﾞｸﾛﾛﾌﾟﾛﾍﾟﾝ | チウラム | シマジン | チオベンカルブ | ベンゼン | セレン | フッ素 | ホウ素 | １，４－ジオキサン | 堆積厚 | 含水率 | ｐＨ | 強熱減量 | ＣＯＤ | ＴＯＣ | 総窒素 | 総リン | 硫化物 | 酸化還元電位 | カドミウム | 全シアン | 鉛 | 6価クロム | ヒ素 | 総水銀 | アルキル水銀 | ＰＣＢ | チウラム | シマジン | チオベンカルブ | ベンゼン | セレン | 粒度組成 | 鉄 | マンガン | 植物ﾌﾟﾗﾝｸﾄﾝ | 底生動物
[10 empty] | （℃） | (cm) | (m) |  |  |  | （℃） | (度） | (mg/l) |  |  | (mg/l) | (mg/l) |  | (mg/l) | (MPN/100ml) | (CFU/100ml) | (mg/l) | (mg/l) | (mg/l) | (mg/l) | (mg/l) | (mg/l) | (mg/m3) | (mg/l) | (ng/l) | (ng/l) | (mg/l) | (希釈の倍数値/l) | (集落数/l) | (mg/l) | (mS/m) | (mg/l) | (集落数/l) | (mg/l) | (mg/l) | (mg/l) | (mg/l) | (mg/l) | (mg/l) | (mg/l) | (mg/l) | (mg/l) | (mg/l) | (mg/l) | (mg/l) | (mg/l) | (mg/l) | (mg/l) | (mg/l) |  | (度) | (mg/l) | (mg/l) |  | (％) | (％) |  | (mg/l) | (mg/l) | (mg/l) | (mg/l) | (mg/l) |  |  |  | (mg/l) | (mg/l) | (mg/l) | (mg/l) | (個/100ml) | (mg/l) | (mg/l) | (mg/l) | (mg/l) | (mg/l) | (mg/l) | (mg/l) | (mg/l) | (mg/l) | (mg/l) | (mg/l) | (mg/l) | (mg/l) | (mg/l) | (mg/l) | (mg/l) | (mg/l) | (mg/l) | (mg/l) | (mg/l) | (mg/l) | (mg/l) | (mg/l) | (mg/l) | (mg/l) | (mg/l) |  | (％) |  | (％) | (mg/g) |  | (mg/g) | (mg/g) | (mg/g) | (mV) | (mg/kg) |  | (mg/kg) | (mg/kg) | (mg/kg) | (mg/kg) | (mg/kg) | (mg/kg) | (mg/kg) | (mg/kg) | (mg/kg) |  | (mg/kg) | (％) | (mg/kg) | (mg/kg) | (細胞数/ml) | (個体数/m2)
三重用水 | 牧田川 | 取水口上流 | 水資源機構 | 2022 | 2 | 7 | 16 | 07 | 晴 | 3.3 | [5 empty] | 3.3 |  | 13 | 7.6 | < | 0.5 | 0.7 | < | 1 | 170
三重用水 | 牧田川 | 取水口上流 | 水資源機構 | 2022 | 8 | 9 | 14 | 37 | 曇 | 30.5 | [5 empty] | 22.7 |  | 9.2 | 8.1 |  | 1.4 | 0.9 | < | 1 |  | 63

## 員弁川
基本情報 | [8 empty] | 概況 | [6 empty] | 一般項目 | [63 empty] | 健康項目 | [25 empty] | 底質項目 | [25 empty] | その他
1 | 2 | 3 | 4 | 5 | 6 | 7 | 8 | 9 | 10 | 11 | 12 | 13 | 14 | 15 | 16 | 17 | 18 | 19 | 20 | 21 | 22 |  | 23 | 24 | 24-1 | 25 | 26 | 27 | 28 | 29 | 30 | 31 | 32 | 33 | 34 | 35 | 36 | 37 | 38 | 39 | 40 | 41 | 42 | 43 | 44 | 45 | 46 | 47 | 48 | 49 | 50 | 51 | 52 | 53 | 54 | 55 | 56 | 57 | 58 | 59 | 60 | 61 | 62 | 63 | 64 | 65 | 66 | 67 | 68 | 69 | 70 | 71 | 72 | 73 | 74 | 75 | 76 | 77 | 78 | 79 | 80 | 81 | 82 | 83 | 84 | 85 | 86 | 87 | 88 | 89 | 90 | 91 | 92 | 93 | 94 | 95 | 96 | 97 | 98 | 99 | 100 | 101 | 102 | 103 | 104 | 105 | 106 | 107 | 108 | 109 | 110 | 111 | 112 | 113 | 114 | 115 | 116 | 117 | 118 | 119 | 120 | 121 | 122 | 123 | 124 | 125 | 126 | 127 | 128 | 129 | 130 | 131 | 132
事業所名 | 施設名 | 地点名 | 調査機関名 | 調査年 | 調査月 | 調査日 | 調査時 | 調査分 | 天候 | 気温 | 透視度(河) | 透明度(貯) | 水色(貯) | 外観 | 臭気(冷時) | 水温 | 濁度 | ＤＯ | ｐＨ | ＢＯＤ | ＣＯＤ |  | ＳＳ | 大腸菌群数 | 大腸菌数 | 総窒素 | ｱﾝﾓﾆｳﾑ態窒素 | 亜硝酸態窒素 | 硝酸態窒素 | 総リン | ｵﾙﾄﾘﾝ酸態リン | クロロフィルａ | ﾄﾘﾊﾛﾒﾀﾝ生成能 | ２ＭＩＢ | ジオスミン | ﾌｪｵﾌｨﾁﾝ | 臭気強度 | 放線菌類 | 塩化物イオン | 電気伝導度 | ＴＯＣ | 一般細菌 | クロロホルム | ｼﾞﾌﾞﾛﾓｸﾛﾛﾒﾀﾝ | ﾌﾞﾛﾓｼﾞｸﾛﾛﾒﾀﾝ | ブロモホルム | 総ﾄﾘﾊﾛﾒﾀﾝ | 亜鉛 | 総鉄 | 鉄（２価） | 銅 | ナトリウム | マンガン | ｶﾙｼｳﾑ、ﾏｸﾞﾈｼｳﾑ等（硬度） | 蒸発残留物 | 陰ｲｵﾝ界面活性剤 | フェノール類 | 有機物等(過ﾏﾝｶﾞﾝ酸ｶﾘｳﾑ消費量) | 味 | 色度 | 残留塩素 | 遊離炭素 | 色相 | 粒度組成 | 酸素飽和百分率 | 紫外線吸光度 | アルカリ度（総アルカリ度等） | 有機リン | 総窒素(溶存態) | 溶解性総ﾘﾝ | 溶解性ｵﾙﾄﾘﾝ酸態ﾘﾝ | 溶解性ＣＯＤ | 硫酸イオン | 硫化物イオン | 溶性ケイ酸 | 有機態窒素 | ケルダール窒素 | 油分(ﾉﾙﾏﾙﾍｺｻﾝ抽出物質) | ふん便性大腸菌 | カドミウム | 全シアン | 鉛 | 六価クロム | ヒ素 | 総水銀 | アルキル水銀 | ＰＣＢ | ジクロロメタン | 四塩化炭素 | 1,2-ｼﾞｸﾛﾛｴﾀﾝ | 1,1-ｼﾞｸﾛﾛｴﾁﾚﾝ | ｼｽ-1,2-ｼﾞｸﾛﾛｴﾁﾚﾝ | 1,1,1-ﾄﾘｸﾛﾛｴﾀﾝ | 1,1,2-ﾄﾘｸﾛﾛｴﾀﾝ | ﾄﾘｸﾛﾛｴﾁﾚﾝ | ﾃﾄﾗｸﾛﾛｴﾁﾚﾝ | 1,3-ｼﾞｸﾛﾛﾌﾟﾛﾍﾟﾝ | チウラム | シマジン | チオベンカルブ | ベンゼン | セレン | フッ素 | ホウ素 | １，４－ジオキサン | 堆積厚 | 含水率 | ｐＨ | 強熱減量 | ＣＯＤ | ＴＯＣ | 総窒素 | 総リン | 硫化物 | 酸化還元電位 | カドミウム | 全シアン | 鉛 | 6価クロム | ヒ素 | 総水銀 | アルキル水銀 | ＰＣＢ | チウラム | シマジン | チオベンカルブ | ベンゼン | セレン | 粒度組成 | 鉄 | マンガン | 植物ﾌﾟﾗﾝｸﾄﾝ | 底生動物
[10 empty] | （℃） | (cm) | (m) |  |  |  | （℃） | (度） | (mg/l) |  | (mg/l) | (mg/l) |  | (mg/l) | (MPN/100ml) | (CFU/100ml) | (mg/l) | (mg/l) | (mg/l) | (mg/l) | (mg/l) | (mg/l) | (mg/m3) | (mg/l) | (ng/l) | (ng/l) | (mg/l) | (希釈の倍数値/l) | (集落数/l) | (mg/l) | (mS/m) | (mg/l) | (集落数/l) | (mg/l) | (mg/l) | (mg/l) | (mg/l) | (mg/l) | (mg/l) | (mg/l) | (mg/l) | (mg/l) | (mg/l) | (mg/l) | (mg/l) | (mg/l) | (mg/l) | (mg/l) | (mg/l) |  | (度) | (mg/l) | (mg/l) |  | (％) | (％) |  | (mg/l) | (mg/l) | (mg/l) | (mg/l) | (mg/l) |  |  |  | (mg/l) | (mg/l) | (mg/l) | (mg/l) | (個/100ml) | (mg/l) | (mg/l) | (mg/l) | (mg/l) | (mg/l) | (mg/l) | (mg/l) | (mg/l) | (mg/l) | (mg/l) | (mg/l) | (mg/l) | (mg/l) | (mg/l) | (mg/l) | (mg/l) | (mg/l) | (mg/l) | (mg/l) | (mg/l) | (mg/l) | (mg/l) | (mg/l) | (mg/l) | (mg/l) | (mg/l) |  | (％) |  | (％) | (mg/g) |  | (mg/g) | (mg/g) | (mg/g) | (mV) | (mg/kg) |  | (mg/kg) | (mg/kg) | (mg/kg) | (mg/kg) | (mg/kg) | (mg/kg) | (mg/kg) | (mg/kg) | (mg/kg) |  | (mg/kg) | (％) | (mg/kg) | (mg/kg) | (細胞数/ml) | (個体数/m2)
三重用水 | 員弁川 | 取水口上流 | 水資源機構 | 2022 | 2 | 7 | 14 | 56 | 晴 | 2.3 | [5 empty] | 5.5 |  | 12 | 8 | 0.8 | 1.1 | < | 1 | 13
三重用水 | 員弁川 | 取水口上流 | 水資源機構 | 2022 | 8 | 9 | 13 | 53 | 曇 | 28.8 | [5 empty] | 18.3 |  | 9.8 | 8.2 | 1.5 | 0.5 | < | 1 |  | 16

## 河内谷川
基本情報 | [8 empty] | 概況 | [6 empty] | 一般項目 | [64 empty] | 健康項目 | [25 empty] | 底質項目 | [25 empty] | その他
1 | 2 | 3 | 4 | 5 | 6 | 7 | 8 | 9 | 10 | 11 | 12 | 13 | 14 | 15 | 16 | 17 | 18 | 19 | 20 | 21 |  | 22 |  | 23 | 24 | 24-1 | 25 | 26 | 27 | 28 | 29 | 30 | 31 | 32 | 33 | 34 | 35 | 36 | 37 | 38 | 39 | 40 | 41 | 42 | 43 | 44 | 45 | 46 | 47 | 48 | 49 | 50 | 51 | 52 | 53 | 54 | 55 | 56 | 57 | 58 | 59 | 60 | 61 | 62 | 63 | 64 | 65 | 66 | 67 | 68 | 69 | 70 | 71 | 72 | 73 | 74 | 75 | 76 | 77 | 78 | 79 | 80 | 81 | 82 | 83 | 84 | 85 | 86 | 87 | 88 | 89 | 90 | 91 | 92 | 93 | 94 | 95 | 96 | 97 | 98 | 99 | 100 | 101 | 102 | 103 | 104 | 105 | 106 | 107 | 108 | 109 | 110 | 111 | 112 | 113 | 114 | 115 | 116 | 117 | 118 | 119 | 120 | 121 | 122 | 123 | 124 | 125 | 126 | 127 | 128 | 129 | 130 | 131 | 132
事業所名 | 施設名 | 地点名 | 調査機関名 | 調査年 | 調査月 | 調査日 | 調査時 | 調査分 | 天候 | 気温 | 透視度(河) | 透明度(貯) | 水色(貯) | 外観 | 臭気(冷時) | 水温 | 濁度 | ＤＯ | ｐＨ | ＢＯＤ |  | ＣＯＤ |  | ＳＳ | 大腸菌群数 | 大腸菌数 | 総窒素 | ｱﾝﾓﾆｳﾑ態窒素 | 亜硝酸態窒素 | 硝酸態窒素 | 総リン | ｵﾙﾄﾘﾝ酸態リン | クロロフィルａ | ﾄﾘﾊﾛﾒﾀﾝ生成能 | ２ＭＩＢ | ジオスミン | ﾌｪｵﾌｨﾁﾝ | 臭気強度 | 放線菌類 | 塩化物イオン | 電気伝導度 | ＴＯＣ | 一般細菌 | クロロホルム | ｼﾞﾌﾞﾛﾓｸﾛﾛﾒﾀﾝ | ﾌﾞﾛﾓｼﾞｸﾛﾛﾒﾀﾝ | ブロモホルム | 総ﾄﾘﾊﾛﾒﾀﾝ | 亜鉛 | 総鉄 | 鉄（２価） | 銅 | ナトリウム | マンガン | ｶﾙｼｳﾑ、ﾏｸﾞﾈｼｳﾑ等（硬度） | 蒸発残留物 | 陰ｲｵﾝ界面活性剤 | フェノール類 | 有機物等(過ﾏﾝｶﾞﾝ酸ｶﾘｳﾑ消費量) | 味 | 色度 | 残留塩素 | 遊離炭酸 | 色相 | 粒度組成 | 酸素飽和百分率 | 紫外線吸光度 | アルカリ度（総アルカリ度等） | 有機リン | 総窒素(溶存態) | 溶解性総ﾘﾝ | 溶解性ｵﾙﾄﾘﾝ酸態ﾘﾝ | 溶解性ＣＯＤ | 硫酸イオン | 硫化物イオン | 溶性ケイ酸 | 有機態窒素 | ケルダール窒素 | 油分(ﾉﾙﾏﾙﾍｺｻﾝ抽出物質) | ふん便性大腸菌 | カドミウム | 全シアン | 鉛 | 六価クロム | ヒ素 | 総水銀 | アルキル水銀 | ＰＣＢ | ジクロロメタン | 四塩化炭素 | 1,2-ｼﾞｸﾛﾛｴﾀﾝ | 1,1-ｼﾞｸﾛﾛｴﾁﾚﾝ | ｼｽ-1,2-ｼﾞｸﾛﾛｴﾁﾚﾝ | 1,1,1-ﾄﾘｸﾛﾛｴﾀﾝ | 1,1,2-ﾄﾘｸﾛﾛｴﾀﾝ | ﾄﾘｸﾛﾛｴﾁﾚﾝ | ﾃﾄﾗｸﾛﾛｴﾁﾚﾝ | 1,3-ｼﾞｸﾛﾛﾌﾟﾛﾍﾟﾝ | チウラム | シマジン | チオベンカルブ | ベンゼン | セレン | フッ素 | ホウ素 | １，４－ジオキサン | 堆積厚 | 含水率 | ｐＨ | 強熱減量 | ＣＯＤ | ＴＯＣ | 総窒素 | 総リン | 硫化物 | 酸化還元電位 | カドミウム | 全シアン | 鉛 | 6価クロム | ヒ素 | 総水銀 | アルキル水銀 | ＰＣＢ | チウラム | シマジン | チオベンカルブ | ベンゼン | セレン | 粒度組成 | 鉄 | マンガン | 植物ﾌﾟﾗﾝｸﾄﾝ | 底生動物
[10 empty] | （℃） | (cm) | (m) |  |  |  | （℃） | (度） | (mg/l) |  | (mg/l) |  | (mg/l) |  | (mg/l) | (MPN/100ml) | (CFU/100ml) | (mg/l) | (mg/l) | (mg/l) | (mg/l) | (mg/l) | (mg/l) | (mg/m3) | (mg/l) | (ng/l) | (ng/l) | (mg/l) | (希釈の倍数値/l) | (集落数/l) | (mg/l) | (mS/m) | (mg/l) | (集落数/l) | (mg/l) | (mg/l) | (mg/l) | (mg/l) | (mg/l) | (mg/l) | (mg/l) | (mg/l) | (mg/l) | (mg/l) | (mg/l) | (mg/l) | (mg/l) | (mg/l) | (mg/l) | (mg/l) |  | (度) | (mg/l) | (mg/l) |  | (％) | (％) |  | (mg/l) | (mg/l) | (mg/l) | (mg/l) | (mg/l) |  |  |  | (mg/l) | (mg/l) | (mg/l) | (mg/l) | (個/100ml) | (mg/l) | (mg/l) | (mg/l) | (mg/l) | (mg/l) | (mg/l) | (mg/l) | (mg/l) | (mg/l) | (mg/l) | (mg/l) | (mg/l) | (mg/l) | (mg/l) | (mg/l) | (mg/l) | (mg/l) | (mg/l) | (mg/l) | (mg/l) | (mg/l) | (mg/l) | (mg/l) | (mg/l) | (mg/l) | (mg/l) |  | (％) |  | (％) | (mg/g) |  | (mg/g) | (mg/g) | (mg/g) | (mV) | (mg/kg) |  | (mg/kg) | (mg/kg) | (mg/kg) | (mg/kg) | (mg/kg) | (mg/kg) | (mg/kg) | (mg/kg) | (mg/kg) |  | (mg/kg) | (％) | (mg/kg) | (mg/kg) | (細胞数/ml) | (個体数/m2)
三重用水 | 河内谷川 | 取水口上流 | 水資源機構 | 2022 | 2 | 7 | 13 | 49 | 晴 | 3 | [5 empty] | 10.1 |  | 11 | 8.2 | 0.5 | < | 0.5 | < | 1 | 170
三重用水 | 河内谷川 | 取水口上流 | 水資源機構 | 2022 | 8 | 9 | 13 | 10 | 曇 | 26.2 | [5 empty] | 14.3 |  | 11 | 8 | 0.7 | < | 0.5 | < | 1 |  | 20

## 冷川
基本情報 | [8 empty] | 概況 | [6 empty] | 一般項目 | [65 empty] | 健康項目 | [25 empty] | 底質項目 | [25 empty] | その他
1 | 2 | 3 | 4 | 5 | 6 | 7 | 8 | 9 | 10 | 11 | 12 | 13 | 14 | 15 | 16 | 17 | 18 | 19 | 20 |  | 21 |  | 22 |  | 23 | 24 | 24-1 | 25 | 26 | 27 | 28 | 29 | 30 | 31 | 32 | 33 | 34 | 35 | 36 | 37 | 38 | 39 | 40 | 41 | 42 | 43 | 44 | 45 | 46 | 47 | 48 | 49 | 50 | 51 | 52 | 53 | 54 | 55 | 56 | 57 | 58 | 59 | 60 | 61 | 62 | 63 | 64 | 65 | 66 | 67 | 68 | 69 | 70 | 71 | 72 | 73 | 74 | 75 | 76 | 77 | 78 | 79 | 80 | 81 | 82 | 83 | 84 | 85 | 86 | 87 | 88 | 89 | 90 | 91 | 92 | 93 | 94 | 95 | 96 | 97 | 98 | 99 | 100 | 101 | 102 | 103 | 104 | 105 | 106 | 107 | 108 | 109 | 110 | 111 | 112 | 113 | 114 | 115 | 116 | 117 | 118 | 119 | 120 | 121 | 122 | 123 | 124 | 125 | 126 | 127 | 128 | 129 | 130 | 131 | 132
事業所名 | 施設名 | 地点名 | 調査機関名 | 調査年 | 調査月 | 調査日 | 調査時 | 調査分 | 天候 | 気温 | 透視度(河) | 透明度(貯) | 水色(貯) | 外観 | 臭気(冷時) | 水温 | 濁度 | ＤＯ | ｐＨ |  | ＢＯＤ |  | ＣＯＤ |  | ＳＳ | 大腸菌群数 | 大腸菌数 | 総窒素 | ｱﾝﾓﾆｳﾑ態窒素 | 亜硝酸態窒素 | 硝酸態窒素 | 総リン | ｵﾙﾄﾘﾝ酸態リン | クロロフィルａ | ﾄﾘﾊﾛﾒﾀﾝ生成能 | ２ＭＩＢ | ジオスミン | ﾌｪｵﾌｨﾁﾝ | 臭気強度 | 放線菌類 | 塩化物イオン | 電気伝導度 | ＴＯＣ | 一般細菌 | クロロホルム | ｼﾞﾌﾞﾛﾓｸﾛﾛﾒﾀﾝ | ﾌﾞﾛﾓｼﾞｸﾛﾛﾒﾀﾝ | ブロモホルム | 総ﾄﾘﾊﾛﾒﾀﾝ | 亜鉛 | 総鉄 | 鉄（２価） | 銅 | ナトリウム | マンガン | ｶﾙｼｳﾑ、ﾏｸﾞﾈｼｳﾑ等（硬度） | 蒸発残留物 | 陰ｲｵﾝ界面活性剤 | フェノール類 | 有機物等(過ﾏﾝｶﾞﾝ酸ｶﾘｳﾑ消費量) | 味 | 色度 | 残留塩素 | 遊離炭酸 | 色相 | 粒度組成 | 酸素飽和百分率 | 紫外線吸光度 | アルカリ度（総アルカリ度等） | 有機リン | 総窒素(溶存態) | 溶解性総ﾘﾝ | 溶解性ｵﾙﾄﾘﾝ酸態ﾘﾝ | 溶解性ＣＯＤ | 硫酸イオン | 硫化物イオン | 溶性ケイ酸 | 有機態窒素 | ケルダール窒素 | 油分(ﾉﾙﾏﾙﾍｺｻﾝ抽出物質) | ふん便性大腸菌 | カドミウム | 全シアン | 鉛 | 六価クロム | ヒ素 | 総水銀 | アルキル水銀 | ＰＣＢ | ジクロロメタン | 四塩化炭素 | 1,2-ｼﾞｸﾛﾛｴﾀﾝ | 1,1-ｼﾞｸﾛﾛｴﾁﾚﾝ | ｼｽ-1,2-ｼﾞｸﾛﾛｴﾁﾚﾝ | 1,1,1-ﾄﾘｸﾛﾛｴﾀﾝ | 1,1,2-ﾄﾘｸﾛﾛｴﾀﾝ | ﾄﾘｸﾛﾛｴﾁﾚﾝ | ﾃﾄﾗｸﾛﾛｴﾁﾚﾝ | 1,3-ｼﾞｸﾛﾛﾌﾟﾛﾍﾟﾝ | チウラム | シマジン | チオベンカルブ | ベンゼン | セレン | フッ素 | ホウ素 | １，４－ジオキサン | 堆積厚 | 含水率 | ｐＨ | 強熱減量 | ＣＯＤ | ＴＯＣ | 総窒素 | 総リン | 硫化物 | 酸化還元電位 | カドミウム | 全シアン | 鉛 | 6価クロム | ヒ素 | 総水銀 | アルキル水銀 | ＰＣＢ | チウラム | シマジン | チオベンカルブ | ベンゼン | セレン | 粒度組成 | 鉄 | マンガン | 植物ﾌﾟﾗﾝｸﾄﾝ | 底生動物
[10 empty] | （℃） | (cm) | (m) |  |  |  | （℃） | (度） | (mg/l) |  |  | (mg/l) |  | (mg/l) |  | (mg/l) | (MPN/100ml) | (CFU/100ml) | (mg/l) | (mg/l) | (mg/l) | (mg/l) | (mg/l) | (mg/l) | (mg/m3) | (mg/l) | (ng/l) | (ng/l) | (mg/l) | (希釈の倍数値/l) | (集落数/l) | (mg/l) | (mS/m) | (mg/l) | (集落数/l) | (mg/l) | (mg/l) | (mg/l) | (mg/l) | (mg/l) | (mg/l) | (mg/l) | (mg/l) | (mg/l) | (mg/l) | (mg/l) | (mg/l) | (mg/l) | (mg/l) | (mg/l) | (mg/l) |  | (度) | (mg/l) | (mg/l) |  | (％) | (％) |  | (mg/l) | (mg/l) | (mg/l) | (mg/l) | (mg/l) |  |  |  | (mg/l) | (mg/l) | (mg/l) | (mg/l) | (個/100ml) | (mg/l) | (mg/l) | (mg/l) | (mg/l) | (mg/l) | (mg/l) | (mg/l) | (mg/l) | (mg/l) | (mg/l) | (mg/l) | (mg/l) | (mg/l) | (mg/l) | (mg/l) | (mg/l) | (mg/l) | (mg/l) | (mg/l) | (mg/l) | (mg/l) | (mg/l) | (mg/l) | (mg/l) | (mg/l) | (mg/l) |  | (％) |  | (％) | (mg/g) |  | (mg/g) | (mg/g) | (mg/g) | (mV) | (mg/kg) |  | (mg/kg) | (mg/kg) | (mg/kg) | (mg/kg) | (mg/kg) | (mg/kg) | (mg/kg) | (mg/kg) | (mg/kg) |  | (mg/kg) | (％) | (mg/kg) | (mg/kg) | (細胞数/ml) | (個体数/m2)
三重用水 | 冷川 | 取水口上流 | 水資源機構 | 2022 | 2 | 7 | 12 | 53 | 晴 | 2.9 | [5 empty] | 10.9 |  | 11 | 8.2 | < | 0.5 |  | 1.2 | < | 1 | 33
三重用水 | 冷川 | 取水口上流 | 水資源機構 | 2022 | 8 | 9 | 12 | 37 | 曇 | 23.7 | [5 empty] | 13.7 |  | 11 | 7.4 | < | 0.5 | < | 0.5 |  | 3 |  | 6

## 田光川
基本情報 | [8 empty] | 概況 | [6 empty] | 一般項目 | [64 empty] | 健康項目 | [25 empty] | 底質項目 | [25 empty] | その他
1 | 2 | 3 | 4 | 5 | 6 | 7 | 8 | 9 | 10 | 11 | 12 | 13 | 14 | 15 | 16 | 17 | 18 | 19 | 20 |  | 21 | 22 |  | 23 | 24 | 24-1 | 25 | 26 | 27 | 28 | 29 | 30 | 31 | 32 | 33 | 34 | 35 | 36 | 37 | 38 | 39 | 40 | 41 | 42 | 43 | 44 | 45 | 46 | 47 | 48 | 49 | 50 | 51 | 52 | 53 | 54 | 55 | 56 | 57 | 58 | 59 | 60 | 61 | 62 | 63 | 64 | 65 | 66 | 67 | 68 | 69 | 70 | 71 | 72 | 73 | 74 | 75 | 76 | 77 | 78 | 79 | 80 | 81 | 82 | 83 | 84 | 85 | 86 | 87 | 88 | 89 | 90 | 91 | 92 | 93 | 94 | 95 | 96 | 97 | 98 | 99 | 100 | 101 | 102 | 103 | 104 | 105 | 106 | 107 | 108 | 109 | 110 | 111 | 112 | 113 | 114 | 115 | 116 | 117 | 118 | 119 | 120 | 121 | 122 | 123 | 124 | 125 | 126 | 127 | 128 | 129 | 130 | 131 | 132
事業所名 | 施設名 | 地点名 | 調査機関名 | 調査年 | 調査月 | 調査日 | 調査時 | 調査分 | 天候 | 気温 | 透視度(河) | 透明度(貯) | 水色(貯) | 外観 | 臭気(冷時) | 水温 | 濁度 | ＤＯ | ｐＨ |  | ＢＯＤ | ＣＯＤ |  | ＳＳ | 大腸菌群数 | 大腸菌数 | 総窒素 | ｱﾝﾓﾆｳﾑ態窒素 | 亜硝酸態窒素 | 硝酸態窒素 | 総リン | ｵﾙﾄﾘﾝ酸態リン | クロロフィルａ | ﾄﾘﾊﾛﾒﾀﾝ生成能 | ２ＭＩＢ | ジオスミン | ﾌｪｵﾌｨﾁﾝ | 臭気強度 | 放線菌類 | 塩化物イオン | 電気伝導度 | ＴＯＣ | 一般細菌 | クロロホルム | ｼﾞﾌﾞﾛﾓｸﾛﾛﾒﾀﾝ | ﾌﾞﾛﾓｼﾞｸﾛﾛﾒﾀﾝ | ブロモホルム | 総ﾄﾘﾊﾛﾒﾀﾝ | 亜鉛 | 総鉄 | 鉄（２価） | 銅 | ナトリウム | マンガン | ｶﾙｼｳﾑ、ﾏｸﾞﾈｼｳﾑ等（硬度） | 蒸発残留物 | 陰ｲｵﾝ界面活性剤 | フェノール類 | 有機物等(過ﾏﾝｶﾞﾝ酸ｶﾘｳﾑ消費量) | 味 | 色度 | 残留塩素 | 遊離炭酸 | 色相 | 粒度組成 | 酸素飽和百分率 | 紫外線吸光度 | アルカリ度（総アルカリ度等） | 有機リン | 総窒素(溶存態) | 溶解性総ﾘﾝ | 溶解性ｵﾙﾄﾘﾝ酸態ﾘﾝ | 溶解性ＣＯＤ | 硫酸イオン | 硫化物イオン | 溶性ケイ酸 | 有機態窒素 | ケルダール窒素 | 油分(ﾉﾙﾏﾙﾍｺｻﾝ抽出物質) | ふん便性大腸菌 | カドミウム | 全シアン | 鉛 | 六価クロム | ヒ素 | 総水銀 | アルキル水銀 | ＰＣＢ | ジクロロメタン | 四塩化炭素 | 1,2-ｼﾞｸﾛﾛｴﾀﾝ | 1,1-ｼﾞｸﾛﾛｴﾁﾚﾝ | ｼｽ-1,2-ｼﾞｸﾛﾛｴﾁﾚﾝ | 1,1,1-ﾄﾘｸﾛﾛｴﾀﾝ | 1,1,2-ﾄﾘｸﾛﾛｴﾀﾝ | ﾄﾘｸﾛﾛｴﾁﾚﾝ | ﾃﾄﾗｸﾛﾛｴﾁﾚﾝ | 1,3-ｼﾞｸﾛﾛﾌﾟﾛﾍﾟﾝ | チウラム | シマジン | チオベンカルブ | ベンゼン | セレン | フッ素 | ホウ素 | １，４－ジオキサン | 堆積厚 | 含水率 | ｐＨ | 強熱減量 | ＣＯＤ | ＴＯＣ | 総窒素 | 総リン | 硫化物 | 酸化還元電位 | カドミウム | 全シアン | 鉛 | 6価クロム | ヒ素 | 総水銀 | アルキル水銀 | ＰＣＢ | チウラム | シマジン | チオベンカルブ | ベンゼン | セレン | 粒度組成 | 鉄 | マンガン | 植物ﾌﾟﾗﾝｸﾄﾝ | 底生動物
[10 empty] | （℃） | (cm) | (m) |  |  |  | （℃） | (度） | (mg/l) |  |  | (mg/l) | (mg/l) |  | (mg/l) | (MPN/100ml) | (CFU/100ml) | (mg/l) | (mg/l) | (mg/l) | (mg/l) | (mg/l) | (mg/l) | (mg/m3) | (mg/l) | (ng/l) | (ng/l) | (mg/l) | (希釈の倍数値/l) | (集落数/l) | (mg/l) | (mS/m) | (mg/l) | (集落数/l) | (mg/l) | (mg/l) | (mg/l) | (mg/l) | (mg/l) | (mg/l) | (mg/l) | (mg/l) | (mg/l) | (mg/l) | (mg/l) | (mg/l) | (mg/l) | (mg/l) | (mg/l) | (mg/l) |  | (度) | (mg/l) | (mg/l) |  | (％) | (％) |  | (mg/l) | (mg/l) | (mg/l) | (mg/l) | (mg/l) |  |  |  | (mg/l) | (mg/l) | (mg/l) | (mg/l) | (個/100ml) | (mg/l) | (mg/l) | (mg/l) | (mg/l) | (mg/l) | (mg/l) | (mg/l) | (mg/l) | (mg/l) | (mg/l) | (mg/l) | (mg/l) | (mg/l) | (mg/l) | (mg/l) | (mg/l) | (mg/l) | (mg/l) | (mg/l) | (mg/l) | (mg/l) | (mg/l) | (mg/l) | (mg/l) | (mg/l) | (mg/l) |  | (％) |  | (％) | (mg/g) |  | (mg/g) | (mg/g) | (mg/g) | (mV) | (mg/kg) |  | (mg/kg) | (mg/kg) | (mg/kg) | (mg/kg) | (mg/kg) | (mg/kg) | (mg/kg) | (mg/kg) | (mg/kg) |  | (mg/kg) | (％) | (mg/kg) | (mg/kg) | (細胞数/ml) | (個体数/m2)
三重用水 | 田光川 | 取水口上流 | 水資源機構 | 2022 | 2 | 7 | 11 | 43 | 晴 | 2.8 | [5 empty] | 5.3 |  | 13 | 7.4 |  | 0.7 | 1.3 | < | 1 | 130
三重用水 | 田光川 | 取水口上流 | 水資源機構 | 2022 | 8 | 9 | 11 | 30 | 曇 | 26.8 | [5 empty] | 23.2 |  | 8.6 | 7.3 | < | 0.5 | 1.8 | < | 1 |  | 130

## 三滝川
基本情報 | [8 empty] | 概況 | [6 empty] | 一般項目 | [64 empty] | 健康項目 | [25 empty] | 底質項目 | [25 empty] | その他
1 | 2 | 3 | 4 | 5 | 6 | 7 | 8 | 9 | 10 | 11 | 12 | 13 | 14 | 15 | 16 | 17 | 18 | 19 | 20 |  | 21 | 22 |  | 23 | 24 | 24-1 | 25 | 26 | 27 | 28 | 29 | 30 | 31 | 32 | 33 | 34 | 35 | 36 | 37 | 38 | 39 | 40 | 41 | 42 | 43 | 44 | 45 | 46 | 47 | 48 | 49 | 50 | 51 | 52 | 53 | 54 | 55 | 56 | 57 | 58 | 59 | 60 | 61 | 62 | 63 | 64 | 65 | 66 | 67 | 68 | 69 | 70 | 71 | 72 | 73 | 74 | 75 | 76 | 77 | 78 | 79 | 80 | 81 | 82 | 83 | 84 | 85 | 86 | 87 | 88 | 89 | 90 | 91 | 92 | 93 | 94 | 95 | 96 | 97 | 98 | 99 | 100 | 101 | 102 | 103 | 104 | 105 | 106 | 107 | 108 | 109 | 110 | 111 | 112 | 113 | 114 | 115 | 116 | 117 | 118 | 119 | 120 | 121 | 122 | 123 | 124 | 125 | 126 | 127 | 128 | 129 | 130 | 131 | 132
事業所名 | 施設名 | 地点名 | 調査機関名 | 調査年 | 調査月 | 調査日 | 調査時 | 調査分 | 天候 | 気温 | 透視度(河) | 透明度(貯) | 水色(貯) | 外観 | 臭気(冷時) | 水温 | 濁度 | ＤＯ | ｐＨ |  | ＢＯＤ | ＣＯＤ |  | ＳＳ | 大腸菌群数 | 大腸菌数 | 総窒素 | ｱﾝﾓﾆｳﾑ態窒素 | 亜硝酸態窒素 | 硝酸態窒素 | 総リン | ｵﾙﾄﾘﾝ酸態リン | クロロフィルａ | ﾄﾘﾊﾛﾒﾀﾝ生成能 | ２ＭＩＢ | ジオスミン | ﾌｪｵﾌｨﾁﾝ | 臭気強度 | 放線菌類 | 塩化物イオン | 電気伝導度 | ＴＯＣ | 一般細菌 | クロロホルム | ｼﾞﾌﾞﾛﾓｸﾛﾛﾒﾀﾝ | ﾌﾞﾛﾓｼﾞｸﾛﾛﾒﾀﾝ | ブロモホルム | 総ﾄﾘﾊﾛﾒﾀﾝ | 亜鉛 | 総鉄 | 鉄（２価） | 銅 | ナトリウム | マンガン | ｶﾙｼｳﾑ、ﾏｸﾞﾈｼｳﾑ等（硬度） | 蒸発残留物 | 陰ｲｵﾝ界面活性剤 | フェノール類 | 有機物等(過ﾏﾝｶﾞﾝ酸ｶﾘｳﾑ消費量) | 味 | 色度 | 残留塩素 | 遊離炭酸 | 色相 | 粒度組成 | 酸素飽和百分率 | 紫外線吸光度 | アルカリ度（総アルカリ度等） | 有機リン | 総窒素(溶存態) | 溶解性総ﾘﾝ | 溶解性ｵﾙﾄﾘﾝ酸態ﾘﾝ | 溶解性ＣＯＤ | 硫酸イオン | 硫化物イオン | 溶性ケイ酸 | 有機態窒素 | ケルダール窒素 | 油分(ﾉﾙﾏﾙﾍｺｻﾝ抽出物質) | ふん便性大腸菌 | カドミウム | 全シアン | 鉛 | 六価クロム | ヒ素 | 総水銀 | アルキル水銀 | ＰＣＢ | ジクロロメタン | 四塩化炭素 | 1,2-ｼﾞｸﾛﾛｴﾀﾝ | 1,1-ｼﾞｸﾛﾛｴﾁﾚﾝ | ｼｽ-1,2-ｼﾞｸﾛﾛｴﾁﾚﾝ | 1,1,1-ﾄﾘｸﾛﾛｴﾀﾝ | 1,1,2-ﾄﾘｸﾛﾛｴﾀﾝ | ﾄﾘｸﾛﾛｴﾁﾚﾝ | ﾃﾄﾗｸﾛﾛｴﾁﾚﾝ | 1,3-ｼﾞｸﾛﾛﾌﾟﾛﾍﾟﾝ | チウラム | シマジン | チオベンカルブ | ベンゼン | セレン | フッ素 | ホウ素 | １，４－ジオキサン | 堆積厚 | 含水率 | ｐＨ | 強熱減量 | ＣＯＤ | ＴＯＣ | 総窒素 | 総リン | 硫化物 | 酸化還元電位 | カドミウム | 全シアン | 鉛 | 6価クロム | ヒ素 | 総水銀 | アルキル水銀 | ＰＣＢ | チウラム | シマジン | チオベンカルブ | ベンゼン | セレン | 粒度組成 | 鉄 | マンガン | 植物ﾌﾟﾗﾝｸﾄﾝ | 底生動物
[10 empty] | （℃） | (cm) | (m) |  |  |  | （℃） | (度） | (mg/l) |  |  | (mg/l) | (mg/l) |  | (mg/l) | (MPN/100ml) | (CFU/100ml) | (mg/l) | (mg/l) | (mg/l) | (mg/l) | (mg/l) | (mg/l) | (mg/m3) | (mg/l) | (ng/l) | (ng/l) | (mg/l) | (希釈の倍数値/l) | (集落数/l) | (mg/l) | (mS/m) | (mg/l) | (集落数/l) | (mg/l) | (mg/l) | (mg/l) | (mg/l) | (mg/l) | (mg/l) | (mg/l) | (mg/l) | (mg/l) | (mg/l) | (mg/l) | (mg/l) | (mg/l) | (mg/l) | (mg/l) | (mg/l) |  | (度) | (mg/l) | (mg/l) |  | (％) | (％) |  | (mg/l) | (mg/l) | (mg/l) | (mg/l) | (mg/l) |  |  |  | (mg/l) | (mg/l) | (mg/l) | (mg/l) | (個/100ml) | (mg/l) | (mg/l) | (mg/l) | (mg/l) | (mg/l) | (mg/l) | (mg/l) | (mg/l) | (mg/l) | (mg/l) | (mg/l) | (mg/l) | (mg/l) | (mg/l) | (mg/l) | (mg/l) | (mg/l) | (mg/l) | (mg/l) | (mg/l) | (mg/l) | (mg/l) | (mg/l) | (mg/l) | (mg/l) | (mg/l) |  | (％) |  | (％) | (mg/g) |  | (mg/g) | (mg/g) | (mg/g) | (mV) | (mg/kg) |  | (mg/kg) | (mg/kg) | (mg/kg) | (mg/kg) | (mg/kg) | (mg/kg) | (mg/kg) | (mg/kg) | (mg/kg) |  | (mg/kg) | (％) | (mg/kg) | (mg/kg) | (細胞数/ml) | (個体数/m2)
三重用水 | 三滝川 | 取水工 | 水資源機構 | 2022 | 2 | 7 | 10 | 52 | 雪 | 2.5 | [5 empty] | 4.4 |  | 13 | 7.6 |  | 0.9 | 1.4 | < | 1 | 1400
三重用水 | 三滝川 | 取水工 | 水資源機構 | 2022 | 8 | 9 | 10 | 41 | 晴 | 26.6 | [5 empty] | 22.2 |  | 9.2 | 7.5 | < | 0.5 | 3.1 |  | 18 |  | 180

## 内部川
基本情報 | [8 empty] | 概況 | [6 empty] | 一般項目 | [64 empty] | 健康項目 | [25 empty] | 底質項目 | [25 empty] | その他
1 | 2 | 3 | 4 | 5 | 6 | 7 | 8 | 9 | 10 | 11 | 12 | 13 | 14 | 15 | 16 | 17 | 18 | 19 | 20 |  | 21 | 22 |  | 23 | 24 | 24-1 | 25 | 26 | 27 | 28 | 29 | 30 | 31 | 32 | 33 | 34 | 35 | 36 | 37 | 38 | 39 | 40 | 41 | 42 | 43 | 44 | 45 | 46 | 47 | 48 | 49 | 50 | 51 | 52 | 53 | 54 | 55 | 56 | 57 | 58 | 59 | 60 | 61 | 62 | 63 | 64 | 65 | 66 | 67 | 68 | 69 | 70 | 71 | 72 | 73 | 74 | 75 | 76 | 77 | 78 | 79 | 80 | 81 | 82 | 83 | 84 | 85 | 86 | 87 | 88 | 89 | 90 | 91 | 92 | 93 | 94 | 95 | 96 | 97 | 98 | 99 | 100 | 101 | 102 | 103 | 104 | 105 | 106 | 107 | 108 | 109 | 110 | 111 | 112 | 113 | 114 | 115 | 116 | 117 | 118 | 119 | 120 | 121 | 122 | 123 | 124 | 125 | 126 | 127 | 128 | 129 | 130 | 131 | 132
事業所名 | 施設名 | 地点名 | 調査機関名 | 調査年 | 調査月 | 調査日 | 調査時 | 調査分 | 天候 | 気温 | 透視度(河) | 透明度(貯) | 水色(貯) | 外観 | 臭気(冷時) | 水温 | 濁度 | ＤＯ | ｐＨ |  | ＢＯＤ | ＣＯＤ |  | ＳＳ | 大腸菌群数 | 大腸菌数 | 総窒素 | ｱﾝﾓﾆｳﾑ態窒素 | 亜硝酸態窒素 | 硝酸態窒素 | 総リン | ｵﾙﾄﾘﾝ酸態リン | クロロフィルａ | ﾄﾘﾊﾛﾒﾀﾝ生成能 | ２ＭＩＢ | ジオスミン | ﾌｪｵﾌｨﾁﾝ | 臭気強度 | 放線菌類 | 塩化物イオン | 電気伝導度 | ＴＯＣ | 一般細菌 | クロロホルム | ｼﾞﾌﾞﾛﾓｸﾛﾛﾒﾀﾝ | ﾌﾞﾛﾓｼﾞｸﾛﾛﾒﾀﾝ | ブロモホルム | 総ﾄﾘﾊﾛﾒﾀﾝ | 亜鉛 | 総鉄 | 鉄（２価） | 銅 | ナトリウム | マンガン | ｶﾙｼｳﾑ、ﾏｸﾞﾈｼｳﾑ等（硬度） | 蒸発残留物 | 陰ｲｵﾝ界面活性剤 | フェノール類 | 有機物等(過ﾏﾝｶﾞﾝ酸ｶﾘｳﾑ消費量) | 味 | 色度 | 残留塩素 | 遊離炭酸 | 色相 | 粒度組成 | 酸素飽和百分率 | 紫外線吸光度 | アルカリ度（総アルカリ度等） | 有機リン | 総窒素(溶存態) | 溶解性総ﾘﾝ | 溶解性ｵﾙﾄﾘﾝ酸態ﾘﾝ | 溶解性ＣＯＤ | 硫酸イオン | 硫化物イオン | 溶性ケイ酸 | 有機態窒素 | ケルダール窒素 | 油分(ﾉﾙﾏﾙﾍｺｻﾝ抽出物質) | ふん便性大腸菌 | カドミウム | 全シアン | 鉛 | 六価クロム | ヒ素 | 総水銀 | アルキル水銀 | ＰＣＢ | ジクロロメタン | 四塩化炭素 | 1,2-ｼﾞｸﾛﾛｴﾀﾝ | 1,1-ｼﾞｸﾛﾛｴﾁﾚﾝ | ｼｽ-1,2-ｼﾞｸﾛﾛｴﾁﾚﾝ | 1,1,1-ﾄﾘｸﾛﾛｴﾀﾝ | 1,1,2-ﾄﾘｸﾛﾛｴﾀﾝ | ﾄﾘｸﾛﾛｴﾁﾚﾝ | ﾃﾄﾗｸﾛﾛｴﾁﾚﾝ | 1,3-ｼﾞｸﾛﾛﾌﾟﾛﾍﾟﾝ | チウラム | シマジン | チオベンカルブ | ベンゼン | セレン | フッ素 | ホウ素 | １，４－ジオキサン | 堆積厚 | 含水率 | ｐＨ | 強熱減量 | ＣＯＤ | ＴＯＣ | 総窒素 | 総リン | 硫化物 | 酸化還元電位 | カドミウム | 全シアン | 鉛 | 6価クロム | ヒ素 | 総水銀 | アルキル水銀 | ＰＣＢ | チウラム | シマジン | チオベンカルブ | ベンゼン | セレン | 粒度組成 | 鉄 | マンガン | 植物ﾌﾟﾗﾝｸﾄﾝ | 底生動物
[10 empty] | （℃） | (cm) | (m) |  |  |  | （℃） | (度） | (mg/l) |  |  | (mg/l) | (mg/l) |  | (mg/l) | (MPN/100ml) | (CFU/100ml) | (mg/l) | (mg/l) | (mg/l) | (mg/l) | (mg/l) | (mg/l) | (mg/m3) | (mg/l) | (ng/l) | (ng/l) | (mg/l) | (希釈の倍数値/l) | (集落数/l) | (mg/l) | (mS/m) | (mg/l) | (集落数/l) | (mg/l) | (mg/l) | (mg/l) | (mg/l) | (mg/l) | (mg/l) | (mg/l) | (mg/l) | (mg/l) | (mg/l) | (mg/l) | (mg/l) | (mg/l) | (mg/l) | (mg/l) | (mg/l) |  | (度) | (mg/l) | (mg/l) |  | (％) | (％) |  | (mg/l) | (mg/l) | (mg/l) | (mg/l) | (mg/l) |  |  |  | (mg/l) | (mg/l) | (mg/l) | (mg/l) | (個/100ml) | (mg/l) | (mg/l) | (mg/l) | (mg/l) | (mg/l) | (mg/l) | (mg/l) | (mg/l) | (mg/l) | (mg/l) | (mg/l) | (mg/l) | (mg/l) | (mg/l) | (mg/l) | (mg/l) | (mg/l) | (mg/l) | (mg/l) | (mg/l) | (mg/l) | (mg/l) | (mg/l) | (mg/l) | (mg/l) | (mg/l) |  | (％) |  | (％) | (mg/g) |  | (mg/g) | (mg/g) | (mg/g) | (mV) | (mg/kg) |  | (mg/kg) | (mg/kg) | (mg/kg) | (mg/kg) | (mg/kg) | (mg/kg) | (mg/kg) | (mg/kg) | (mg/kg) |  | (mg/kg) | (％) | (mg/kg) | (mg/kg) | (細胞数/ml) | (個体数/m2)
三重用水 | 内部川 | 取水工 | 水資源機構 | 2022 | 2 | 7 | 9 | 15 | 雪 | 1.2 | [5 empty] | 4.8 |  | 12 | 7.5 |  | 1 | 1 | < | 1 | 13
三重用水 | 内部川 | 取水工 | 水資源機構 | 2022 | 8 | 9 | 9 | 30 | 晴 | 25.3 | [5 empty] | 21 |  | 9.5 | 7.5 | < | 0.5 | 1 | < | 1 |  | 87

## 御弊川
基本情報 | [8 empty] | 概況 | [6 empty] | 一般項目 | [64 empty] | 健康項目 | [25 empty] | 底質項目 | [25 empty] | その他
1 | 2 | 3 | 4 | 5 | 6 | 7 | 8 | 9 | 10 | 11 | 12 | 13 | 14 | 15 | 16 | 17 | 18 | 19 | 20 |  | 21 | 22 |  | 23 | 24 | 24-1 | 25 | 26 | 27 | 28 | 29 | 30 | 31 | 32 | 33 | 34 | 35 | 36 | 37 | 38 | 39 | 40 | 41 | 42 | 43 | 44 | 45 | 46 | 47 | 48 | 49 | 50 | 51 | 52 | 53 | 54 | 55 | 56 | 57 | 58 | 59 | 60 | 61 | 62 | 63 | 64 | 65 | 66 | 67 | 68 | 69 | 70 | 71 | 72 | 73 | 74 | 75 | 76 | 77 | 78 | 79 | 80 | 81 | 82 | 83 | 84 | 85 | 86 | 87 | 88 | 89 | 90 | 91 | 92 | 93 | 94 | 95 | 96 | 97 | 98 | 99 | 100 | 101 | 102 | 103 | 104 | 105 | 106 | 107 | 108 | 109 | 110 | 111 | 112 | 113 | 114 | 115 | 116 | 117 | 118 | 119 | 120 | 121 | 122 | 123 | 124 | 125 | 126 | 127 | 128 | 129 | 130 | 131 | 132
事業所名 | 施設名 | 地点名 | 調査機関名 | 調査年 | 調査月 | 調査日 | 調査時 | 調査分 | 天候 | 気温 | 透視度(河) | 透明度(貯) | 水色(貯) | 外観 | 臭気(冷時) | 水温 | 濁度 | ＤＯ | ｐＨ |  | ＢＯＤ | ＣＯＤ |  | ＳＳ | 大腸菌群数 | 大腸菌数 | 総窒素 | ｱﾝﾓﾆｳﾑ態窒素 | 亜硝酸態窒素 | 硝酸態窒素 | 総リン | ｵﾙﾄﾘﾝ酸態リン | クロロフィルａ | ﾄﾘﾊﾛﾒﾀﾝ生成能 | ２ＭＩＢ | ジオスミン | ﾌｪｵﾌｨﾁﾝ | 臭気強度 | 放線菌類 | 塩化物イオン | 電気伝導度 | ＴＯＣ | 一般細菌 | クロロホルム | ｼﾞﾌﾞﾛﾓｸﾛﾛﾒﾀﾝ | ﾌﾞﾛﾓｼﾞｸﾛﾛﾒﾀﾝ | ブロモホルム | 総ﾄﾘﾊﾛﾒﾀﾝ | 亜鉛 | 総鉄 | 鉄（２価） | 銅 | ナトリウム | マンガン | ｶﾙｼｳﾑ、ﾏｸﾞﾈｼｳﾑ等（硬度） | 蒸発残留物 | 陰ｲｵﾝ界面活性剤 | フェノール類 | 有機物等(過ﾏﾝｶﾞﾝ酸ｶﾘｳﾑ消費量) | 味 | 色度 | 残留塩素 | 遊離炭酸 | 色相 | 粒度組成 | 酸素飽和百分率 | 紫外線吸光度 | アルカリ度（総アルカリ度等） | 有機リン | 総窒素(溶存態) | 溶解性総ﾘﾝ | 溶解性ｵﾙﾄﾘﾝ酸態ﾘﾝ | 溶解性ＣＯＤ | 硫酸イオン | 硫化物イオン | 溶性ケイ酸 | 有機態窒素 | ケルダール窒素 | 油分(ﾉﾙﾏﾙﾍｺｻﾝ抽出物質) | ふん便性大腸菌 | カドミウム | 全シアン | 鉛 | 六価クロム | ヒ素 | 総水銀 | アルキル水銀 | ＰＣＢ | ジクロロメタン | 四塩化炭素 | 1,2-ｼﾞｸﾛﾛｴﾀﾝ | 1,1-ｼﾞｸﾛﾛｴﾁﾚﾝ | ｼｽ-1,2-ｼﾞｸﾛﾛｴﾁﾚﾝ | 1,1,1-ﾄﾘｸﾛﾛｴﾀﾝ | 1,1,2-ﾄﾘｸﾛﾛｴﾀﾝ | ﾄﾘｸﾛﾛｴﾁﾚﾝ | ﾃﾄﾗｸﾛﾛｴﾁﾚﾝ | 1,3-ｼﾞｸﾛﾛﾌﾟﾛﾍﾟﾝ | チウラム | シマジン | チオベンカルブ | ベンゼン | セレン | フッ素 | ホウ素 | １，４－ジオキサン | 堆積厚 | 含水率 | ｐＨ | 強熱減量 | ＣＯＤ | ＴＯＣ | 総窒素 | 総リン | 硫化物 | 酸化還元電位 | カドミウム | 全シアン | 鉛 | 6価クロム | ヒ素 | 総水銀 | アルキル水銀 | ＰＣＢ | チウラム | シマジン | チオベンカルブ | ベンゼン | セレン | 粒度組成 | 鉄 | マンガン | 植物ﾌﾟﾗﾝｸﾄﾝ | 底生動物
[10 empty] | （℃） | (cm) | (m) |  |  |  | （℃） | (度） | (mg/l) |  |  | (mg/l) | (mg/l) |  | (mg/l) | (MPN/100ml) | (CFU/100ml) | (mg/l) | (mg/l) | (mg/l) | (mg/l) | (mg/l) | (mg/l) | (mg/m3) | (mg/l) | (ng/l) | (ng/l) | (mg/l) | (希釈の倍数値/l) | (集落数/l) | (mg/l) | (mS/m) | (mg/l) | (集落数/l) | (mg/l) | (mg/l) | (mg/l) | (mg/l) | (mg/l) | (mg/l) | (mg/l) | (mg/l) | (mg/l) | (mg/l) | (mg/l) | (mg/l) | (mg/l) | (mg/l) | (mg/l) | (mg/l) |  | (度) | (mg/l) | (mg/l) |  | (％) | (％) |  | (mg/l) | (mg/l) | (mg/l) | (mg/l) | (mg/l) |  |  |  | (mg/l) | (mg/l) | (mg/l) | (mg/l) | (個/100ml) | (mg/l) | (mg/l) | (mg/l) | (mg/l) | (mg/l) | (mg/l) | (mg/l) | (mg/l) | (mg/l) | (mg/l) | (mg/l) | (mg/l) | (mg/l) | (mg/l) | (mg/l) | (mg/l) | (mg/l) | (mg/l) | (mg/l) | (mg/l) | (mg/l) | (mg/l) | (mg/l) | (mg/l) | (mg/l) | (mg/l) |  | (％) |  | (％) | (mg/g) |  | (mg/g) | (mg/g) | (mg/g) | (mV) | (mg/kg) |  | (mg/kg) | (mg/kg) | (mg/kg) | (mg/kg) | (mg/kg) | (mg/kg) | (mg/kg) | (mg/kg) | (mg/kg) |  | (mg/kg) | (％) | (mg/kg) | (mg/kg) | (細胞数/ml) | (個体数/m2)
三重用水 | 御弊川 | 取水工 | 水資源機構 | 2022 | 2 | 7 | 8 | 35 | 雪 | -0.4 | [5 empty] | 3 |  | 13 | 7.6 |  | 1 | 1.2 | < | 1 | 700
三重用水 | 御弊川 | 取水工 | 水資源機構 | 2022 | 8 | 9 | 8 | 50 | 晴 | 23.7 | [5 empty] | 21 |  | 9 | 7 | < | 0.5 | 1.5 |  | 1 |  | 90

## 椎山川
基本情報 | [8 empty] | 概況 | [6 empty] | 一般項目 | [65 empty] | 健康項目 | [25 empty] | 底質項目 | [25 empty] | その他
1 | 2 | 3 | 4 | 5 | 6 | 7 | 8 | 9 | 10 | 11 | 12 | 13 | 14 | 15 | 16 | 17 | 18 | 19 | 20 |  | 21 | 22 |  | 23 | 24 | 24-1 | 25 | 26 | 27 | 28 | 29 | 30 |  | 31 | 32 | 33 | 34 | 35 | 36 | 37 | 38 | 39 | 40 | 41 | 42 | 43 | 44 | 45 | 46 | 47 | 48 | 49 | 50 | 51 | 52 | 53 | 54 | 55 | 56 | 57 | 58 | 59 | 60 | 61 | 62 | 63 | 64 | 65 | 66 | 67 | 68 | 69 | 70 | 71 | 72 | 73 | 74 | 75 | 76 | 77 | 78 | 79 | 80 | 81 | 82 | 83 | 84 | 85 | 86 | 87 | 88 | 89 | 90 | 91 | 92 | 93 | 94 | 95 | 96 | 97 | 98 | 99 | 100 | 101 | 102 | 103 | 104 | 105 | 106 | 107 | 108 | 109 | 110 | 111 | 112 | 113 | 114 | 115 | 116 | 117 | 118 | 119 | 120 | 121 | 122 | 123 | 124 | 125 | 126 | 127 | 128 | 129 | 130 | 131 | 132
事業所名 | 施設名 | 地点名 | 調査機関名 | 調査年 | 調査月 | 調査日 | 調査時 | 調査分 | 天候 | 気温 | 透視度(河) | 透明度(貯) | 水色(貯) | 外観 | 臭気(冷時) | 水温 | 濁度 | ＤＯ | ｐＨ |  | ＢＯＤ | ＣＯＤ |  | ＳＳ | 大腸菌群数 | 大腸菌数 | 総窒素 | ｱﾝﾓﾆｳﾑ態窒素 | 亜硝酸態窒素 | 硝酸態窒素 | 総リン | ｵﾙﾄﾘﾝ酸態リン |  | クロロフィルａ | ﾄﾘﾊﾛﾒﾀﾝ生成能 | ２ＭＩＢ | ジオスミン | ﾌｪｵﾌｨﾁﾝ | 臭気強度 | 放線菌類 | 塩化物イオン | 電気伝導度 | ＴＯＣ | 一般細菌 | クロロホルム | ｼﾞﾌﾞﾛﾓｸﾛﾛﾒﾀﾝ | ﾌﾞﾛﾓｼﾞｸﾛﾛﾒﾀﾝ | ブロモホルム | 総ﾄﾘﾊﾛﾒﾀﾝ | 亜鉛 | 総鉄 | 鉄（２価） | 銅 | ナトリウム | マンガン | ｶﾙｼｳﾑ、ﾏｸﾞﾈｼｳﾑ等（硬度） | 蒸発残留物 | 陰ｲｵﾝ界面活性剤 | フェノール類 | 有機物等(過ﾏﾝｶﾞﾝ酸ｶﾘｳﾑ消費量) | 味 | 色度 | 残留塩素 | 遊離炭酸 | 色相 | 粒度組成 | 酸素飽和百分率 | 紫外線吸光度 | アルカリ度（総アルカリ度等） | 有機リン | 総窒素(溶存態) | 溶解性総ﾘﾝ | 溶解性ｵﾙﾄﾘﾝ酸態ﾘﾝ | 溶解性ＣＯＤ | 硫酸イオン | 硫化物イオン | 溶性ケイ酸 | 有機態窒素 | ケルダール窒素 | 油分(ﾉﾙﾏﾙﾍｺｻﾝ抽出物質) | ふん便性大腸菌 | カドミウム | 全シアン | 鉛 | 六価クロム | ヒ素 | 総水銀 | アルキル水銀 | ＰＣＢ | ジクロロメタン | 四塩化炭素 | 1,2-ｼﾞｸﾛﾛｴﾀﾝ | 1,1-ｼﾞｸﾛﾛｴﾁﾚﾝ | ｼｽ-1,2-ｼﾞｸﾛﾛｴﾁﾚﾝ | 1,1,1-ﾄﾘｸﾛﾛｴﾀﾝ | 1,1,2-ﾄﾘｸﾛﾛｴﾀﾝ | ﾄﾘｸﾛﾛｴﾁﾚﾝ | ﾃﾄﾗｸﾛﾛｴﾁﾚﾝ | 1,3-ｼﾞｸﾛﾛﾌﾟﾛﾍﾟﾝ | チウラム | シマジン | チオベンカルブ | ベンゼン | セレン | フッ素 | ホウ素 | １，４－ジオキサン | 堆積厚 | 含水率 | ｐＨ | 強熱減量 | ＣＯＤ | ＴＯＣ | 総窒素 | 総リン | 硫化物 | 酸化還元電位 | カドミウム | 全シアン | 鉛 | 6価クロム | ヒ素 | 総水銀 | アルキル水銀 | ＰＣＢ | チウラム | シマジン | チオベンカルブ | ベンゼン | セレン | 粒度組成 | 鉄 | マンガン | 植物ﾌﾟﾗﾝｸﾄﾝ | 底生動物
[10 empty] | （℃） | (cm) | (m) |  |  |  | （℃） | (度） | (mg/l) |  |  | (mg/l) | (mg/l) |  | (mg/l) | (MPN/100ml) | (CFU/100ml) | (mg/l) | (mg/l) | (mg/l) | (mg/l) | (mg/l) | (mg/l) |  | (mg/m3) | (mg/l) | (ng/l) | (ng/l) | (mg/l) | (希釈の倍数値/l) | (集落数/l) | (mg/l) | (mS/m) | (mg/l) | (集落数/l) | (mg/l) | (mg/l) | (mg/l) | (mg/l) | (mg/l) | (mg/l) | (mg/l) | (mg/l) | (mg/l) | (mg/l) | (mg/l) | (mg/l) | (mg/l) | (mg/l) | (mg/l) | (mg/l) |  | (度) | (mg/l) | (mg/l) |  | (％) | (％) |  | (mg/l) | (mg/l) | (mg/l) | (mg/l) | (mg/l) |  |  |  | (mg/l) | (mg/l) | (mg/l) | (mg/l) | (個/100ml) | (mg/l) | (mg/l) | (mg/l) | (mg/l) | (mg/l) | (mg/l) | (mg/l) | (mg/l) | (mg/l) | (mg/l) | (mg/l) | (mg/l) | (mg/l) | (mg/l) | (mg/l) | (mg/l) | (mg/l) | (mg/l) | (mg/l) | (mg/l) | (mg/l) | (mg/l) | (mg/l) | (mg/l) | (mg/l) | (mg/l) |  | (％) |  | (％) | (mg/g) |  | (mg/g) | (mg/g) | (mg/g) | (mV) | (mg/kg) |  | (mg/kg) | (mg/kg) | (mg/kg) | (mg/kg) | (mg/kg) | (mg/kg) | (mg/kg) | (mg/kg) | (mg/kg) |  | (mg/kg) | (％) | (mg/kg) | (mg/kg) | (細胞数/ml) | (個体数/m2)
三重用水 | 椎山川 | 取水口上流 | 水資源機構 | 2022 | 2 | 7 | 9 | 0 | 曇 | 8.5 | [5 empty] | 8.1 |  | 9 | 6.8 |  | 1.6 | 5.2 | < | 1 | 33000 | [7 empty] | < | 2
三重用水 | 椎山川 | 取水口上流 | 水資源機構 | 2022 | 5 | 26 | 9 | 10 | 曇 | 22.4 | [5 empty] | 18.5 |  | 7.4 | 6.5 |  | 1.4 | 6.1 |  | 9 |  | 580 | [6 empty] | < | 2
三重用水 | 椎山川 | 取水口上流 | 水資源機構 | 2022 | 8 | 9 | 8 | 50 | 晴 | 28.2 | [5 empty] | 20.3 |  | 9.2 | 8.4 | < | 0.5 | 1.7 |  | 4 |  | 190 | [6 empty] | < | 2
三重用水 | 椎山川 | 取水口上流 | 水資源機構 | 2022 | 11 | 8 | 8 | 50 | 晴 | 15.3 | [5 empty] | 15 |  | 10 | 7.2 | < | 0.5 | 1.2 | < | 1 |  | 70 | [7 empty] | 2