## 長良大橋（3水深）
様式－１ |  |  | 定期調査（水質項目）（３水深用）
| ダム名 | 長良川河口堰 |  | 調査年(西暦) | 2022
| ダムコード | 4BD
1 | 調査地点 |  |  | 長良大橋＿流心 |  |  | 長良大橋＿流心 |  |  | 長良大橋＿流心 |  |  | 長良大橋＿流心 |  |  | 長良大橋＿流心 |  |  | 長良大橋＿流心 |  |  | 長良大橋＿流心 |  |  | 長良大橋＿流心 |  |  | 長良大橋＿流心 |  |  | 長良大橋＿流心 |  |  | 長良大橋＿流心 |  |  | 長良大橋＿流心
2 | 調査月 |  |  | 1 |  |  | 2 |  |  | 3 |  |  | 4 |  |  | 5 |  |  | 6 |  |  | 7 |  |  | 8 |  |  | 9 |  |  | 10 |  |  | 11 |  |  | 12
3 | 調査日 |  |  | 5 |  |  | 2 |  |  | 2 |  |  | 13 |  |  | 11 |  |  | 1 |  |  | 13 |  |  | 1 |  |  | 13 |  |  | 5 |  |  | 9 |  |  | 7
4 | 調査開始時刻：時 | 24時間制 |  | 13 |  |  | 12 |  |  | 13 |  |  | 11 |  |  | 14 |  |  | 11 |  |  | 14 |  |  | 14 |  |  | 11 |  |  | 11 |  |  | 12 |  |  | 12
5 | 調査開始時刻：分 |  |  | 30 |  |  | 0 |  |  | 0 |  |  | 10 |  |  | 10 |  |  | 15 |  |  | 30 |  |  | 20 |  |  | 40 |  |  | 0 |  |  | 40 |  |  | 20
| 潮汐 | 干潮：1 満潮：2 |  | 1 |  |  | 1 |  |  | 1 |  |  | 1 |  |  | 1 |  |  | 1 |  |  | 1 |  |  | 1 |  |  | 1 |  |  | 1 |  |  | 1 |  |  | 1
6 | 天候 |  |  | 11 |  |  | 11 |  |  | 1 |  |  | 11 |  |  | 11 |  |  | 11 |  |  | 11 |  |  | 11 |  |  | 11 |  |  | 11 |  |  | 11 |  |  | 11
7 | 気温 | ℃ |  | 5.5 |  |  | 9.5 |  |  | 12.9 |  |  | 26.4 |  |  | 23.1 |  |  | 25.9 |  |  | 32.2 |  |  | 34.2 |  |  | 30.5 |  |  | 23.1 |  |  | 20.1 |  |  | 11.9
8 | 貯水位 | S.Pm
9 | 流量（河川） | m3/s
10 | 流入量（貯水池） | m3/s
11 | 放流量（貯水池） | m3/s
12 | 透視度（河川） | cm |  | >100 |  |  | >100 |  |  | >100 |  |  | >100 |  |  | >100 |  |  | >100 |  |  | 85 |  |  | >100 |  |  | >100 |  |  | >100 |  |  | >100 |  |  | >100
13 | 透明度（貯水池） | m
14 | 水色（貯水池）
15 | 全水深 | m |  | 3 |  |  | 3.2 |  |  | 3.1 |  |  | 2.9 |  |  | 2.8 |  |  | 2.9 |  |  | 3.7 |  |  | 2.7 |  |  | 3.3 |  |  | 3 |  |  | 2.8 |  |  | 2.7
16 | 採水水深 |  | ２割 |  | ８割 | ２割 |  | ８割 | ２割 |  | ８割 | ２割 |  | ８割 | ２割 |  | ８割 | ２割 |  | ８割 | ２割 |  | ８割 | ２割 |  | ８割 | ２割 |  | ８割 | ２割 |  | ８割 | ２割 |  | ８割 | ２割 |  | ８割
17 | 外観 |  | 淡黄色透 |  |  | 淡黄色透 |  |  | 淡黄色透 |  |  | 無色透明 |  |  | 無色透明 |  |  | 無色透明 |  |  | 淡黄色透 |  |  | 無色透明 |  |  | 無色透明 |  |  | 無色透明 |  |  | 無色透明 |  |  | 無色透明
18 | 臭気（冷時） |  | 無 臭 |  |  | 無 臭 |  |  | 無 臭 |  |  | 無 臭 |  |  | 無 臭 |  |  | 無 臭 |  |  | 無 臭 |  |  | 無 臭 |  |  | 無 臭 |  |  | 無 臭 |  |  | 無 臭 |  |  | 無 臭
19 | 水温 | ℃ | 7.5 |  |  | 8 |  |  | 10.3 |  |  | 19.2 |  |  | 18.8 |  |  | 19.9 |  |  | 23.8 |  |  | 27.1 |  |  | 23.4 |  |  | 21.1 |  |  | 16.4 |  |  | 11.6
20 | 濁度測定方式 |  | 1 |  |  | 1 |  |  | 1 |  |  | 1 |  |  | 1 |  |  | 1 |  |  | 1 |  |  | 1 |  |  | 1 |  |  | 1 |  |  | 1 |  |  | 1
21 | 濁度 | 度 | 0.9 |  |  | 0.6 |  |  | 1.3 |  |  | 0.9 |  |  | 1.7 |  |  | 1.4 |  |  | 3.4 |  |  | 1.3 |  |  | 1 |  |  | 0.8 |  |  | 0.8 |  |  | 0.6
22 | ｐＨ |  | 7.5 |  |  | 7.5 |  |  | 7.4 |  |  | 7.6 |  |  | 7.6 |  |  | 7.5 |  |  | 7.5 |  |  | 7.6 |  |  | 7.5 |  |  | 7.5 |  |  | 7.4 |  |  | 7.3
23 | ＢＯＤ | mg/l | <0.5 |  |  | 0.9 |  |  | 0.9 |  |  | 0.7 |  |  | 0.6 |  |  | 0.7 |  |  | 0.5 |  |  | 0.8 |  |  | 0.7 |  |  | <0.5 |  |  | 0.6 |  |  | <0.5
24 | ＣＯＤ | mg/l | 1.1 |  |  | 1.4 |  |  | 1.9 |  |  | 1.9 |  |  | 1.8 |  |  | 1.8 |  |  | 2.4 |  |  | 1.5 |  |  | 1 |  |  | 1.4 |  |  | 1.4 |  |  | 1
25 | ＳＳ | mg/l | 2 |  |  | <1.0 |  |  | 2 |  |  | 1 |  |  | 1 |  |  | 2 |  |  | 5 |  |  | 2 |  |  | 1 |  |  | <1.0 |  |  | 1 |  |  | 1
26 | ＤＯ | mg/l | 12.6 |  |  | 11.8 |  |  | 11.5 |  |  | 10.1 |  |  | 10.3 |  |  | 9.1 |  |  | 9.1 |  |  | 8.8 |  |  | 8.9 |  |  | 9.1 |  |  | 10.7 |  |  | 10.7
27 | 大腸菌群数 ※1 | MPN/100ml | 330 |  |  | 1100 |  |  | 4900
28 | 大腸菌数 ※1 | CFU/100mL | [9 empty] | 11 |  |  | 11 |  |  | 31 |  |  | 55 |  |  | 10 |  |  | 7 |  |  | 59 |  |  | 10 |  |  | 22
29 | 総窒素 | mg/l | 0.68 |  |  | 0.72 |  |  | 0.98 |  |  | 0.61 |  |  | 0.6 |  |  | 0.69 |  |  | 0.62 |  |  | 0.57 |  |  | 0.53 |  |  | 0.58 |  |  | 0.66 |  |  | 0.77
30 | 総ﾘﾝ | mg/l | 0.024 |  |  | 0.04 |  |  | 0.058 |  |  | 0.043 |  |  | 0.044 |  |  | 0.049 |  |  | 0.043 |  |  | 0.031 |  |  | 0.026 |  |  | 0.029 |  |  | 0.038 |  |  | 0.037
31 | 亜鉛 | mg/l | 0.003 |  |  | 0.003 |  |  | 0.005 |  |  | 0.004 |  |  | 0.004 |  |  | 0.006 |  |  | 0.011 |  |  | 0.006 |  |  | 0.006 |  |  | 0.009 |  |  | 0.004 |  |  | 0.007
32 | ノニルフェノール | mg/l | <0.06000 | [11 empty] | <0.00006 | [5 empty] | <0.00006 | [5 empty] | <0.00006
33 | ＬＡＳ | mg/l | <0.6000 | [11 empty] | <0.0006 | [5 empty] | <0.0006 | [5 empty] | <0.0006
34 | カドミウム | mg/l | [18 empty] | <0.0003
35 | 全シアン | mg/l | [18 empty] | <0.1
36 | 鉛 | mg/l | <0.005 | [17 empty] | <0.005
37 | 六価クロム | mg/l | [18 empty] | <0.01
38 | 砒素 | mg/l | [18 empty] | <0.005
39 | 総水銀 | mg/l | [18 empty] | <0.0005
40 | アルキル水銀 | mg/l
41 | ＰＣＢ | mg/l | [18 empty] | <0.0005
42 | ジクロロメタン | mg/l | [18 empty] | <0.002
43 | 四塩化炭素 | mg/l | [18 empty] | <0.0002
44 | 1,2-ジクロロエタン | mg/l | [18 empty] | <0.0004
45 | 1,1-ジクロロエチレン | mg/l | [18 empty] | <0.002
46 | シス-1,2-ジクロロエチレン | mg/l | [18 empty] | <0.004
47 | 1,1,1-トリクロロエタン | mg/l | [18 empty] | <0.0005
48 | 1,1,2-トリクロロエタン | mg/l | [18 empty] | <0.0006
49 | トリクロロエチレン | mg/l | [18 empty] | <0.001
50 | テトラクロロエチレン | mg/l | [18 empty] | <0.0005
51 | 1,3-ジクロロプロペン | mg/l | [18 empty] | <0.0002
52 | チウラム | mg/l | [18 empty] | <0.0006
53 | シマジン | mg/l | [18 empty] | <0.0003
54 | チオベンカルブ | mg/l | [18 empty] | <0.002
55 | ベンゼン | mg/l | [18 empty] | <0.001
56 | セレン | mg/l | [18 empty] | <0.002
57 | 硝酸性窒素及び亜硝酸性窒素 | mg/l | 0.59 | [11 empty] | 0.58 | [5 empty] | 0.49 | [5 empty] | 0.45
58 | ふっ素 | mg/l | [18 empty] | <0.08
59 | ほう素 | mg/l | <0.02 | [17 empty] | <0.02
60 | 1,4-ジオキサン | mg/l | [18 empty] | <0.005
61 | ２ＭＩＢ | ng/l
62 | ジェオスミン | ng/l
63 | フェオフィチン | mg/m3 | <1.0 |  |  | <1.0 |  |  | 1 |  |  | 1 |  |  | <1.0 |  |  | <1.0 |  |  | 1 |  |  | 1 |  |  | 1 |  |  | 1 |  |  | 1 |  |  | <1.0
64 | ｱﾝﾓﾆｳﾑ性窒素 | mg/l | 0.05 | [11 empty] | 0.02 | [5 empty] | 0.01 | [5 empty] | 0.01
65 | 亜硝酸性窒素 | mg/l | 0.011 | [11 empty] | 0.008 | [5 empty] | 0.004 | [5 empty] | 0.005
66 | 硝酸性窒素 | mg/l | 0.59 | [11 empty] | 0.58 | [5 empty] | 0.49 | [5 empty] | 0.45
67 | ｵﾙﾄﾘﾝ酸態ﾘﾝ | mg/l | 0.019 | [11 empty] | 0.025 | [5 empty] | 0.023 | [5 empty] | 0.014
68 | クロロフィルａ | mg/m3 | 3 |  |  | 1 |  |  | 1 |  |  | 1 |  |  | 1 |  |  | 1 |  |  | <1.0 |  |  | <1.0 |  |  | <1.0 |  |  | <1.0 |  |  | 2 |  |  | <1.0
69 | ﾄﾘﾊﾛﾒﾀﾝ生成能 | mg/l
70 | 溶解性総ﾘﾝ | mg/l
71 | 溶解性ｵﾙﾄﾘﾝ酸態ﾘﾝ | mg/l
72 | 電気伝導度 | mS/m
73 | TOC | mg/l | 0.9 |  |  | 1 |  |  | 1.4 |  |  | 0.6 |  |  | 0.6 |  |  | 1 |  |  | 1.2 |  |  | 0.5 |  |  | <0.5 |  |  | <0.5 |  |  | <0.5 |  |  | <0.5
74 | ふん便性大腸菌 | 個/100ml | 30 | [11 empty] | 90 | [5 empty] | 220 | [5 empty] | 200
75 | 塩化物イオン | mg/l | 7 |  |  | 6 |  |  | 9 |  |  | 4 |  |  | 5 |  |  | 5 |  |  | 2 |  |  | 3 |  |  | 3 |  |  | 5 |  |  | 5 |  |  | 3
76 | 大腸菌数 ※2 | 個/100ml | 4 |  |  | 6 |  |  | 180
※1 令和4年3月まで 大腸菌群数（MPN/100ml） BGLB培地直接ＭＰＮ法で分析、令和4年4月から 大腸菌数（CFU/100mL） 特定酵素基質培地法で分析
※2 令和4年3月まで 大腸菌数（個/100ml） その他（メンブレンフィルター法）で分析
R4.3 アンモニア～オルト 分析無

## 東海大橋（3水深）
様式－１ |  |  | 定期調査（水質項目）（３水深用）
| ダム名 | 長良川河口堰 |  | 調査年(西暦) | 2022
| ダムコード | 4BD
1 | 調査地点 |  |  | 東海大橋＿流心 |  |  | 東海大橋＿流心 |  |  | 東海大橋＿流心 |  | 東海大橋＿流心 |  |  | 東海大橋＿流心 |  | 東海大橋＿流心 |  |  | 東海大橋＿流心 |  |  | 東海大橋＿流心 |  |  | 東海大橋＿流心 |  |  | 東海大橋＿流心 |  |  | 東海大橋＿流心 |  | 東海大橋＿流心 |  |  | 東海大橋＿流心 |  | 東海大橋＿流心 |  |  | 東海大橋＿流心 |  |  | 東海大橋＿流心 |  |  | 東海大橋＿流心 |  |  | 東海大橋＿流心 |  |  | 東海大橋＿流心 |  |  | 東海大橋＿流心 |  |  | 東海大橋＿流心 |  |  | 東海大橋＿流心 |  |  | 東海大橋＿流心 |  |  | 東海大橋＿流心
2 | 調査月 |  |  | 1 |  |  | 1 |  |  | 2 |  | 2 |  |  | 3 |  | 3 |  |  | 4 |  |  | 4 |  |  | 5 |  |  | 5 |  |  | 6 |  | 6 |  |  | 7 |  | 7 |  |  | 8 |  |  | 8 |  |  | 9 |  |  | 9 |  |  | 10 |  |  | 10 |  |  | 11 |  |  | 11 |  |  | 12 |  |  | 12
3 | 調査日 |  |  | 6 |  |  | 6 |  |  | 2 |  | 2 |  |  | 2 |  | 2 |  |  | 6 |  |  | 6 |  |  | 11 |  |  | 11 |  |  | 1 |  | 1 |  |  | 13 |  | 13 |  |  | 1 |  |  | 1 |  |  | 15 |  |  | 15 |  |  | 5 |  |  | 5 |  |  | 9 |  |  | 9 |  |  | 7 |  |  | 7
4 | 調査開始時刻：時 | 24時間制 |  | 10 |  |  | 14 |  |  | 9 |  | 12 |  |  | 7 |  | 12 |  |  | 9 |  |  | 14 |  |  | 10 |  |  | 14 |  |  | 7 |  | 12 |  |  | 6 |  | 11 |  |  | 7 |  |  | 14 |  |  | 9 |  |  | 14 |  |  | 8 |  |  | 15 |  |  | 7 |  |  | 12 |  |  | 7 |  |  | 11
5 | 調査開始時刻：分 |  |  | 10 |  |  | 20 |  |  | 0 |  | 50 |  |  | 30 |  | 0 |  |  | 20 |  |  | 30 |  |  | 25 |  |  | 20 |  |  | 40 |  | 50 |  |  | 10 |  | 20 |  |  | 30 |  |  | 0 |  |  | 0 |  |  | 10 |  |  | 50 |  |  | 20 |  |  | 40 |  |  | 10 |  |  | 0 |  |  | 15
| 潮汐 | 干潮：1 満潮：2 |  | 2 |  |  | 1 |  |  | 2 |  | 1 |  |  | 2 |  | 1 |  |  | 2 |  |  | 1 |  |  | 1 |  |  | 2 |  |  | 2 |  | 1 |  |  | 2 |  | 1 |  |  | 2 |  |  | 1 |  |  | 2 |  |  | 1 |  |  | 1 |  |  | 2 |  |  | 2 |  |  | 1 |  |  | 2 |  |  | 1
6 | 天候 |  |  | 1 |  |  | 1 |  |  | 11 |  | 11 |  |  | 11 |  | 11 |  |  | 11 |  |  | 11 |  |  | 1 |  |  | 11 |  |  | 11 |  | 1 |  |  | 1 |  | 1 |  |  | 1 |  |  | 11 |  |  | 11 |  |  | 11 |  |  | 1 |  |  | 1 |  |  | 11 |  |  | 11 |  |  | 11 |  |  | 11
7 | 気温 | ℃ |  | 3.3 |  |  | 4.9 |  |  | 7.6 |  | 7.1 |  |  | 7.9 |  | 13.2 |  |  | 17.1 |  |  | 20.7 |  |  | 21.4 |  |  | 22.7 |  |  | 22.1 |  | 26.1 |  |  | 23.6 |  | 31.2 |  |  | 28.8 |  |  | 33.4 |  |  | 26.7 |  |  | 28.1 |  |  | 23.3 |  |  | 21.7 |  |  | 11.8 |  |  | 18.9 |  |  | 7 |  |  | 12.8
8 | 貯水位 | T.Pm
9 | 流量（河川） | m3/s
10 | 流入量（貯水池） | m3/s
11 | 放流量（貯水池） | m3/s
12 | 透視度（河川） | cm |  | >100 |  |  | >100 |  |  | >100 |  | >100 |  |  | >100 |  | >100 |  |  | >100 |  |  | >100 |  |  | 83 |  |  | >100 |  |  | 85 |  | >100 |  |  | 60 |  | 42 |  |  | >100 |  |  | >100 |  |  | >100 |  |  | >100 |  |  | >100 |  |  | >100 |  |  | >100 |  |  | >100 |  |  | >100 |  |  | >100
13 | 透明度（貯水池） | m
14 | 水色（貯水池）
15 | 全水深 | m |  | 4.6 |  |  | 4.7 |  |  | 4.1 |  | 3.9 |  |  | 4.6 |  | 4.3 |  |  | 4.5 |  |  | 4.4 |  |  | 4.4 |  |  | 4.4 |  |  | 4.6 |  | 4.7 |  |  | 4.9 |  | 5 |  |  | 4.7 |  |  | 5 |  |  | 3.3 |  |  | 3.3 |  |  | 4.5 |  |  | 4.5 |  |  | 4.6 |  |  | 4.6 |  |  | 4.3 |  |  | 4.2
16 | 採水水深 |  | ２割 |  |  | ２割 |  | ８割 | ２割 |  | ２割 |  | ８割 | ２割 |  | ２割 |  | ８割 | ２割 |  | ８割 | ２割 |  | ８割 | ２割 |  | ８割 | ２割 |  | ８割 | ２割 |  | ２割 |  | ８割 | ２割 |  | ２割 |  | ８割 | ２割 |  | ８割 | ２割 |  | ８割 | ２割 |  | ８割 | ２割 |  | ８割 | ２割 |  | ８割 | ２割 |  | ８割 | ２割 |  | ８割 | ２割 |  | ８割 | ２割 |  | ８割 | ２割 |  | ８割
17 | 外観 |  | 無色透明 |  |  | 無色透明 |  | 無色透明 | 無色透明 |  | 無色透明 |  | 無色透明 | 無色透明 |  | 無色透明 |  | 無色透明 | 無色透明 |  |  | 無色透明 |  | 無色透明 | 淡灰色透 |  | 淡灰色透明 | 淡灰色透 |  |  | 無色透明 |  | 無色透明 |  | 無色透明 | 無灰黄色透 |  | 無白色透 |  | 淡黄灰色 | 無色透明 |  |  | 無色透明 |  | 微淡白色 | 無色透明 |  |  | 無色透明 |  | 無色透明 | 無色透明 |  | 無色透明 | 無色透明 |  |  | 無色透明 |  |  | 無色透明 |  | 無色透明 | 無色透明 |  |  | 無色透明 |  | 無色透明
18 | 臭気（冷時） |  | 無 臭 |  |  | 無 臭 |  | 無臭 | 無 臭 |  | 無 臭 |  | 無臭 | 無 臭 |  | 無 臭 |  | 無臭 | 無 臭 |  |  | 無 臭 |  | 無臭 | 弱藻 臭 |  | 弱藻臭 | 無 臭 |  |  | 無 臭 |  | 無 臭 |  | 無臭 | 無 臭 |  | 無 臭 |  | 無臭 | 無 臭 |  |  | 無 臭 |  | 無臭 | 無 臭 |  |  | 無 臭 |  | 無臭 | 無 臭 |  | 無臭 | 無 臭 |  |  | 無 臭 |  |  | 無 臭 |  | 無臭 | 無 臭 |  |  | 無 臭 |  | 無臭
19 | 水温 | ℃ | 5 |  |  | 6.1 |  | 6.3 | 6.6 |  | 8 |  | 7.9 | 10.1 |  | 10.8 |  | 10.6 | 14.6 |  |  | 17.1 |  | 15.7 | 17.6 |  | 17.6 | 18.5 |  |  | 21 |  | 22.3 |  | 21.5 | 22.3 |  | 23.8 |  | 23.9 | 26.9 |  |  | 29.4 |  | 28.6 | 26.1 |  |  | 26.2 |  | 26.2 | 22 |  | 21.9 | 22.1 |  |  | 15.1 |  |  | 17 |  | 16 | 10.3 |  |  | 11.8 |  | 11
20 | 濁度測定方式 |  | 1 |  |  | 1 |  |  | 1 |  | 1 |  |  | 1 |  | 1 |  |  | 1 |  |  | 1 |  |  | 1 |  |  | 1 |  |  | 1 |  | 1 |  |  | 1 |  | 1 |  |  | 1 |  |  | 1 |  |  | 1 |  |  | 1 |  |  | 1 |  |  | 1 |  |  | 1 |  |  | 1 |  |  | 1 |  |  | 1
21 | 濁度 | 度 | 0.8 |  |  | 1.3 |  |  | 1.1 |  | 0.9 |  |  | 1 |  | 0.9 |  |  | 1.5 |  |  | 1.3 |  |  | 1.5 |  |  | 1.5 |  |  | 1.3 |  | 1.6 |  |  | 2.3 |  | 3.7 |  |  | 1.3 |  |  | 1.5 |  |  | 0.7 |  |  | 1 |  |  | 0.9 |  |  | 0.6 |  |  | 0.9 |  |  | 1.2 |  |  | 1.1 |  |  | 1.3
22 | ｐＨ |  | 7.7 |  |  | 7.7 |  | 7.5 | 7.6 |  | 7.6 |  | 7.5 | 7.6 |  | 7.6 |  | 7.2 | 7.3 |  |  | 7.3 |  | 7.2 | 7.5 |  | 7.3 | 7.5 |  |  | 7.4 |  | 7.5 |  | 7.1 | 7.4 |  | 7.3 |  | 7.1 | 7.6 |  |  | 7.6 |  | 7.3 | 7.6 |  |  | 7.5 |  | 7.4 | 7.4 |  | 7.4 | 7.5 |  |  | 7.8 |  |  | 7.8 |  | 7.7 | 7.7 |  |  | 7.7 |  | 7.5
23 | ＢＯＤ | mg/l | 0.9 |  |  | <0.5 |  | 1.1 | 0.8 |  | <0.5 |  | 1.2 | 0.8 |  | 0.6 |  | 1.3 | 0.7 |  |  | 1 |  | 1 | <0.5 |  | 0.8 | 0.5 |  |  | <0.5 |  | <0.5 |  | 0.5 | 0.5 |  | 0.5 |  | 1.2 | <0.5 |  |  | 0.5 |  | 1.2 | <0.5 |  |  | 0.6 |  | 0.5 | 0.6 |  | <0.5 | <0.5 |  |  | <0.5 |  |  | <0.5 |  | 0.6 | <0.5 |  |  | <0.5 |  | <0.5
24 | ＣＯＤ | mg/l |  |  |  | 1.7 |  | 1.3 |  |  | 1.8 |  | 1.4 |  |  | 2.2 |  | 1.6 |  |  |  | 1.3 |  | 1.3 | 1.4 |  | 1.5 | [5 empty] | 2.1 |  | 1.9 |  |  | 3.4 |  | 5.6 |  |  |  | 1.8 |  | 2.1 |  |  |  | 1.4 |  | 1.8 | 1.1 |  | 1.2 | [6 empty] | 1.2 |  | 1.7 |  |  |  | 0.8 |  | 1.2
25 | ＳＳ | mg/l | 1 |  |  | 2 |  |  | 2 |  | 1 |  |  | 2 |  | 2 |  |  | 2 |  |  | 1 |  |  | 3 |  |  | 4 |  |  | 2 |  | 2 |  |  | 13 |  | 11 |  |  | 5 |  |  | 2 |  |  | 1 |  |  | 2 |  |  | 1 |  |  | 1 |  |  | 1 |  |  | 1 |  |  | 1 |  |  | 1
26 | ＤＯ | mg/l | 11.7 |  |  | 11.6 |  | 12.4 | 11.7 |  | 11.7 |  | 11.8 | 11.2 |  | 11.1 |  | 11 | 10 |  |  | 10.4 |  | 10.4 | 9.4 |  | 9.5 | 9.3 |  |  | 8.5 |  | 8.3 |  | 8 | 9.8 |  | 9.4 |  | 8.3 | 8.4 |  |  | 9.4 |  | 8.1 | 8.7 |  |  | 8.1 |  | 8.7 | 8.5 |  | 8.8 | 8.9 |  |  | 10.3 |  |  | 10.5 |  | 10.5 | 10.6 |  |  | 10.3 |  | 10.4
27 | 大腸菌群数 ※ | MPN/100ml |  |  |  | 220
28 | 大腸菌数 ※ | CFU/100mL | [22 empty] | 17 | [12 empty] | 550 | [11 empty] | 32
29 | 総窒素 | mg/l |  |  |  | 1.17 |  | 1.15 |  |  | 1.15 |  | 0.92 |  |  | 1.05 |  | 0.97 |  |  |  | 0.86 |  | 0.84 | 0.92 |  | 0.85 | [5 empty] | 0.93 |  | 0.93 |  |  | 0.75 |  | 0.8 |  |  |  | 0.83 |  | 0.71 |  |  |  | 0.7 |  | 0.62 | 0.82 |  | 0.72 | [6 empty] | 0.91 |  | 0.85 |  |  |  | 0.85 |  | 0.84
30 | 総ﾘﾝ | mg/l |  |  |  | 0.03 |  | 0.048 |  |  | 0.057 |  | 0.067 |  |  | 0.059 |  | 0.063 |  |  |  | 0.038 |  | 0.047 | 0.043 |  | 0.05 | [5 empty] | 0.057 |  | 0.075 |  |  | 0.062 |  | 0.088 |  |  |  | 0.034 |  | 0.047 |  |  |  | 0.036 |  | 0.043 | 0.056 |  | 0.04 | [6 empty] | 0.056 |  | 0.046 |  |  |  | 0.047 |  | 0.043
31 | 亜鉛 | mg/l |  |  |  | 0.007 | [18 empty] | 0.008 | [12 empty] | 0.022 | [11 empty] | 0.004
32 | カドミウム | mg/l
33 | 全シアン | mg/l
34 | 鉛 | mg/l |  |  |  | <0.005 | [31 empty] | <0.005
35 | 六価クロム | mg/l
36 | 砒素 | mg/l |  |  |  | <0.005 | [31 empty] | <0.005
37 | 総水銀 | mg/l
38 | アルキル水銀 | mg/l
39 | ＰＣＢ | mg/l
40 | ジクロロメタン | mg/l
41 | 四塩化炭素 | mg/l
42 | 1,2-ジクロロエタン | mg/l
43 | 1,1-ジクロロエチレン | mg/l
44 | シス-1,2-ジクロロエチレン | mg/l
45 | 1,1,1-トリクロロエタン | mg/l
46 | 1,1,2-トリクロロエタン | mg/l
47 | トリクロロエチレン | mg/l
48 | テトラクロロエチレン | mg/l
49 | 1,3-ジクロロプロペン | mg/l
50 | チウラム | mg/l
51 | シマジン | mg/l
52 | チオベンカルブ | mg/l
53 | ベンゼン | mg/l
54 | セレン | mg/l
55 | 硝酸性窒素及び亜硝酸性窒素 | mg/l
56 | ふっ素 | mg/l
57 | ほう素 | mg/l
58 | 1,4-ジオキサン | mg/l
59 | ２ＭＩＢ | ng/l
60 | ジェオスミン | ng/l
61 | フェオフィチン | mg/m3 |  |  |  | <1.0 |  | <0.5 |  |  | 4 |  | 1.5 |  |  | 2 |  | 0.6 |  |  |  | <1 |  | <0.5 | 1 |  | <0.5 | [5 empty] | 2 |  | 0.8 |  |  | 1 |  | 2.9 |  |  |  | 11 |  | <0.5 |  |  |  | <1 |  | 0.5 | 1 |  | <0.5 | [6 empty] | 1 |  | 1.1 |  |  |  | <1 |  | <0.5
62 | ｱﾝﾓﾆｳﾑ性窒素 | mg/l |  |  |  | 0.13 |  | 0.13 |  |  | 0.1 |  | 0.11 |  |  | 0.17 |  | 0.06 |  |  |  | 0.08 |  | 0.08 | 0.09 |  | 0.07 | [5 empty] | 0.1 |  | 0.08 |  |  | 0.03 |  | 0.04 |  |  |  | 0.06 |  | 0.02 |  |  |  | 0.05 |  | 0.03 | 0.03 |  | 0.02 | [6 empty] | 0.07 |  | 0.03 |  |  |  | 0.04 |  | 0.04
63 | 亜硝酸性窒素 | mg/l |  |  |  | 0.013 |  | 0.022 |  |  | 0.013 |  | 0.02 |  |  | 0.014 |  | 0.023 |  |  |  | 0.008 |  | 0.016 | 0.041 |  | 0.014 | [5 empty] | 0.032 |  | 0.016 |  |  | 0.011 |  | 0.01 |  |  |  | 0.022 |  | 0.007 |  |  |  | 0.012 |  | 0.012 | 0.036 |  | 0.008 | [6 empty] | 0.018 |  | 0.017 |  |  |  | 0.013 |  | 0.014
64 | 硝酸性窒素 | mg/l |  |  |  | 0.8 |  | 0.9 |  |  | 0.71 |  | 0.75 |  |  | 0.7 |  | 0.74 |  |  |  | 0.61 |  | 0.64 | 0.62 |  | 0.67 | [5 empty] | 0.65 |  | 0.68 |  |  | 0.53 |  | 0.51 |  |  |  | 0.48 |  | 0.55 |  |  |  | 0.47 |  | 0.51 | 0.65 |  | 0.66 | [6 empty] | 0.71 |  | 0.75 |  |  |  | 0.71 |  | 0.74
65 | ｵﾙﾄﾘﾝ酸態ﾘﾝ | mg/l |  |  |  | 0.015 |  | 0.032 |  |  | 0.022 |  | 0.045 |  |  | 0.023 |  | 0.043 |  |  |  | 0.037 |  | 0.035 | 0.039 |  | 0.03 | [7 empty] | 0.053 |  |  | 0.053 |  | 0.043 |  |  |  | 0.033 |  | 0.029 |  |  |  | 0.036 |  | 0.031 | 0.031 |  | 0.029 | [6 empty] | 0.042 |  | 0.031 |  |  |  | 0.041 |  | 0.031
66 | クロロフィルａ | mg/m3 |  |  |  | 3 |  | 1.6 |  |  | 2 |  | <0.5 |  |  | 2 |  | 1.6 |  |  |  | 1 |  | 0.6 | 1 |  | 0.6 | [5 empty] | 2 |  | 1 |  |  | 2 |  | 2 |  |  |  | 2 |  | 1.3 |  |  |  | 2 |  | 1.3 | <1 |  | <0.5 | [6 empty] | 1 |  | 1 |  |  |  | <1 |  | <0.5
67 | ﾄﾘﾊﾛﾒﾀﾝ生成能 | mg/l
68 | 溶解性総ﾘﾝ | mg/l
69 | 溶解性ｵﾙﾄﾘﾝ酸態ﾘﾝ | mg/l
70 | 電気伝導度 | mS/m
71 | ＴＯＣ | mg/l |  |  |  | 0.9 |  | 0.8 |  |  | 0.9 |  | 1 |  |  | 1 |  | 0.9 |  |  |  | 0.8 |  | 0.6 | 0.6 |  | 0.9 | [5 empty] | 0.8 |  | 1.2 |  |  | 1.2 |  | 3.2 |  |  |  | 0.6 |  | 1.1 |  |  |  | 0.6 |  | 0.8 | 0.6 |  | 0.7 | [6 empty] | 0.7 |  | 1 |  |  |  | 0.6 |  | 0.7
72 | ふん便性大腸菌 | 個/100ml |  |  |  | 4 | [18 empty] | 25 | [12 empty] | 860 | [11 empty] | 360
73 | 塩化物イオン | mg/l |  |  |  | 7 |  | 7.4 |  |  | 7 |  | 7.6 |  |  | 9 |  | 8.4 |  |  |  | 5 |  | 5 | 5 |  | 5.2 | [5 empty] | 4 |  | 4.8 |  |  | 2 |  | 2.6 |  |  |  | 3 |  | 3.7 |  |  |  | 4 |  | 4.4 | 5 |  | 4.4 | [6 empty] | 6 |  | 6.5 |  |  |  | 4 |  | 4.4
※ 令和4年3月まで 大腸菌群数（MPN/100ml） BGLB培地直接ＭＰＮ法で分析
令和4年4月から 大腸菌数（CFU/100mL） 特定酵素基質培地法

## 南濃大橋（3水深）
様式－１ |  |  | 定期調査（水質項目）（３水深用）
| ダム名 | 長良川河口堰 |  | 調査年(西暦) | 2022 | [7 empty] | 調査年(西暦) | 2022
| ダムコード | 4BD
1 | 調査地点 |  |  | 南濃大橋＿流心 |  |  | 南濃大橋＿流心 |  |  | 南濃大橋＿流心 |  |  | 南濃大橋＿流心 |  |  | 南濃大橋＿流心 |  |  | 南濃大橋＿流心 |  |  | 南濃大橋＿流心 |  |  | 南濃大橋＿流心 |  |  | 南濃大橋＿流心 |  |  | 南濃大橋＿流心 |  |  | 南濃大橋＿流心 |  |  | 南濃大橋＿流心
2 | 調査月 |  |  | 1 |  |  | 2 |  |  | 3 |  |  | 4 |  |  | 5 |  |  | 6 |  |  | 7 |  |  | 8 |  |  | 9 |  |  | 10 |  |  | 11 |  |  | 12
3 | 調査日 |  |  | 6 |  |  | 2 |  |  | 2 |  |  | 6 |  |  | 11 |  |  | 1 |  |  | 13 |  |  | 1 |  |  | 15 |  |  | 5 |  |  | 9 |  |  | 7
4 | 調査開始時刻：時 | 24時間制 |  | 11 |  |  | 10 |  |  | 9 |  |  | 10 |  |  | 11 |  |  | 9 |  |  | 7 |  |  | 9 |  |  | 10 |  |  | 12 |  |  | 9 |  |  | 8
5 | 調査開始時刻：分 |  |  | 50 |  |  | 30 |  |  | 0 |  |  | 35 |  |  | 55 |  |  | 6 |  |  | 25 |  |  | 10 |  |  | 45 |  |  | 0 |  |  | 10 |  |  | 15
| 潮汐 | 干潮：1 満潮：2 |  | 1 |  |  | 1 |  |  | 1 |  |  | 1 |  |  | 1 |  |  | 1 |  |  | 1 |  |  | 1 |  |  | 1 |  |  | 1 |  |  | 1 |  |  | 1
6 | 天候 |  |  | 1 |  |  | 11 |  |  | 11 |  |  | 11 |  |  | 1 |  |  | 11 |  |  | 11 |  |  | 11 |  |  | 11 |  |  | 1 |  |  | 11 |  |  | 11
7 | 気温 | ℃ |  | 6.1 |  |  | 6.3 |  |  | 11.8 |  |  | 21.8 |  |  | 23.1 |  |  | 22.4 |  |  | 26 |  |  | 34.1 |  |  | 28.7 |  |  | 21.4 |  |  | 12.5 |  |  | 9.3
8 | 貯水位 | T.Pm
9 | 流量（河川） | m3/s
10 | 流入量（貯水池） | m3/s
11 | 放流量（貯水池） | m3/s
12 | 透視度（河川） | cm |  | >100 |  |  | >100 |  |  | >100 |  |  | >100 |  |  | >100 |  |  | >100 |  |  | 50 |  |  | >100 |  |  | >100 |  |  | >100 |  |  | >100 |  |  | >100
13 | 透明度（貯水池） | m
14 | 水色（貯水池）
15 | 全水深 | m |  | 5.2 |  |  | 6.2 |  |  | 3 |  |  | 4.8 |  |  | 4.8 |  |  | 6.5 |  |  | 5.9 |  |  | 4.9 |  |  | 5.1 |  |  | 4.4 |  |  | 5.1 |  |  | 4.9
16 | 採水水深 |  | ２割 |  | ８割 | ２割 |  | ８割 | ２割 |  | ８割 | ２割 |  | ８割 | ２割 |  | ８割 | ２割 |  | ８割 | ２割 |  | ８割 | ２割 |  | ８割 | ２割 |  | ８割 | ２割 |  | ８割 | ２割 |  | ８割 | ２割 |  | ８割
17 | 外観 |  | 無色透明 |  |  | 無色透明 |  |  | 無色透明 |  |  | 無色透明 |  |  | 無色透明 |  |  | 無色透明 |  |  | 無灰黄色濁 |  |  | 無色透明 |  |  | 無色透明 |  |  | 無色透明 |  |  | 無色透明 |  |  | 無色透明
18 | 臭気（冷時） |  | 無 臭 |  |  | 無 臭 |  |  | 無 臭 |  |  | 無 臭 |  |  | 無 臭 |  |  | 無 臭 |  |  | 無 臭 |  |  | 無 臭 |  |  | 無 臭 |  |  | 無 臭 |  |  | 無 臭 |  |  | 無 臭
19 | 水温 | ℃ | 6.2 |  |  | 7.9 |  |  | 10.3 |  |  | 15.7 |  |  | 19.5 |  |  | 21 |  |  | 22.2 |  |  | 27.8 |  |  | 25.7 |  |  | 21.8 |  |  | 15.2 |  |  | 11
20 | 濁度測定方式 |  | 1 |  |  | 1 |  |  | 1 |  |  | 1 |  |  | 1 |  |  | 1 |  |  | 1 |  |  | 1 |  |  | 1 |  |  | 1 |  |  | 1 |  |  | 1
21 | 濁度 | 度 | 1.7 |  |  | 1 |  |  | 1.2 |  |  | 1.1 |  |  | 1.5 |  |  | 1.3 |  |  | 6.5 |  |  | 0.6 |  |  | 0.8 |  |  | 0.7 |  |  | 1.1 |  |  | 1.9
22 | ｐＨ |  | 7.7 |  |  | 7.6 |  |  | 7.7 |  |  | 7.4 |  |  | 7.5 |  |  | 7.5 |  |  | 7.3 |  |  | 7.6 |  |  | 7.5 |  |  | 7.5 |  |  | 7.8 |  |  | 7.7
23 | ＢＯＤ | mg/l | 0.8 |  |  | 0.6 |  |  | 0.7 |  |  | 0.7 |  |  | <0.5 |  |  | <0.5 |  |  | 0.9 |  |  | <0.5 |  |  | <0.5 |  |  | <0.5 |  |  | <0.5 |  |  | <0.5
24 | ＣＯＤ | mg/l | 1.6 |  |  | 2 |  |  | 2.4 |  |  | 1.3 |  |  | 1.4 |  |  | 2 |  |  | 4.9 |  |  | 1.9 |  |  | 1.1 |  |  | 1.1 |  |  | 1.3 |  |  | 0.8
25 | ＳＳ | mg/l | 2 |  |  | 1 |  |  | 1 |  |  | 1 |  |  | 2 |  |  | 2 |  |  | 24 |  |  | 2 |  |  | 1 |  |  | 1 |  |  | 1 |  |  | 1
26 | ＤＯ | mg/l | 11.7 |  |  | 11.5 |  |  | 10.8 |  |  | 10.2 |  |  | 9.9 |  |  | 8.8 |  |  | 10 |  |  | 7.9 |  |  | 8 |  |  | 8.5 |  |  | 10.3 |  |  | 10.3
27 | 大腸菌群数 ※ | MPN/100ml | 170
28 | 大腸菌数 ※ | CFU/100mL | [12 empty] | 29 | [5 empty] | 590 | [5 empty] | 65
29 | 総窒素 | mg/l | 1.04 |  |  | 1.12 |  |  | 1.04 |  |  | 0.82 |  |  | 0.9 |  |  | 0.89 |  |  | 0.78 |  |  | 0.75 |  |  | 0.65 |  |  | 0.77 |  |  | 0.94 |  |  | 0.84
30 | 総ﾘﾝ | mg/l | 0.035 |  |  | 0.059 |  |  | 0.055 |  |  | 0.041 |  |  | 0.05 |  |  | 0.056 |  |  | 0.076 |  |  | 0.031 |  |  | 0.049 |  |  | 0.064 |  |  | 0.037 |  |  | 0.048
31 | 亜鉛 | mg/l | 0.008 | [11 empty] | 0.007 | [5 empty] | 0.018 | [5 empty] | 0.005
32 | ２ＭＩＢ | ng/l
33 | ジェオスミン | ng/l
34 | フェオフィチン | mg/m3 | 1 |  |  | 2 |  |  | 3 |  |  | <1.0 |  |  | 3 |  |  | <1.0 |  |  | 4 |  |  | 1 |  |  | <1.0 |  |  | <1.0 |  |  | 1 |  |  | <1.0
35 | ｱﾝﾓﾆｳﾑ性窒素 | mg/l | 0.11 | [11 empty] | 0.08 | [5 empty] | 0.05 | [5 empty] | 0.06
36 | 亜硝酸性窒素 | mg/l
37 | 硝酸性窒素 | mg/l
38 | ｵﾙﾄﾘﾝ酸態ﾘﾝ | mg/l
39 | クロロフィルａ | mg/m3 | 3 |  |  | 2 |  |  | 2 |  |  | <1.0 |  |  | 1 |  |  | 1 |  |  | 5 |  |  | <1.0 |  |  | <1.0 |  |  | <1.0 |  |  | 2 |  |  | <1.0
40 | ﾄﾘﾊﾛﾒﾀﾝ生成能 | mg/l
41 | 溶解性総ﾘﾝ | mg/l
42 | 溶解性ｵﾙﾄﾘﾝ酸態ﾘﾝ | mg/l
43 | 電気伝導度 | mS/m
44 | ＴＯＣ | mg/l | 0.8 |  |  | 0.8 |  |  | 1 |  |  | 0.8 |  |  | 0.6 |  |  | 0.8 |  |  | 1.2 |  |  | 0.6 |  |  | 0.5 |  |  | 0.7 |  |  | 0.7 |  |  | 0.6
45 | ふん便性大腸菌 | 個/100ml | 8 | [11 empty] | 43 | [5 empty] | 480 | [5 empty] | 2500
46 | 塩化物イオン | mg/l | 7 |  |  | 6 |  |  | 8 |  |  | 4 |  |  | 5 |  |  | 6 |  |  | 2 |  |  | 3 |  |  | 6 |  |  | 4 |  |  | 6 |  |  | 4
※ 令和4年3月まで 大腸菌群数（MPN/100ml） BGLB培地直接ＭＰＮ法で分析
令和4年4月から 大腸菌数（CFU/100mL） 特定酵素基質培地法

## 長良川大橋（3水深）
様式－１ |  |  | 定期調査（水質項目）（３水深用）
| ダム名 | 長良川河口堰 |  | 調査年(西暦) | 2022
| ダムコード | 4BD
1 | 調査地点 |  |  | 長良川大橋＿流心 |  |  | 長良川大橋＿流心 |  |  | 長良川大橋＿流心 |  |  | 長良川大橋＿流心 |  |  | 長良川大橋＿流心 |  |  | 長良川大橋＿流心 |  |  | 長良川大橋＿流心 |  |  | 長良川大橋＿流心 |  |  | 長良川大橋＿流心 |  |  | 長良川大橋＿流心 |  |  | 長良川大橋＿流心 |  |  | 長良川大橋＿流心
2 | 調査月 |  |  | 1 |  |  | 2 |  |  | 3 |  |  | 4 |  |  | 5 |  |  | 6 |  |  | 7 |  |  | 8 |  |  | 9 |  |  | 10 |  |  | 11 |  |  | 12
3 | 調査日 |  |  | 6 |  |  | 2 |  |  | 2 |  |  | 6 |  |  | 11 |  |  | 1 |  |  | 13 |  |  | 1 |  |  | 15 |  |  | 5 |  |  | 9 |  |  | 7
4 | 調査開始時刻：時 | 24時間制 |  | 14 |  |  | 12 |  |  | 12 |  |  | 14 |  |  | 9 |  |  | 13 |  |  | 11 |  |  | 14 |  |  | 14 |  |  | 8 |  |  | 12 |  |  | 11
5 | 調査開始時刻：分 |  |  | 20 |  |  | 40 |  |  | 25 |  |  | 30 |  |  | 5 |  |  | 20 |  |  | 35 |  |  | 30 |  |  | 10 |  |  | 5 |  |  | 15 |  |  | 5
| 潮汐 | 干潮：1 満潮：2 |  | 1 |  |  | 1 |  |  | 1 |  |  | 1 |  |  | 1 |  |  | 1 |  |  | 1 |  |  | 1 |  |  | 1 |  |  | 1 |  |  | 1 |  |  | 1
6 | 天候 |  |  | 1 |  |  | 1 |  |  | 11 |  |  | 11 |  |  | 1 |  |  | 1 |  |  | 11 |  |  | 11 |  |  | 11 |  |  | 1 |  |  | 11 |  |  | 11
7 | 気温 | ℃ |  | 5.6 |  |  | 7.8 |  |  | 13.8 |  |  | 20.5 |  |  | 18.5 |  |  | 25 |  |  | 31 |  |  | 32.1 |  |  | 28.6 |  |  | 21.9 |  |  | 19.8 |  |  | 11.5
8 | 貯水位 | T.Pm
9 | 流量（河川） | m3/s
10 | 流入量（貯水池） | m3/s
11 | 放流量（貯水池） | m3/s
12 | 透視度（河川） | cm |  | >100 |  |  | >100 |  |  | >100 |  |  | 84 |  |  | >100 |  |  | >100 |  |  | 65 |  |  | 75 |  |  | 93 |  |  | 88 |  |  | >100 |  |  | >100
13 | 透明度（貯水池） | m
14 | 水色（貯水池）
15 | 全水深 |  |  | 6 |  |  | 6.3 |  |  | 5.9 |  |  | 5.9 |  |  | 5.6 |  |  | 5.9 |  |  | 6 |  |  | 5.8 |  |  | 6.1 |  |  | 6 |  |  | 6 |  |  | 5.8
16 | 採水水深 |  | ２割 |  | ８割 | ２割 |  | ８割 | ２割 |  | ８割 | ２割 |  | ８割 | ２割 |  | ８割 | ２割 |  | ８割 | ２割 |  | ８割 | ２割 |  | ８割 | ２割 |  | ８割 | ２割 |  | ８割 | ２割 |  | ８割 | ２割 |  | ８割
17 | 外観 |  | 無色透明 |  | 無色透明 | 無色透明 |  | 無色透明 | 無色透明 |  | 無色透明 | 無色透明 |  | 無色透明 | 無色透明 |  | 無色透明 | 無色透明 |  | 無色透明 | 無色透明 |  | 無色透明 | 無色透明 |  | 黄緑色透明 | 無色透明 |  | 無色透明 | 無色透明 |  | 無色透明 | 無色透明 |  | 無色透明 | 無色透明 |  | 無色透明
18 | 臭気（冷時） |  | 無臭 |  | 無臭 | 無臭 |  | 無臭 | 無臭 |  | 無臭 | 無臭 |  | 無臭 | 無臭 |  | 無臭 | 無臭 |  | 無臭 | 無臭 |  | 無臭 | 無臭 |  | 無臭 | 無臭 |  | 無臭 | 無臭 |  | 無臭 | 無臭 |  | 無臭 | 無臭 |  | 無臭
19 | 水温 | ℃ | 6.3 |  | 6.2 | 7.4 |  | 7.3 | 8.8 |  | 8.3 | 15.2 |  | 13.7 | 18.6 |  | 18.4 | 21.9 |  | 21 | 23.3 |  | 22.8 | 27.9 |  | 26.3 | 26.1 |  | 26 | 22.5 |  | 22.4 | 15.9 |  | 15.7 | 10.4 |  | 10.3
20 | 濁度測定方式
21 | 濁度 | 度
22 | ｐＨ |  | 7.5 |  | 7.6 | 7.5 |  | 7.5 | 7.4 |  | 7.5 | 7.3 |  | 7.4 | 7.1 |  | 7.3 | 7.3 |  | 7.4 | 7.3 |  | 7.3 | 7.4 |  | 7.4 | 7.3 |  | 7.6 | 7.5 |  | 7.5 | 7.8 |  | 7.7 | 7.4 |  | 7.4
23 | ＢＯＤ | mg/l | 1.6 |  | 1.5 | 1.4 |  | 1.3 | 1 |  | 1.5 | 1.3 |  | 1 | 0.6 |  | 0.7 | 0.7 |  | 0.5 | 0.9 |  | 0.9 | 1.8 |  | 1.4 | 0.6 |  | 0.7 | <0.5 |  | <0.5 | 1 |  | 1 | <0.5 |  | <0.5
24 | ＣＯＤ | mg/l | 1.6 |  | 1.8 | 1.6 |  | 1.6 | 1.7 |  | 2 | 1.4 |  | 1.5 | 1.6 |  | 1.7 | 1.9 |  | 1.9 | 2.9 |  | 3.1 | 2.1 |  | 2.2 | 2.1 |  | 2 | 1.2 |  | 1.3 | 2.2 |  | 2.2 | 1 |  | 1.2
25 | ＳＳ | mg/l
26 | ＤＯ | mg/l | 12.4 |  | 12.4 | 11.6 |  | 11.6 | 11.8 |  | 12.2 | 10.9 |  | 10.9 | 8.5 |  | 8.6 | 8.6 |  | 7.8 | 8 |  | 8.3 | 9.6 |  | 8.3 | 8.6 |  | 8.5 | 8.8 |  | 8.8 | 10.8 |  | 10.8 | 10.6 |  | 10.5
27 | 大腸菌群数 ※ | MPN/100ml
28 | 大腸菌数 ※ | CFU/100mL
29 | 総窒素 | mg/l | 1.03 |  | 1.12 | 1 |  | 1 | 1.19 |  | 1.19 | 0.78 |  | 0.78 | 0.73 |  | 0.74 | 0.82 |  | 0.84 | 0.7 |  | 0.7 | 0.95 |  | 0.82 | 0.67 |  | 0.77 | 0.73 |  | 0.72 | 0.86 |  | 0.87 | 0.84 |  | 0.8
30 | 総ﾘﾝ | mg/l | 0.042 |  | 0.045 | 0.074 |  | 0.073 | 0.075 |  | 0.078 | 0.042 |  | 0.044 | 0.061 |  | 0.062 | 0.072 |  | 0.071 | 0.077 |  | 0.076 | 0.05 |  | 0.062 | 0.053 |  | 0.065 | 0.051 |  | 0.05 | 0.074 |  | 0.069 | 0.029 |  | 0.044
31 | 亜鉛 | mg/l
32 | ２ＭＩＢ | ng/l
33 | ジェオスミン | ng/l
34 | フェオフィチン | mg/m3 | 0.5 |  | <0.5 | 3.1 |  | <0.5 | <0.5 |  | <0.5 | <0.5 |  | <0.5 | <0.5 |  | 1.3 | 1.8 |  | 2.4 | 1.2 |  | 1.1 | 2.3 |  | <0.5 | 1.3 |  | 0.6 | <0.5 |  | <0.5 | 1.2 |  | 3.5 | <0.5 |  | <0.5
35 | ｱﾝﾓﾆｳﾑ性窒素 | mg/l | 0.11 |  | 0.12 | 0.1 |  | 0.1 | 0.15 |  | 0.14 | 0.06 |  | 0.07 | 0.07 |  | 0.08 | 0.05 |  | 0.08 | 0.04 |  | 0.04 | <0.010 |  | 0.03 | 0.01 |  | 0.03 | 0.03 |  | 0.04 | 0.02 |  | 0.03 | 0.06 |  | 0.05
36 | 亜硝酸性窒素 | mg/l | 0.023 |  | 0.024 | 0.022 |  | 0.023 | 0.027 |  | 0.026 | 0.014 |  | 0.014 | 0.012 |  | 0.013 | 0.012 |  | 0.012 | 0.01 |  | 0.009 | 0.007 |  | 0.007 | 0.009 |  | 0.01 | 0.009 |  | 0.009 | 0.017 |  | 0.017 | 0.016 |  | 0.017
37 | 硝酸性窒素 | mg/l | 0.78 |  | 0.81 | 0.78 |  | 0.78 | 0.77 |  | 0.77 | 0.61 |  | 0.62 | 0.57 |  | 0.57 | 0.6 |  | 0.6 | 0.49 |  | 0.47 | 0.51 |  | 0.54 | 0.51 |  | 0.51 | 0.6 |  | 0.59 | 0.7 |  | 0.66 | 0.67 |  | 0.69
38 | ｵﾙﾄﾘﾝ酸態ﾘﾝ | mg/l | 0.025 |  | 0.024 | 0.049 |  | 0.051 | 0.052 |  | 0.057 | 0.028 |  | 0.029 | 0.046 |  | 0.04 | 0.049 |  | 0.05 | 0.049 |  | 0.046 | 0.016 |  | 0.031 | 0.035 |  | 0.049 | 0.035 |  | 0.035 | 0.048 |  | 0.045 | 0.028 |  | 0.029
39 | クロロフィルａ | mg/m3 | 1.3 |  | 1 | <0.5 |  | 2.3 | 3.6 |  | 4 | <0.5 |  | 1 | 2.6 |  | 1.6 | 6.3 |  | 1.3 | 0.6 |  | 1.6 | 13.3 |  | 3 | 4 |  | 3.3 | 1 |  | 1 | 8.3 |  | 6 | <0.5 |  | <0.5
40 | ﾄﾘﾊﾛﾒﾀﾝ生成能 | mg/l
41 | 溶解性総ﾘﾝ | mg/l
42 | 溶解性ｵﾙﾄﾘﾝ酸態ﾘﾝ | mg/l
43 | 電気伝導度 | mS/m
44 | ＴＯＣ | mg/l | 1.1 |  | 1.1 | 1.6 |  | 1.3 | 1.1 |  | 1.2 | 0.7 |  | 0.6 | 1 |  | 0.9 | 1 |  | 1.1 | 1.7 |  | 1.7 | 1.6 |  | 1.5 | 0.9 |  | 1 | 0.8 |  | 0.8 | 1.4 |  | 1.4 | 0.8 |  | 0.8
45 | ふん便性大腸菌 | 個/100ml
46 | 塩化物イオン | mg/l | 8.6 |  | 8.4 | 9.7 |  | 9.8 | 10.4 |  | 10.5 | 4.6 |  | 4.6 | 4.8 |  | 4.8 | 4.4 |  | 4.3 | 2.9 |  | 2.7 | 4 |  | 3.8 | 4.1 |  | 4.6 | 4.6 |  | 4.5 | 6.4 |  | 6.3 | 4.4 |  | 4.6
※ 令和4年3月まで 大腸菌群数（MPN/100ml） BGLB培地直接ＭＰＮ法で分析
令和4年4月から 大腸菌数（CFU/100mL） 特定酵素基質培地法
Note on A10: 全シート 潮汐 干潮：１ 満潮：１ の行は、デリートせず このまま残す

## 伊勢大橋（3水深）
様式－１ |  |  | 定期調査（水質項目）（３水深用）
| ダム名 | 長良川河口堰 |  | 調査年(西暦) | 2022
| ダムコード | 4BD
1 | 調査地点 |  |  | 伊勢大橋＿流心 |  |  | 伊勢大橋＿流心 |  |  | 伊勢大橋＿流心 |  | 伊勢大橋＿流心 |  |  | 伊勢大橋＿流心 |  | 伊勢大橋＿流心 |  |  | 伊勢大橋＿流心 |  |  | 伊勢大橋＿流心 |  |  | 伊勢大橋＿流心 |  |  | 伊勢大橋＿流心 |  |  | 伊勢大橋＿流心 |  |  | 伊勢大橋＿流心 |  |  | 伊勢大橋＿流心 |  |  | 伊勢大橋＿流心 |  |  | 伊勢大橋＿流心 |  |  | 伊勢大橋＿流心 |  |  | 伊勢大橋＿流心 |  |  | 伊勢大橋＿流心 |  |  | 伊勢大橋＿流心 |  |  | 伊勢大橋＿流心 |  |  | 伊勢大橋＿流心 |  |  | 伊勢大橋＿流心 |  |  | 伊勢大橋＿流心 |  |  | 伊勢大橋＿流心
2 | 調査月 |  |  | 1 |  |  | 1 |  |  | 2 |  | 2 |  |  | 3 |  | 3 |  |  | 4 |  |  | 4 |  |  | 5 |  |  | 5 |  |  | 6 |  |  | 6 |  |  | 7 |  |  | 7 |  |  | 8 |  |  | 8 |  |  | 9 |  |  | 9 |  |  | 10 |  |  | 10 |  |  | 11 |  |  | 11 |  |  | 12 |  |  | 12
3 | 調査日 |  |  | 6 |  |  | 6 |  |  | 2 |  | 2 |  |  | 2 |  | 2 |  |  | 6 |  |  | 6 |  |  | 11 |  |  | 11 |  |  | 1 |  |  | 1 |  |  | 13 |  |  | 13 |  |  | 1 |  |  | 1 |  |  | 15 |  |  | 15 |  |  | 5 |  |  | 5 |  |  | 9 |  |  | 9 |  |  | 7 |  |  | 7
4 | 調査開始時刻：時 | 24時間制 |  | 9 |  |  | 15 |  |  | 8 |  | 13 |  |  | 6 |  | 12 |  |  | 8 |  |  | 15 |  |  | 9 |  |  | 15 |  |  | 7 |  |  | 13 |  |  | 5 |  |  | 12 |  |  | 8 |  |  | 14 |  |  | 9 |  |  | 15 |  |  | 9 |  |  | 15 |  |  | 7 |  |  | 12 |  |  | 7 |  |  | 12
5 | 調査開始時刻：分 |  |  | 30 |  |  | 20 |  |  | 10 |  | 30 |  |  | 50 |  | 50 |  |  | 50 |  |  | 40 |  |  | 20 |  |  | 0 |  |  | 0 |  |  | 55 |  |  | 20 |  |  | 50 |  |  | 30 |  |  | 50 |  |  | 20 |  |  | 40 |  |  | 15 |  |  | 50 |  |  | 0 |  |  | 35 |  |  | 10 |  |  | 45
| 潮汐 | 干潮：1 満潮：2 |  | 2 |  |  | 1 |  |  | 2 |  | 1 |  |  | 2 |  | 1 |  |  | 2 |  |  | 1 |  |  | 1 |  |  | 2 |  |  | 2 |  |  | 1 |  |  | 2 |  |  | 1 |  |  | 2 |  |  | 1 |  |  | 2 |  |  | 1 |  |  | 1 |  |  | 2 |  |  | 2 |  |  | 1 |  |  | 2 |  |  | 1
6 | 天候 |  |  | 1 |  |  | 11 |  |  | 11 |  | 1 |  |  | 11 |  | 11 |  |  | 11 |  |  | 11 |  |  | 1 |  |  | 11 |  |  | 11 |  |  | 11 |  |  | 11 |  |  | 11 |  |  | 11 |  |  | 11 |  |  | 1 |  |  | 1 |  |  | 1 |  |  | 1 |  |  | 11 |  |  | 11 |  |  | 11 |  |  | 11
7 | 気温 | ℃ |  | 3.5 |  |  | 5.8 |  |  | 6.3 |  | 8 |  |  | 8.2 |  | 13.3 |  |  | 14.9 |  |  | 20.1 |  |  | 19.6 |  |  | 24.4 |  |  | 18.1 |  |  | 23.9 |  |  | 24.1 |  |  | 30.9 |  |  | 31.2 |  |  | 32 |  |  | 28.2 |  |  | 27.2 |  |  | 23.1 |  |  | 21 |  |  | 9.9 |  |  | 18.5 |  |  | 7.7 |  |  | 11.9
8 | 貯水位 | T.Pm
9 | 流量（河川） | m3/s
10 | 流入量（貯水池） | m3/s
11 | 放流量（貯水池） | m3/s
12 | 透視度（河川） | cm |  | >100 |  |  | >100 |  |  | >100 |  | >100 |  |  | 86 |  | 74 |  |  | >100 |  |  | >100 |  |  | >100 |  |  | 74 |  |  | 46 |  |  | 65 |  |  | >100 |  |  | 96 |  |  | 66 |  |  | 52 |  |  | >100 |  |  | >100 |  |  | >100 |  |  | >100 |  |  | >100 |  |  | >100 |  |  | >100 |  |  | >100
13 | 透明度（貯水池） | m
14 | 水色（貯水池）
15 | 全水深 | m |  | 5.4 |  |  | 5.4 |  |  | 5.7 |  | 5.7 |  |  | 5.6 |  | 5.7 |  |  | 5.4 |  |  | 5.3 |  |  | 5.3 |  |  | 5.3 |  |  | 5.5 |  |  | 5.1 |  |  | 5.6 |  |  | 5.6 |  |  | 5.3 |  |  | 5.3 |  |  | 5.5 |  |  | 5.7 |  |  | 5.4 |  |  | 5.4 |  |  | 5.6 |  |  | 5.6 |  |  | 5.3 |  |  | 5.3
16 | 採水水深 |  | ２割 |  |  | ２割 |  | ８割 | ２割 |  | ２割 |  | ８割 | ２割 |  | ２割 |  | ８割 | ２割 |  | ８割 | ２割 |  | ８割 | ２割 |  | ８割 | ２割 |  | ８割 | ２割 |  | ８割 | ２割 |  | ８割 | ２割 |  | ８割 | ２割 |  | ８割 | ２割 |  | ８割 | ２割 |  | ８割 | ２割 |  | ８割 | ２割 |  | ８割 | ２割 |  | ８割 | ２割 |  | ８割 | ２割 |  | ８割 | ２割 |  | ８割 | ２割 |  | ８割 | ２割 |  | ８割
17 | 外観 |  | 淡黄色透 |  |  | 無色透明 |  | 無色透明 | 無色透明 |  | 無色透明 |  | 無色透明 | 無色透明 |  | 無色透明 |  | 白色透明 | 無色透明 |  |  | 無色透明 |  | 無色透明 | 無色透明 |  | 無色透明 | 無色透明 |  |  | 淡白色濁 |  |  | 淡白色濁 |  | 無色透明 | 無色透明 |  |  | 無色透明 |  | 淡黄灰色 | 淡灰緑色透 |  |  | 淡灰緑色透 |  | 淡緑灰濁 | 無白色透 |  |  | 無白色透 |  | 微白色透明 | 無色透明 |  | 無色透明 | 無色透明 |  |  | 淡白色透 |  |  | 淡白色透 |  | 無色透明 | 無色透明 |  |  | 無色透明 |  | 無色透明
18 | 臭気（冷時） |  | 無 臭 |  |  | 無 臭 |  | 無臭 | 無 臭 |  | 無 臭 |  | 無臭 | 無 臭 |  | 無 臭 |  | 無臭 | 無 臭 |  |  | 無 臭 |  | 無臭 | 無 臭 |  | 無臭 | 無 臭 |  |  | 無 臭 |  |  | 無 臭 |  | 無臭 | 無 臭 |  |  | 無 臭 |  | 無臭 | 無 臭 |  |  | 無 臭 |  | 無臭 | 無 臭 |  |  | 無 臭 |  | 無臭 | 無 臭 |  | 無臭 | 無 臭 |  |  | 無 臭 |  |  | 無 臭 |  | 無臭 | 無 臭 |  |  | 無 臭 |  | 無臭
19 | 水温 | ℃ | 7.3 |  |  | 6.2 |  | 6 | 5.8 |  | 5.5 |  | 6 | 8.4 |  | 8.9 |  | 9 | 13.6 |  |  | 15.5 |  | 14.8 | 19.4 |  | 19.1 | 21.3 |  |  | 20.1 |  |  | 22.5 |  | 21.5 | 24.4 |  |  | 24.4 |  | 25.2 | 28 |  |  | 29.4 |  | 26.5 | 26.1 |  |  | 27.1 |  | 26.5 | 23.5 |  | 23.2 | 23.1 |  |  | 15 |  |  | 16.2 |  | 16 | 10.2 |  |  | 10.6 |  | 10.2
20 | 濁度測定方式 |  | 1 |  |  | 1 |  |  | 1 |  | 1 |  |  | 1 |  | 1 |  |  | 1 |  |  | 1 |  |  | 1 |  |  | 1 |  |  | 1 |  |  | 1 |  |  | 1 |  |  | 1 |  |  | 1 |  |  | 1 |  |  | 1 |  |  | 1 |  |  | 1 |  |  | 1 |  |  | 1 |  |  | 1 |  |  | 1 |  |  | 1
21 | 濁度 | 度 | 0.9 |  |  | 1.4 |  |  | 1.4 |  | 1.3 |  |  | 2.2 |  | 3.2 |  |  | 2.1 |  |  | 1.4 |  |  | 2 |  |  | 2.4 |  |  | 3 |  |  | 2.4 |  |  | 2 |  |  | 2.1 |  |  | 2.6 |  |  | 1.7 |  |  | 1.6 |  |  | 2.2 |  |  | 1.9 |  |  | 1.7 |  |  | 3.4 |  |  | 3.7 |  |  | 2.9 |  |  | 2.6
22 | ｐＨ |  | 7.7 |  |  | 7.7 |  | 7.5 | 7.6 |  | 7.6 |  | 7.5 | 7.8 |  | 7.9 |  | 7.7 | 7.3 |  |  | 7.3 |  | 7.4 | 7.6 |  | 7.4 | 8 |  |  | 7.4 |  |  | 7.7 |  | 7.3 | 7.4 |  |  | 7.4 |  | 7.3 | 7.8 |  |  | 8.4 |  | 7.5 | 7.7 |  |  | 8.1 |  | 7.4 | 7.7 |  | 7.5 | 7.7 |  |  | 7.9 |  |  | 8 |  | 7.8 | 7.6 |  |  | 7.6 |  | 7.4
23 | ＢＯＤ | mg/l | <0.5 |  |  | <0.5 |  | 1.2 | 0.7 |  | <0.5 |  | 1.4 | 0.8 |  | 0.8 |  | 1.6 | 1 |  |  | 0.9 |  | 0.8 | 0.5 |  | 0.9 | 1.2 |  |  | <0.5 |  |  | 1.5 |  | 0.6 | 0.6 |  |  | 0.5 |  | 0.7 | 0.5 |  |  | 1 |  | 1.2 | 0.8 |  |  | <0.5 |  | 1.7 | 1 |  | <0.5 | 1 |  |  | 0.8 |  |  | 0.8 |  | 0.9 | <0.5 |  |  | <0.5 |  | <0.5
24 | ＣＯＤ | mg/l |  |  |  | 1.8 |  | 1.4 |  |  | 1.9 |  | 1.7 |  |  | 2.6 |  | 2.2 |  |  |  | 1.2 |  | 1.1 | 1.4 |  | 1.5 | [6 empty] | 3.3 |  | 2.2 |  |  |  | 1.9 |  | 2.3 |  |  |  | 3 |  | 2 |  |  |  | 1.7 |  | 2.5 | 1.4 |  | 1.4 | [6 empty] | 1.8 |  | 2.4 |  |  |  | 0.9 |  | 1.3
25 | ＳＳ | mg/l | 2 |  |  | 2 |  |  | 2 |  | 2 |  |  | 3 |  | 4 |  |  | 2 |  |  | 1 |  |  | 3 |  |  | 3 |  |  | 8 |  |  | 5 |  |  | 5 |  |  | 6 |  |  | 4 |  |  | 3 |  |  | 3 |  |  | 3 |  |  | 2 |  |  | 2 |  |  | 5 |  |  | 4 |  |  | 4 |  |  | 3
26 | ＤＯ | mg/l | 11.9 |  |  | 12.1 |  | 12.6 | 12.9 |  | 13 |  | 12.5 | 12.2 |  | 12.7 |  | 13.4 | 10.4 |  |  | 10.2 |  | 11 | 9.7 |  | 9.8 | 10.8 |  |  | 8.7 |  |  | 10.2 |  | 8.7 | 8.3 |  |  | 8.5 |  | 8.2 | 9.1 |  |  | 10.1 |  | 8.3 | 9.2 |  |  | 10.7 |  | 11.3 | 10.2 |  | 9.2 | 9.6 |  |  | 11.1 |  |  | 11.7 |  | 11.7 | 10.9 |  |  | 10.6 |  | 11.1
27 | 大腸菌群数 ※ | MPN/100ml |  |  |  | 110 |  |  |  |  | 13 |  |  |  |  | 4
28 | 大腸菌数 ※ | CFU/100mL | [19 empty] | <1 |  |  | 1 | [8 empty] | 5 | [5 empty] | 110 | [5 empty] | 15 | [5 empty] | 9 |  |  | 29 | [8 empty] | 14 | [5 empty] | 15
29 | 総窒素 | mg/l |  |  |  | 0.93 |  | 0.98 |  |  | 1.16 |  | 0.97 |  |  | 1.02 |  | 1.19 |  |  |  | 0.81 |  | 0.74 | 0.78 |  | 0.72 | [6 empty] | 0.75 |  | 0.75 |  |  |  | 0.84 |  | 0.83 |  |  |  | 0.66 |  | 0.69 |  |  |  | 0.71 |  | 0.64 | 0.7 |  | 0.7 | [6 empty] | 0.9 |  | 0.8 |  |  |  | 0.76 |  | 0.79
30 | 総ﾘﾝ | mg/l |  |  |  | 0.04 |  | 0.053 |  |  | 0.06 |  | 0.073 |  |  | 0.065 |  | 0.075 |  |  |  | 0.037 |  | 0.041 | 0.047 |  | 0.058 | [6 empty] | 0.052 |  | 0.062 |  |  |  | 0.056 |  | 0.082 |  |  |  | 0.036 |  | 0.042 |  |  |  | 0.035 |  | 0.043 | 0.074 |  | 0.048 | [6 empty] | 0.067 |  | 0.053 |  |  |  | 0.051 |  | 0.064
31 | 亜鉛 | mg/l |  |  |  | 0.01 |  |  |  |  | 0.006 |  |  |  |  | 0.006 | [5 empty] | 0.004 |  |  | 0.005 | [8 empty] | 0.003 | [5 empty] | 0.011 | [5 empty] | 0.009 | [5 empty] | 0.003 |  |  | 0.005 | [8 empty] | 0.021 | [5 empty] | 0.002
32 | ノニルフェノール | mg/l |  |  |  | <0.00006 | [18 empty] | <0.00006 | [14 empty] | <0.00006 | [11 empty] | <0.00006
33 | ＬＡＳ | mg/l |  |  |  | 0.0008 | [18 empty] | <0.0006 | [14 empty] | <0.0006 | [11 empty] | <0.0006
34 | カドミウム | mg/l | [37 empty] | <0.0003
35 | 全シアン | mg/l | [37 empty] | <0.1
36 | 鉛 | mg/l |  |  |  | <0.005 | [33 empty] | <0.005
37 | 六価クロム | mg/l | [37 empty] | <0.01
38 | 砒素 | mg/l |  |  |  | <0.005 | [33 empty] | <0.005
39 | 総水銀 | mg/l | [37 empty] | <0.0005
40 | アルキル水銀 | mg/l
41 | ＰＣＢ | mg/l | [37 empty] | <0.0005
42 | ジクロロメタン | mg/l | [37 empty] | <0.002
43 | 四塩化炭素 | mg/l | [37 empty] | <0.0002
44 | 1,2-ジクロロエタン | mg/l | [37 empty] | <0.0004
45 | 1,1-ジクロロエチレン | mg/l | [37 empty] | <0.002
46 | シス-1,2-ジクロロエチレン | mg/l | [37 empty] | <0.004
47 | 1,1,1-トリクロロエタン | mg/l | [37 empty] | <0.0005
48 | 1,1,2-トリクロロエタン | mg/l | [37 empty] | <0.0006
49 | トリクロロエチレン | mg/l | [37 empty] | <0.001
50 | テトラクロロエチレン | mg/l | [37 empty] | <0.0005
51 | 1,3-ジクロロプロペン | mg/l | [37 empty] | <0.0002
52 | チウラム | mg/l | [37 empty] | <0.0006
53 | シマジン | mg/l | [37 empty] | <0.0003
54 | チオベンカルブ | mg/l | [37 empty] | <0.002
55 | ベンゼン | mg/l | [37 empty] | <0.001
56 | セレン | mg/l | [37 empty] | <0.002
57 | 硝酸性窒素及び亜硝酸性窒素 | mg/l |  |  |  | <1 | [18 empty] | 0.52 | [14 empty] | 0.63 | [11 empty] | 0.35
58 | ふっ素 | mg/l | [37 empty] | <0.08
59 | ほう素 | mg/l | [37 empty] | <0.02
60 | 1,4-ジオキサン | mg/l |  |  |  | <0.005 | [33 empty] | <0.005
61 | ２ＭＩＢ | ng/l |  |  |  | <0.005 | [18 empty] | <0.005 | [14 empty] | <0.005 | [11 empty] | <0.005
62 | ジェオスミン | ng/l |  |  |  | <0.005 | [18 empty] | <0.005 | [14 empty] | <0.005 | [11 empty] | <0.005
63 | フェオフィチン | mg/m3 |  |  |  | 1 |  | <0.5 |  |  | 5 |  | 2.7 |  |  | <1.0 |  | 1.2 |  |  |  | 1 |  | 0.5 | 11 |  | 1.7 | [6 empty] | 36 |  | 6 |  |  |  | 2 |  | 2 |  |  |  | 28 |  | 2.3 |  |  |  | 11 |  | 4.5 | 6 |  | 1 | [6 empty] | 17 |  | 4.7 |  |  |  | 1 |  | 1.1
64 | ｱﾝﾓﾆｳﾑ性窒素 | mg/l |  |  |  | 0.13 |  | 0.1 |  |  | 0.11 |  | 0.11 |  |  | 0.09 |  | 0.07 |  |  |  | 0.1 |  | 0.07 | 0.07 |  | 0.05 | [6 empty] | 0.12 |  | 0.04 |  |  |  | 0.05 |  | 0.06 |  |  |  | 0.15 |  | 0.02 |  |  |  | 0.14 |  | <0.010 | 0.02 |  | 0.01 | [6 empty] | 0.05 |  | 0.01 |  |  |  | 0.04 |  | 0.07
65 | 亜硝酸性窒素 | mg/l |  |  |  | 0.017 |  | 0.021 |  |  | 0.016 |  | 0.022 |  |  | 0.016 |  | 0.023 |  |  |  | 0.007 |  | 0.013 | 0.045 |  | 0.012 | [6 empty] | 0.016 |  | 0.009 |  |  |  | 0.046 |  | 0.01 |  |  |  | 0.025 |  | 0.007 |  |  |  | 0.01 |  | 0.009 | 0.042 |  | 0.007 | [6 empty] | 0.019 |  | 0.016 |  |  |  | 0.012 |  | 0.011
66 | 硝酸性窒素 | mg/l |  |  |  | 0.66 |  | 0.74 |  |  | 0.71 |  | 0.73 |  |  | 0.71 |  | 0.75 |  |  |  | 0.54 |  | 0.58 | 0.48 |  | 0.55 | [6 empty] | 0.47 |  | 0.55 |  |  |  | 0.59 |  | 0.58 |  |  |  | 0.31 |  | 0.51 |  |  |  | 0.34 |  | 0.43 | 0.52 |  | 0.58 | [6 empty] | 0.6 |  | 0.61 |  |  |  | 0.61 |  | 0.61
67 | ｵﾙﾄﾘﾝ酸態ﾘﾝ | mg/l |  |  |  | 0.018 |  | 0.032 |  |  | 0.023 |  | 0.04 |  |  | 0.027 |  | 0.043 |  |  |  | 0.036 |  | 0.03 | 0.044 |  | 0.03 | [6 empty] | 0.045 |  | 0.036 |  |  |  | 0.051 |  | 0.048 |  |  |  | 0.027 |  | 0.022 |  |  |  | 0.03 |  | 0.009 | 0.034 |  | 0.028 | [6 empty] | 0.045 |  | 0.017 |  |  |  | 0.039 |  | 0.026
68 | クロロフィルａ | mg/m3 |  |  |  | 3 |  | 1 |  |  | 4 |  | 1 |  |  | 22 |  | 16 |  |  |  | 2 |  | 2 | 13 |  | 4.3 | [6 empty] | 30 |  | 4.6 |  |  |  | 3 |  | 1.6 |  |  |  | 24 |  | 2.3 |  |  |  | 28 |  | 20.6 | 20 |  | 3.6 | [6 empty] | 25 |  | 7.6 |  |  |  | <1 |  | 1
69 | ﾄﾘﾊﾛﾒﾀﾝ生成能 | mg/l |  |  |  | 0.025 |  |  |  |  | 0.027 |  |  |  |  | 0.02 | [5 empty] | 0.023 |  |  | 0.023 | [8 empty] | 0.041 | [5 empty] | 0.028 | [5 empty] | 0.032 | [5 empty] | 0.021 |  |  | 0.016 | [8 empty] | 0.029 | [5 empty] | 0.023
70 | 溶解性総ﾘﾝ | mg/l
71 | 溶解性ｵﾙﾄﾘﾝ酸態ﾘﾝ | mg/l
72 | 電気伝導度 | mS/m
73 | ＴＯＣ | mg/l |  |  |  | 1 |  | 0.9 |  |  | 0.9 |  | 1.1 |  |  | 1.1 |  | 1.4 |  |  |  | 0.7 |  | 0.6 | 0.7 |  | 0.9 | [6 empty] | 1 |  | 1.4 |  |  |  | 1.1 |  | 1.4 |  |  |  | 0.7 |  | 1 |  |  |  | 0.6 |  | 1.2 | 0.7 |  | 0.8 | [6 empty] | 0.8 |  | 1.3 |  |  |  | 0.6 |  | 1.5
74 | ふん便性大腸菌 | 個/100ml |  |  |  | <1 |  |  |  |  | 1 |  |  |  |  | <1 | [5 empty] | 2 |  |  | 3 | [8 empty] | 3 | [5 empty] | 380 | [5 empty] | 18 | [5 empty] | 26 |  |  | 53 | [8 empty] | 3 | [5 empty] | 10
75 | 塩化物イオン | mg/l |  |  |  | 7 |  | 8 |  |  | 8 |  | 9.2 |  |  | 11 |  | 11.2 |  |  |  | 4 |  | 4.9 | 4 |  | 4.6 | [6 empty] | 3 |  | 3.8 |  |  |  | 3 |  | 3.5 |  |  |  | 2 |  | 3.2 |  |  |  | 3 |  | 3.7 | 4 |  | 4.4 | [6 empty] | 6 |  | 6.6 |  |  |  | 4 |  | 4
※ 令和4年3月まで 大腸菌群数（MPN/100ml） BGLB培地直接ＭＰＮ法で分析
令和4年4月から 大腸菌数（CFU/100mL） 特定酵素基質培地法

## K-1（3水深）
様式－１ |  |  | 定期調査（水質項目）（３水深用）
| ダム名 | 長良川河口堰 |  | 調査年(西暦) | 2022
| ダムコード | 4BD
1 | 調査地点 |  |  | K-1 |  |  | K-1 |  |  | K-1 |  |  | K-1 |  |  | K-1 |  |  | K-1 |  |  | K-1 |  |  | K-1 |  |  | K-1 |  |  | K-1 |  |  | K-1 |  |  | K-1
2 | 調査月 |  |  | 1 |  |  | 2 |  |  | 3 |  |  | 4 |  |  | 5 |  |  | 6 |  |  | 7 |  |  | 8 |  |  | 9 |  |  | 10 |  |  | 11 |  |  | 12
3 | 調査日 |  |  | 15 |  |  | 11 |  |  | 1 |  |  | 28 |  |  | 11 |  |  | 8 |  |  | 13 |  |  | 3 |  |  | 14 |  |  | 5 |  |  | 9 |  |  | 21
4 | 調査開始時刻：時 | 24時間制 |  | 10 |  |  | 8 |  |  | 11 |  |  | 9 |  |  | 8 |  |  | 6 |  |  | 11 |  |  | 15 |  |  | 13 |  |  | 8 |  |  | 12 |  |  | 10
5 | 調査開始時刻：分 |  |  | 35 |  |  | 10 |  |  | 50 |  |  | 55 |  |  | 41 |  |  | 30 |  |  | 30 |  |  | 5 |  |  | 57 |  |  | 54 |  |  | 10 |  |  | 15
| 潮汐 | 干潮：1 満潮：2 |  | 1 |  |  | 1 |  |  | 1 |  |  | 1 |  |  | 1 |  |  | 1 |  |  | 1 |  |  | 1 |  |  | 1 |  |  | 1 |  |  | 1 |  |  | 1
6 | 天候 |  |  | 11 |  |  | 11 |  |  | 11 |  |  | 11 |  |  | 1 |  |  | 11 |  |  | 11 |  |  | 11 |  |  | 11 |  |  | 1 |  |  | 11 |  |  | 11
7 | 気温 | ℃ |  | 5.8 |  |  | 4 |  |  | 8.4 |  |  | 24.5 |  |  | 21 |  |  | 18 |  |  | 28.7 |  |  | 35 |  |  | 33 |  |  | 23 |  |  | 24 |  |  | 5
8 | 貯水位 | T.Pm
9 | 流量（河川） | m3/s
10 | 流入量（貯水池） | m3/s
11 | 放流量（貯水池） | m3/s
12 | 透視度（河川） | cm |  | >50 |  |  | >50 |  |  | >50 |  |  | 17 |  |  | >50 |  |  | >50 |  |  | >50 |  |  | 37 |  |  | >50 |  |  | >50 |  |  | >50 |  |  | 28
13 | 透明度（貯水池） | m
14 | 水色（貯水池）
15 | 全水深 | m |  | 3.3 |  |  | 4 |  |  | 3.3 |  |  | 3.5 |  |  | 3.7 |  |  | 3.1 |  |  | 3 |  |  | 3.3 |  |  | 3.3 |  |  | 3.2 |  |  | 3.4 |  |  | 3.4
16 | 採水水深 |  | ２割 |  | ８割 | ２割 |  | ８割 | ２割 |  | ８割 | ２割 |  | ８割 | ２割 |  | ８割 | ２割 |  | ８割 | ２割 |  | ８割 | ２割 |  | ８割 | ２割 |  | ８割 | ２割 |  | ８割 | ２割 |  | ８割 | ２割 |  | ８割
17 | 外観
18 | 臭気（冷時）
19 | 水温 | ℃ | 7.8 |  | 10.3 | 8.8 |  | 10 | 8.9 |  | 9.1 | 17.5 |  | 17.2 | 18 |  | 17.5 | 22.1 |  | 21.5 | 27 |  | 25.5 | 31 |  | 30.5 | 27.5 |  | 27 | 23 |  | 23 | 18 |  | 18 | 10 |  | 11
20 | 濁度測定方式
21 | 濁度 | 度
22 | ｐＨ |  | 7.9 |  | 8 | 8 |  | 8 | 8 |  | 8 | 7.2 |  | 7.3 | 7.5 |  | 7.7 | 7.5 |  | 7.7 | 7.5 |  | 7.4 | 8.1 |  | 8.1 | 7.6 |  | 7.6 | 7.5 |  | 7.5 | 7.6 |  | 7.6 | 7.8 |  | 7.8
23 | ＢＯＤ | mg/l | 1 |  | 1.5 | 1.3 |  | 1.4 | 1.6 |  | 1.6 | 0.8 |  | <0.5 | 2 |  | 2.2 | 1.3 |  | 1.9 | 1.5 |  | 1.1 | 2 |  | 2.1 | 1.8 |  | 1.4 | 3.7 |  | 1.9 | 0.8 |  | 1.1 | 1.4 |  | 1.1
24 | ＣＯＤ | mg/l | 1.7 |  | 1.8 | 2.3 |  | 1.9 | 2.2 |  | 2.4 | 4.6 |  | 4.2 | 1.5 |  | 2 | 2.3 |  | 2.7 | 2.9 |  | 3.3 | 3.1 |  | 3.1 | 2.1 |  | 2.1 | 3.6 |  | 2.9 | 1.9 |  | 3.7 | 1.4 |  | 2.3
25 | ＳＳ | mg/l
26 | ＤＯ | mg/l | 10.5 |  | 10.1 | 9.6 |  | 8.2 | 11 |  | 10.5 | 9.5 |  | 9 | 6 |  | 4.6 | 7.8 |  | 6 | 8.5 |  | 8.9 | 8.5 |  | 8.7 | 8.8 |  | 8.7 | 7.8 |  | 4.9 | 7.5 |  | 6.7 | 8.7 |  | 8.2
27 | 大腸菌群数 ※ | MPN/100ml
28 | 大腸菌数 ※ | CFU/100mL
29 | 総窒素 | mg/l | 0.64 |  | 0.61 | 0.54 |  | 0.27 | 0.56 |  | 0.4 | 0.83 |  | 0.77 | 0.48 |  | 0.45 | 0.65 |  | 0.6 | 0.76 |  | 0.75 | 0.47 |  | 0.5 | 0.66 |  | 0.62 | 0.8 |  | 0.44 | 0.71 |  | 0.59 | 0.51 |  | 0.41
30 | 総ﾘﾝ | mg/l | 0.03 |  | 0.032 | 0.048 |  | 0.035 | 0.044 |  | 0.039 | 0.056 |  | 0.06 | 0.054 |  | 0.056 | 0.071 |  | 0.078 | 0.087 |  | 0.096 | 0.054 |  | 0.066 | 0.055 |  | 0.055 | 0.055 |  | 0.098 | 0.07 |  | 0.1 | 0.054 |  | 0.13
31 | 亜鉛 | mg/l
32 | ２ＭＩＢ | ng/l
33 | ジェオスミン | ng/l
34 | フェオフィチン | mg/m3 | 1 |  | 1.7 | 1.3 |  | <0.5 | 0.9 |  | 1.3 | 0.6 |  | <0.5 | <0.5 |  | <0.5 | 3.1 |  | 2.2 | 0.8 |  | 1 | <0.5 |  | <0.5 | <0.5 |  | <0.5 | <0.5 |  | 1.4 | 0.36 |  | 2.2 | 0.1 |  | 1.7
35 | ｱﾝﾓﾆｳﾑ性窒素 | mg/l
36 | 亜硝酸性窒素 | mg/l
37 | 硝酸性窒素 | mg/l
38 | ｵﾙﾄﾘﾝ酸態ﾘﾝ | mg/l
39 | クロロフィルａ | mg/m3 | <0.5 |  | 2.8 | 3.2 |  | 2 | 6.4 |  | 6.8 | 4.2 |  | 5.3 | 13 |  | 4.2 | 14 |  | 7.2 | 3.6 |  | 4.1 | 20 |  | 19 | 13 |  | 20 | 8.1 |  | 3.8 | 3.4 |  | 2.4 | 0.3 |  | 1.1
40 | ﾄﾘﾊﾛﾒﾀﾝ生成能 | mg/l
41 | 溶解性総ﾘﾝ | mg/l
42 | 溶解性ｵﾙﾄﾘﾝ酸態ﾘﾝ | mg/l
43 | 電気伝導度 | mS/m
44 | ふん便性大腸菌 | 個/100ml
45 | 塩化物イオン | mg/l | 7000 |  | 8500 | 9500 |  | 16000 | 9300 |  | 11000 | 8 |  | 16 | 5500 |  | 11000 | 2900 |  | 6900 | 7 |  | 7 | 2000 |  | 2400 | 310 |  | 700 | 4100 |  | 11000 | 7700 |  | 10000 | 8900 |  | 10000
※ 令和4年3月まで 大腸菌群数（MPN/100ml） BGLB培地直接ＭＰＮ法で分析
令和4年4月から 大腸菌数（CFU/100mL） 特定酵素基質培地法
Note on B40: 国土交通省の様式の報告下限 1mg/l
Note on AH40: 0.36 これまでの定量下限0.5