## 3水深_200貯水池内基準地点
河川コード | 860604507
ダムコード | 30602920100000
ダム名 | 布目
No. | 項目 | 単位 | 試験方法 | 1月 |  |  | 2月 |  |  | 3月 |  |  | 4月 |  |  | 5月 |  |  | 6月 |  |  | 7月 |  |  | 8月 |  |  | 9月 |  |  | 10月 |  |  | 11月 |  |  | 12月 |  |  | 記入要領※
1 | 河川コード | － |  | 8606040507 |  |  | 8606040507 |  |  | 8606040507 |  |  | 8606040507 |  |  | 8606040507 |  |  | 8606040507 |  |  | 8606040507 |  |  | 8606040507 |  |  | 8606040507 |  |  | 8606040507 |  |  | 8606040507 |  |  | 8606040507 |  |  | 河川コードを記入する。
2 | ダムコード | － |  | 30602920100000 |  |  | 30602920100000 |  |  | 30602920100000 |  |  | 30602920100000 |  |  | 30602920100000 |  |  | 30602920100000 |  |  | 30602920100000 |  |  | 30602920100000 |  |  | 30602920100000 |  |  | 30602920100000 |  |  | 30602920100000 |  |  | 30602920100000 |  |  | ダムコードを記入する。
3 | ダム名 | － |  | 布目 |  |  | 布目 |  |  | 布目 |  |  | 布目 |  |  | 布目 |  |  | 布目 |  |  | 布目 |  |  | 布目 |  |  | 布目 |  |  | 布目 |  |  | 布目 |  |  | 布目 |  |  | ダム名を記入する。
4 | 調査年月日 | － |  | 2022-01-13 | #N/A | #N/A | 2022-02-01 | #N/A | #N/A | 2022-03-08 | #N/A | #N/A | 2022-04-14 | #N/A | #N/A | 2022-05-12 | #N/A | #N/A | 2022-06-07 | #N/A | #N/A | 2022-07-14 | #N/A | #N/A | 2022-08-09 | #N/A | #N/A | 2022-09-13 | #N/A | #N/A | 2022-10-13 | #N/A | #N/A | 2022-11-08 | #N/A | #N/A | 2022-12-07 | #N/A | #N/A | 調査年月日を記入する
5 | 調査地点(採水位置) | － |  | 網場 |  |  | 網場 |  |  | 網場 |  |  | 網場 |  |  | 網場 |  |  | 網場 |  |  | 網場 |  |  | 網場 |  |  | 網場 |  |  | 網場 |  |  | 網場 |  |  | 網場 |  |  | 調査地点を具体的に記入する。
6 | 調査開始時刻 | － |  | 9:50 | #N/A | #N/A | 10:10 | #N/A | #N/A | 10:26 | #N/A | #N/A | 10:10 | #N/A | #N/A | 11:52 | #N/A | #N/A | 10:43 | #N/A | #N/A | 12:55 | #N/A | #N/A | 10:25 | #N/A | #N/A | 10:23 | #N/A | #N/A | 10:13 | #N/A | #N/A | 10:25 | #N/A | #N/A | 10:18 | #N/A | #N/A | 調査の開始時刻を２４時間表示で記入する。
7 | 天候 | － |  | 晴 | #N/A | #N/A | 快晴 | #N/A | #N/A | 快晴 | #N/A | #N/A | 曇 | #N/A | #N/A | 雨 | #N/A | #N/A | 晴 | #N/A | #N/A | 曇 | #N/A | #N/A | 快晴 | #N/A | #N/A | 晴 | #N/A | #N/A | 晴 | #N/A | #N/A | 快晴 | #N/A | #N/A | 晴 | #N/A | #N/A | 晴，曇，小雨等の用語で記入する。
8 | 気温 | ℃ |  | 2.1 | #N/A | #N/A | 5.5 | #N/A | #N/A | 5 | #N/A | #N/A | 20.9 | #N/A | #N/A | 17.5 | #N/A | #N/A | 18.7 | #N/A | #N/A | 26 | #N/A | #N/A | 30.7 | #N/A | #N/A | 28.7 | #N/A | #N/A | 18.7 | #N/A | #N/A | 14.2 | #N/A | #N/A | 9.6 | #N/A | #N/A | 小数点以下第１位まで記入する。
9 | 全水深 | ｍ |  | 43.7 | #N/A | #N/A | 43.6 | #N/A | #N/A | 43.1 | #N/A | #N/A | 43.9 | #N/A | #N/A | 39.2 | #N/A | #N/A | 41.3 | #N/A | #N/A | 40.6 | #N/A | #N/A | 40.5 | #N/A | #N/A | 39.1 | #N/A | #N/A | 39.9 | #N/A | #N/A | 39 | #N/A | #N/A | 40.7 | #N/A | #N/A | 採水位置の水面より底までの深さを１ /１０mまで記入する。
10 | 透視度（河川) | cｍ | [37 empty] | 小数点以下１位まで記入し、透視度計の最大値に従い記入する。
11 | 透明度(ダム貯水池) | ｍ |  | 2.8 | #N/A | #N/A | 3.2 | #N/A | #N/A | 2.9 | #N/A | #N/A | 2.8 | #N/A | #N/A | 1.8 | #N/A | #N/A | 2.5 | #N/A | #N/A | 2 | #N/A | #N/A | 1.1 | #N/A | #N/A | 2 | #N/A | #N/A | 1.9 | #N/A | #N/A | 2.1 | #N/A | #N/A | 2 | #N/A | #N/A | 小数点以下１位まで記入する。
12 | 水色(ダム貯水池) | － |  | 15 | #N/A | #N/A | 16 | #N/A | #N/A | 15 | #N/A | #N/A | 15 | #N/A | #N/A | 18 | #N/A | #N/A | 15 | #N/A | #N/A | 16 | #N/A | #N/A | 18 | #N/A | #N/A | 15 | #N/A | #N/A | 17 | #N/A | #N/A | 18 | #N/A | #N/A | 16 | #N/A | #N/A | フォーレル・ウーレの水色階級で記入する。
13 | 貯水位 | EL.m |  | 282.76 | #N/A | #N/A | 282.48 | #N/A | #N/A | 281.95 | #N/A | #N/A | 282.71 | #N/A | #N/A | 282.05 | #N/A | #N/A | 281.09 | #N/A | #N/A | 280.07 | #N/A | #N/A | 279.62 | #N/A | #N/A | 278.77 | #N/A | #N/A | 278.91 | #N/A | #N/A | 279.92 | #N/A | #N/A | 280.44 | #N/A | #N/A
14 | 流量(河川) | m3/s | [37 empty] | ダム管理記録から調査時のものを記録する。
15 | 流入量(ダム貯水池) | m3/s |  | 1.01 |  |  | 0.7 |  |  | 0.53 |  |  | 0.42 |  |  | 0.63 |  |  | 2.05 |  |  | 1.46 |  |  | 0.79 |  |  | 1.75 |  |  | 2.15 |  |  | 1.14 |  |  | 1.01 |  |  | ダム管理記録から調査時のものを記録する。
16 | 放流量(ダム貯水池) | m3/s |  | 0.81 |  |  | 1 |  |  | 1 |  |  | 1.11 |  |  | 1.3 |  |  | 4.96 |  |  | 1.39 |  |  | 1.44 |  |  | 2.73 |  |  | 2.51 |  |  | 1.22 |  |  | 1.11 |  |  | ダム管理記録から調査時のものを記録する。
17 | 調査深度 | － |  | 表層 (表水層) | 1/2水深 (深水層) | 底層 (底水層) | 表層 (表水層) | 1/2水深 (深水層) | 底層 (底水層) | 表層 (表水層) | 1/2水深 (深水層) | 底層 (底水層) | 表層 (表水層) | 1/2水深 (深水層) | 底層 (底水層) | 表層 (表水層) | 1/2水深 (深水層) | 底層 (底水層) | 表層 (表水層) | 1/2水深 (深水層) | 底層 (底水層) | 表層 (表水層) | 1/2水深 (深水層) | 底層 (底水層) | 表層 (表水層) | 1/2水深 (深水層) | 底層 (底水層) | 表層 (表水層) | 1/2水深 (深水層) | 底層 (底水層) | 表層 (表水層) | 1/2水深 (深水層) | 底層 (底水層) | 表層 (表水層) | 1/2水深 (深水層) | 底層 (底水層) | 表層 (表水層) | 1/2水深 (深水層) | 底層 (底水層) | 調査深度を記入する。
18 | 採水水深 | ｍ |  | 0.5 | 21.9 | 42.7 | 0.5 | 21.8 | 42.6 | 0.5 | 21.6 | 42.1 | 0.5 | 22 | 42.9 | 0.5 | 19.6 | 38.2 | 0.5 | 20.7 | 40.3 | 0.5 | 20.3 | 39.6 | 0.5 | 20.3 | 39.5 | 0.5 | 19.6 | 38.1 | 0.5 | 20 | 38.9 | 0.5 | 19.5 | 38 | 0.5 | 20.4 | 39.7 | 採水水深を１/１０mまで記入する。
19 | 外観 | － |  | 無色透明 | 無色透明 | 無色透明 | 無色透明 | 無色透明 | 無色透明 | 無色透明 | 無色透明 | 淡緑褐色透 | 無色透明 | 無色透明 | 無色透明 | 淡黄緑色透 | 無色透明 | 無色透明 | 無色透明 | 無色透明 | 無色透明 | 無色透明 | 無色透明 | 無色透明 | 淡黄緑色透 | 無色透明 | 無色透明 | 無色透明 | 無色透明 | 淡白褐色濁 | 淡黄緑色透 | 淡黄褐色透 | 淡黄褐色透 | 淡黄緑色透 | 淡黄緑色透 | 淡黄緑色透 | 無色透明 | 無色透明 | 淡白褐色透 | 採取した試料について、微白濁，淡緑色等の用語で記入する。
20 | 臭気(冷時) | － |  | 無臭 | 無臭 | 無臭 | 無臭 | 無臭 | 無臭 | 無臭 | 無臭 | 無臭 | 無臭 | 無臭 | 無臭 | 無臭 | 無臭 | 無臭 | 無臭 | 無臭 | 無臭 | 無臭 | 無臭 | 無臭 | 無臭 | 無臭 | 無臭 | 無臭 | 無臭 | 無臭 | 無臭 | 無臭 | 無臭 | 無臭 | 無臭 | 無臭 | 無臭 | 無臭 | 無臭 | 採取した試料について、上水試験方法に示される分類等により具体的に記入する。
21 | 水温 | ℃ |  | 7.8 | 7.7 | 7.4 | 6.5 | 6.4 | 6.3 | 6.6 | 5.5 | 5.4 | 18.6 | 6 | 5.8 | 17 | 8.3 | 5.9 | 19.2 | 8.5 | 6.2 | 24.7 | 24.2 | 6.6 | 28 | 26.3 | 7.2 | 26.9 | 25.6 | 20.2 | 20.9 | 20.3 | 20.1 | 17.2 | 16.9 | 16.7 | 13.3 | 13.3 | 13.1 | 小数点以下第１位まで記入する。
22 | 濁度 | 度 | JIS K0101(2017) 9.4 | 2.2 | 2.2 | 3.8 | 1.9 | 1.8 | 3.1 | 2.4 | 2 | 3.9 | 2.1 | 1.2 | 1.5 | 6.1 | 2 | 1.3 | 2.8 | 2.4 | 2.8 | 1.8 | 2.2 | 1.6 | 4.5 | 3.6 | 5.3 | 3.4 | 3.4 | 13.1 | 2.8 | 3.9 | 7.8 | 2.7 | 3.4 | 5.9 | 2.6 | 2.8 | 3.8 | 数値の取り扱いについては下記※のとおり。
23 | ｐＨ | － | JIS K0102(2019) 12.1 | 7.5 | 7.4 | 7.5 | 7.5 | 7.5 | 7.6 | 8.1 | 7.8 | 7.7 | 8.1 | 7.6 | 7.5 | 8.2 | 7.3 | 7.3 | 7.6 | 7.3 | 7.3 | 7.4 | 7.3 | 7.1 | 7.7 | 7.4 | 7.2 | 7.3 | 7.3 | 7 | 7.3 | 7.3 | 7.2 | 7.3 | 7.3 | 7.3 | 7.3 | 7.3 | 7.4 | 数値の取り扱いについては下記※のとおり。
24 | ＢＯＤ | mg/L | JIS K0102(2019) 21 | 0.9 | 0.5 | 0.6 | 1.1 | 0.7 | 0.7 | 1 | 0.7 | 1.2 | 2 | 0.7 | 1 | 3.5 | 0.9 | 0.9 | 1.3 | 0.8 | 1.1 | 1 | 0.8 | 0.3 | 2.8 | 0.8 | 0.9 | 1.3 | 0.4 | 1.4 | 1.2 | 0.7 | 1.3 | 0.8 | 0.9 | 1.5 | 0.9 | 1 | 0.9 | 数値の取り扱いについては下記※のとおり。
25 | ＣＯＤ | mg/L | JIS K0102(2019) 17 | 3.1 | 3.3 | 3.5 | 3.3 | 3 | 3.1 | 3.5 | 3.2 | 3.6 | 3.7 | 2.6 | 2.6 | 5.9 | 2.7 | 2.8 | 4.6 | 2.8 | 2.8 | 4.7 | 4.4 | 4.6 | 5.3 | 5.1 | 2.9 | 5.1 | 4.5 | 5.7 | 4.4 | 4.5 | 4.8 | 4 | 3.8 | 4.3 | 3.6 | 3.5 | 3.5 | 数値の取り扱いについては下記※のとおり。
26 | ＳＳ（浮遊物質量） | mg/L | 昭和46年環境庁告示第59号 付表9 | 2 | 2.5 | 4 | 1.5 | 2 | 3.2 | 3.3 | 3 | 6.1 | 2.1 | 1.2 | 2 | 7 | 2.5 | 1.5 | 3.5 | 2.4 | 2.8 | 2.8 | 5 | 3.2 | 4.1 | 2.3 | 4.3 | 3.5 | 4 | 14.2 | 3.3 | 4.8 | 9.8 | 3 | 3.8 | 6.3 | 2.6 | 2.8 | 4.3 | 数値の取り扱いについては下記※のとおり。
27 | ＤＯ（溶存酸素量） | mg/L | JIS K0102(2019) 32.1 | 9.7 | 9.9 | 9.9 | 10.8 | 10.6 | 11 | 14.2 | 13 | 12.6 | 11.4 | 10.8 | 10.6 | 12 | 8.4 | 10.8 | 9.7 | 5.8 | 10 | 6.9 | 5.9 | 8.8 | 11.1 | 5.6 | 8.9 | 7.4 | 6.4 | 7.1 | 7.5 | 7.1 | 7.1 | 7.1 | 6.9 | 7.1 | 7.6 | 7.5 | 7.6 | 数値の取り扱いについては下記※のとおり。
28 | 大腸菌群数 | MPN/100mL | 河川水質試験方法（案）1997年版Ⅱ.59-2 標準法 | 330 | 240 | 330 | 33 | 23 | 23 | 13 | 7.8 | 33 | [27 empty] | 数値の取り扱いについては下記※のとおり。
29 | Ｔ－Ｎ(全窒素） | mg/L | JIS K0102(2019) 45.6 | 0.783 | 0.843 | 0.795 | 0.846 | 0.819 | 0.795 | 0.7 | 0.676 | 0.768 | 0.73 | 0.693 | 0.76 | 0.76 | 0.726 | 0.767 | 0.693 | 0.849 | 0.9 | 0.633 | 0.659 | 0.83 | 0.679 | 0.735 | 0.942 | 0.741 | 0.685 | 1.056 | 0.721 | 0.696 | 0.774 | 0.784 | 0.751 | 0.795 | 0.876 | 0.828 | 0.825 | 数値の取り扱いについては下記※のとおり。
30 | Ｔ－Ｐ(全リン) | mg/L | JIS K0102(2019) 46.3.4 | 0.019 | 0.019 | 0.025 | 0.017 | 0.019 | 0.022 | 0.012 | 0.012 | 0.026 | 0.02 | 0.008 | 0.01 | 0.04 | 0.013 | 0.006 | 0.03 | 0.022 | 0.019 | 0.024 | 0.03 | 0.013 | 0.034 | 0.044 | 0.025 | 0.038 | 0.041 | 0.071 | 0.041 | 0.041 | 0.06 | 0.025 | 0.028 | 0.034 | 0.024 | 0.025 | 0.028 | 数値の取り扱いについては下記※のとおり。
31 | 全亜鉛 | mg/L | JIS K0102(2019) 53.4 | 0.003 |  |  | 0.009 | 0.006 | 0.007 | 0.007 |  |  | 0.008 |  |  | 0.002 | 0.001 | 0.001 | 0.002 |  |  | 0.002 |  |  | 0.002 | 0.001 | 0.001 | 0.002 |  |  | 0.002 |  |  | 0.002 | 0.002 | 0.003 | 0.001 |  |  | 数値の取り扱いについては下記※のとおり。
32 | ノニルフェノール | mg/L | 昭和46年環境省告示第59号付表11 | <0.00006 |  |  | <0.00006 |  |  | <0.00006 |  |  | <0.00006 |  |  | <0.00006 |  |  | <0.00006 |  |  | <0.00006 |  |  | <0.00006 |  |  | <0.00006 |  |  | <0.00006 |  |  | <0.00006 |  |  | <0.00006 |  |  | 数値の取り扱いについては下記※のとおり。
33 | LAS(直鎖アルキルベンゼンスルホン酸およびその塩) | mg/L | 昭和46年環境省告示第59号付表12 | <0.0006 |  |  | <0.0006 |  |  | <0.0006 |  |  | <0.0006 |  |  | <0.0006 |  |  | <0.0006 |  |  | <0.0006 |  |  | <0.0006 |  |  | <0.0006 |  |  | <0.0006 |  |  | <0.0006 |  |  | <0.0006 |  |  | 数値の取り扱いについては下記※のとおり。
34 | カドミウム | mg/L | JIS K0102(2019) 55.4 | [21 empty] | <0.0003 | [14 empty] | 数値の取り扱いについては下記※のとおり。
35 | 全シアン | mg/L | JIS K0102(2019) 38.1.2及び38.3 | [21 empty] | <0.01 | [14 empty] | 数値の取り扱いについては下記※のとおり。
36 | 鉛 | mg/L | JIS K0102(2019) 54.4 | [21 empty] | <0.001 | [14 empty] | 数値の取り扱いについては下記※のとおり。
37 | 六価クロム | mg/L | JIS K0102(2019) 65.2.1 | [21 empty] | <0.01 | [14 empty] | 数値の取り扱いについては下記※のとおり。
38 | ヒ素 | mg/L | JIS K0102(2019) 61.4 | [21 empty] | <0.001 | [14 empty] | 数値の取り扱いについては下記※のとおり。
39 | 総水銀 | mg/L | 昭和46年環境庁告示第59号 付表2 | [21 empty] | <0.00001 | [14 empty] | 数値の取り扱いについては下記※のとおり。
40 | アルキル水銀 | mg/L | 昭和46年環境庁告示第59号 付表3 | [21 empty] | <0.0005 | [14 empty] | 数値の取り扱いについては下記※のとおり。
41 | ＰＣＢ | mg/L | 昭和46年環境庁告示第59号 付表4 | [21 empty] | <0.0005 | [14 empty] | 数値の取り扱いについては下記※のとおり。
42 | ジクロロメタン | mg/L | JIS K0125(2016) 5.1 | [21 empty] | <0.0001 | [14 empty] | 数値の取り扱いについては下記※のとおり。
43 | 四塩化炭素 | mg/L | JIS K0125(2016) 5.1 | [21 empty] | <0.0001 | [14 empty] | 数値の取り扱いについては下記※のとおり。
44 | 1,2-ジクロロエタン | mg/L | JIS K0125(2016) 5.1 | [21 empty] | <0.0001 | [14 empty] | 数値の取り扱いについては下記※のとおり。
45 | 1,1-ジクロロエチレン | mg/L | JIS K0125(2016) 5.1 | [21 empty] | <0.0001 | [14 empty] | 数値の取り扱いについては下記※のとおり。
46 | シス-1,2-ジクロロエチレン | mg/L | JIS K0125(2016) 5.1 | [21 empty] | <0.0001 | [14 empty] | 数値の取り扱いについては下記※のとおり。
47 | 1,1,1-トリクロロエタン | mg/L | JIS K0125(2016) 5.1 | [21 empty] | <0.0001 | [14 empty] | 数値の取り扱いについては下記※のとおり。
48 | 1,1,2-トリクロロエタン | mg/L | JIS K0125(2016) 5.1 | [21 empty] | <0.0001 | [14 empty] | 数値の取り扱いについては下記※のとおり。
49 | トリクロロエチレン | mg/L | JIS K0125(2016) 5.1 | [21 empty] | <0.0001 | [14 empty] | 数値の取り扱いについては下記※のとおり。
50 | テトラクロロエチレン | mg/L | JIS K0125(2016) 5.1 | [21 empty] | <0.0001 | [14 empty] | 数値の取り扱いについては下記※のとおり。
51 | 1,3-ジクロロプロペン | mg/L | JIS K0125(2016) 5.1 | [21 empty] | <0.0001 | [14 empty] | 数値の取り扱いについては下記※のとおり。
52 | チウラム | mg/L | 昭和46年環境庁告示第59号 付表5 | [21 empty] | <0.0002 | [14 empty] | 数値の取り扱いについては下記※のとおり。
53 | シマジン | mg/L | 昭和46年環境庁告示第59号 付表6の第1 | [21 empty] | <0.0001 | [14 empty] | 数値の取り扱いについては下記※のとおり。
54 | チオベンカルブ | mg/L | 昭和46年環境庁告示第59号 付表6の第1 | [21 empty] | <0.0001 | [14 empty] | 数値の取り扱いについては下記※のとおり。
55 | ベンゼン | mg/L | JIS K0125(2016) 5.1 | [21 empty] | <0.0001 | [14 empty] | 数値の取り扱いについては下記※のとおり。
56 | セレン | mg/L | JIS K0102(2019) 67.4 | [21 empty] | <0.001 | [14 empty] | 数値の取り扱いについては下記※のとおり。
57 | 硝酸性窒素および亜硝酸性窒素 | mg/L | [37 empty] | 数値の取り扱いについては下記※のとおり。
58 | ふっ素 | mg/L | JIS K0102(2019) 34.4 | [21 empty] | <0.1 | [14 empty] | 数値の取り扱いについては下記※のとおり。
59 | ほう素 | mg/L | JIS K0102(2019) 47.4 | [21 empty] | 0.01 | [14 empty] | 数値の取り扱いについては下記※のとおり。
60 | 1,4-ジオキサン | mg/L | 昭和46年環境庁告示第59号 付表8の第2 | [21 empty] | <0.005 | [14 empty] | 数値の取り扱いについては下記※のとおり。
61 | ダイオキシン類 | pg-TEQ/L | [37 empty] | 数値の取り扱いについては下記※のとおり。
62 | ２-ＭＩＢ（2-ﾒﾁﾙｲｿﾎﾞﾙﾁｵｰﾈ) | ng/L | 上水試験方法(2020)Ⅲ-2.13.2 |  |  |  | <1 | <1 | <1 | [6 empty] | <1 | <1 | <1 | <1 | <1 | <1 | <1 | <1 | <1 | 2 | 1 | <1 | 2 | 2 | 2 | <1 | <1 | <1 | <1 | <1 | <1 |  |  |  | 数値の取り扱いについては下記※のとおり。
63 | ジェオスミン | ng/L | 上水試験方法(2020)Ⅲ-2.13.2 |  |  |  | <1 | <1 | <1 | [6 empty] | 6 | 4 | 5 | 5 | 2 | 6 | <1 | 1 | 5 | 3 | 2 | 2 | 1 | 1 | 1 | 1 | <1 | <1 | <1 | <1 | <1 |  |  |  | 数値の取り扱いについては下記※のとおり。
64 | フェオフィチン | mg/L | 上水試験方法(2020)Ⅲ-2.36.2備考2 | 2.1 | 1.8 | 2.5 | 1.2 | 1.8 | 2.3 | <0.1 | 0.5 | 4.4 | 2.1 | 1.6 | 2.1 | 9.3 | 2.5 | 0.8 | 5.5 | 4 | 2.6 | 3.7 | 3.7 | 1.7 | 5.3 | 3.3 | 3.2 | 2.1 | 3 | 11.5 | 2.6 | 2.6 | 5.6 | 1.8 | 3 | 4.6 | 2 | 2 | 2.7 | 数値の取り扱いについては下記※のとおり。
65 | アンモニア性窒素 | mg/L | JIS K0102(2019) 42.1及び42.6 | 0.006 | 0.006 | 0.013 | 0.009 | 0.01 | 0.011 | 0.002 | 0.013 | 0.038 | 0.012 | 0.043 | 0.08 | 0.024 | 0.056 | 0.084 | 0.035 | 0.005 | 0.047 | 0.004 | 0.01 | 0.014 | 0.063 | 0.092 | 0.039 | 0.006 | 0.01 | 0.141 | 0.024 | 0.037 | 0.055 | 0.011 | 0.005 | 0.01 | 0.009 | 0.008 | 0.012 | 数値の取り扱いについては下記※のとおり。
66 | 亜硝酸性窒素 | mg/L | JIS K0102(2019) 43.1.3 | 0.014 | 0.014 | 0.015 | 0.01 | 0.01 | 0.008 | 0.008 | 0.008 | 0.008 | 0.01 | 0.008 | 0.008 | 0.016 | 0.016 | 0.005 | 0.015 | 0.002 | 0.005 | 0.004 | 0.004 | 0.003 | 0.021 | 0.038 | 0.008 | 0.006 | 0.01 | 0.028 | 0.001 | 0.002 | 0.003 | 0.045 | 0.036 | 0.048 | 0.01 | 0.01 | 0.01 | 数値の取り扱いについては下記※のとおり。
67 | 硝酸性窒素 | mg/L | JIS K0102(2019) 43.2.6 | 0.62 | 0.635 | 0.635 | 0.605 | 0.62 | 0.63 | 0.525 | 0.51 | 0.495 | 0.396 | 0.484 | 0.496 | 0.316 | 0.512 | 0.56 | 0.338 | 0.638 | 0.618 | 0.369 | 0.404 | 0.689 | 0.196 | 0.326 | 0.692 | 0.405 | 0.452 | 0.537 | 0.489 | 0.49 | 0.497 | 0.527 | 0.534 | 0.528 | 0.616 | 0.621 | 0.604 | 数値の取り扱いについては下記※のとおり。
68 | オルトリン酸態リン | mg/L | JIS K0102(2019) 46.1.4 | 0.014 | 0.014 | 0.017 | 0.007 | 0.008 | 0.008 | 0.002 | 0.002 | 0.003 | 0.003 | 0.001 | 0.001 | 0.006 | 0.005 | 0.002 | 0.002 | 0.01 | 0.004 | 0.011 | 0.018 | 0.006 | 0.004 | 0.023 | 0.009 | 0.014 | 0.024 | 0.037 | 0.026 | 0.032 | 0.033 | 0.014 | 0.017 | 0.019 | 0.014 | 0.015 | 0.016 | 数値の取り扱いについては下記※のとおり。
69 | クロロフィルａ | mg/m3 | 上水試験方法(2020)Ⅲ-2.36.2備考2 | 2.3 | 2.4 | 2.4 | 5.5 | 4.3 | 5.5 | 11.5 | 15.3 | 23.2 | 6.1 | 2.5 | 3 | 32 | 1.7 | 1.2 | 13.2 | 1.9 | 1.6 | 7.7 | 2.4 | 1.2 | 24.2 | 3.6 | 2.6 | 8.9 | 3.6 | 4.6 | 6.4 | 2.8 | 4 | 2.8 | 2.4 | 2.4 | 2.6 | 2.7 | 2.9 | 数値の取り扱いについては下記※のとおり。
70 | 放線菌類 | 個/mL | [37 empty] | 数値の取り扱いについては下記※のとおり。
71 | 異臭味の種類 | 0 | [37 empty] | 数値の取り扱いについては下記※のとおり。
72 | 臭気強度 | TON | [37 empty] | 数値の取り扱いについては下記※のとおり。
73 | 硫化物イオン | mg/L | [37 empty] | 数値の取り扱いについては下記※のとおり。
74 | 色度 | 度 | [37 empty] | 数値の取り扱いについては下記※のとおり。
75 | 総鉄 | mg/L | [37 empty] | 数値の取り扱いについては下記※のとおり。
76 | 鉄（二価） | mg/L | [37 empty] | 数値の取り扱いについては下記※のとおり。
77 | マンガン | mg/L | [37 empty] | 数値の取り扱いについては下記※のとおり。
78 | 粒度組成 | － | [37 empty] | 50%粒径を記載。
79 | 0 | 0 | [37 empty] | 0
80 | 0 | 0 | [37 empty] | 0
81 | 0 | 0 | [37 empty] | 0
※数値の取り扱いについては、「河川水質試験方法（案）」に基づいて行うことを基本とするが、環境省が規定する値や手法、地方整備局の河川管理課または技術事務所で定めている場合もあることから、それらを参照する。
| トリハロメタン生成能 | mg/L | 平成7年環境庁告示第30号別表 |  |  |  | 0.022 | [8 empty] | 0.03 | [8 empty] | 0.039 | [8 empty] | 0.032 | [5 empty] | 数値の取り扱いについては下記※のとおり。
| クロロフィルｂ | mg/m3 | [37 empty] | 数値の取り扱いについては下記※のとおり。
| クロロフィルｃ | mg/m3 | [37 empty] | 数値の取り扱いについては下記※のとおり。
| 総クロロフィル | mg/m3 | [37 empty] | 数値の取り扱いについては下記※のとおり。
| 有機態窒素 | mg/L | [37 empty] | 数値の取り扱いについては下記※のとおり。
| ケルダール態窒素 | mg/L | [37 empty] | 数値の取り扱いについては下記※のとおり。
| 総有機態炭素 | mg/L | [37 empty] | 数値の取り扱いについては下記※のとおり。
| 溶解性総リン | mg/L | ろ液作成後、JIS K0102(2019) 46.3.4 | 0.01 | 0.01 | 0.011 | 0.007 | 0.008 | 0.007 | 0.004 | 0.002 | 0.004 | 0.006 | 0.002 | 0.001 | 0.008 | 0.002 | <0.001 | 0.008 | 0.01 | 0.004 | 0.01 | 0.016 | 0.004 | 0.013 | 0.024 | 0.008 | 0.02 | 0.024 | 0.024 | 0.029 | 0.031 | 0.028 | 0.014 | 0.015 | 0.015 | 0.013 | 0.013 | 0.012 | 数値の取り扱いについては下記※のとおり。
| 溶解性オルトリン酸態リン | mg/L | ろ液作成後、JIS K0102(2019) 46.1.4 | 0.01 | 0.01 | 0.01 | 0.004 | 0.005 | 0.004 | <0.001 | <0.001 | 0.001 | <0.001 | <0.001 | <0.001 | 0.001 | 0.002 | <0.001 | <0.001 | 0.007 | <0.001 | 0.005 | 0.012 | 0.003 | <0.001 | 0.017 | 0.005 | 0.012 | 0.019 | 0.019 | 0.022 | 0.026 | 0.024 | 0.012 | 0.013 | 0.013 | 0.01 | 0.01 | 0.01 | 数値の取り扱いについては下記※のとおり。
| 溶解性総窒素 | mg/L | [37 empty] | 数値の取り扱いについては下記※のとおり。
| 溶解性ケルダール | mg/L | [37 empty] | 数値の取り扱いについては下記※のとおり。
| 溶解性総有機態炭素 | mg/L | [37 empty] | 数値の取り扱いについては下記※のとおり。
| 電気伝導度 | mS/m | [37 empty] | 数値の取り扱いについては下記※のとおり。
| TOC | ng/L | [37 empty] | 数値の取り扱いについては下記※のとおり。
| ふん便性大腸菌 | 個/100mL | 上水試験方法(2020)Ⅳ-3.3.4.2 | 160 |  |  | 16 |  |  | 1 | [29 empty] | 数値の取り扱いについては下記※のとおり。
| 大腸菌数 | CFU/100mL | 昭和46年環境庁告示第59号 付表10 | [9 empty] | 1 | 1 | <1 | 1 | 2 | 1 | 1 | 1 | 1 | 13 | 36 | 9 | 10 | 17 | 12 | 13 | 23 | 53 | 15 | 28 | 37 | 11 | 5 | 10 | 19 | 17 | 14 | 数値の取り扱いについては下記※のとおり。

## 3水深_201副ダム地点(補助地点)
河川コード | 8606040507
ダムコード | 30602920100000
ダム名 | 布目
No. | 項目 | 単位 | 試験方法 | 1月 |  |  | 2月 |  |  | 3月 |  |  | 4月 |  |  | 5月 |  |  | 6月 |  |  | 7月 |  |  | 8月 |  |  | 9月 |  |  | 10月 |  |  | 11月 |  |  | 12月 |  |  | 記入要領※
1 | 河川コード | － |  | 8606040507 |  |  | 8606040507 |  |  | 8606040507 |  |  | 8606040507 |  |  | 8606040507 |  |  | 8606040507 |  |  | 8606040507 |  |  | 8606040507 |  |  | 8606040507 |  |  | 8606040507 |  |  | 8606040507 |  |  | 8606040507 |  |  | 河川コードを記入する。
2 | ダムコード | － |  | 30602920100000 |  |  | 30602920100000 |  |  | 30602920100000 |  |  | 30602920100000 |  |  | 30602920100000 |  |  | 30602920100000 |  |  | 30602920100000 |  |  | 30602920100000 |  |  | 30602920100000 |  |  | 30602920100000 |  |  | 30602920100000 |  |  | 30602920100000 |  |  | ダムコードを記入する。
3 | ダム名 | － |  | 布目 |  |  | 布目 |  |  | 布目 |  |  | 布目 |  |  | 布目 |  |  | 布目 |  |  | 布目 |  |  | 布目 |  |  | 布目 |  |  | 布目 |  |  | 布目 |  |  | 布目 |  |  | ダム名を記入する。
4 | 調査年月日 | － |  | 2022-01-13 | #N/A | #N/A | 2022-02-01 | #N/A | #N/A | 2022-03-08 | #N/A | #N/A | 2022-04-14 | #N/A | #N/A | 2022-05-12 | #N/A | #N/A | 2022-06-07 | #N/A | #N/A | 2022-07-14 | #N/A | #N/A | 2022-08-09 | #N/A | #N/A | 2022-09-13 | #N/A | #N/A | 2022-10-13 | #N/A | #N/A | 2022-11-08 | #N/A | #N/A | 2022-12-07 | #N/A | #N/A | 調査年月日を記入する
5 | 調査地点(採水位置) | － |  | 副ダム |  |  | 副ダム |  |  | 副ダム |  |  | 副ダム |  |  | 副ダム |  |  | 副ダム |  |  | 副ダム |  |  | 副ダム |  |  | 副ダム |  |  | 副ダム |  |  | 副ダム |  |  | 副ダム |  |  | 調査地点を具体的に記入する。
6 | 調査開始時刻 | － |  | 14:00 | #N/A | #N/A | 13:25 | #N/A | #N/A | 16:00 | #N/A | #N/A | 13:52 | #N/A | #N/A | 9:32 | #N/A | #N/A | 15:10 | #N/A | #N/A | 9:50 | #N/A | #N/A | 14:45 | #N/A | #N/A | 15:00 | #N/A | #N/A | 13:55 | #N/A | #N/A | 14:53 | #N/A | #N/A | 14:11 | #N/A | #N/A | 調査の開始時刻を２４時間表示で記入する。
7 | 天候 | － |  | 晴 | #N/A | #N/A | 晴 | #N/A | #N/A | 快晴 | #N/A | #N/A | 曇 | #N/A | #N/A | 雨 | #N/A | #N/A | 晴 | #N/A | #N/A | 曇 | #N/A | #N/A | 晴 | #N/A | #N/A | 晴 | #N/A | #N/A | 晴 | #N/A | #N/A | 曇 | #N/A | #N/A | 曇 | #N/A | #N/A | 晴，曇，小雨等の用語で記入する。
8 | 気温 | ℃ |  | 1.8 | #N/A | #N/A | 7.3 | #N/A | #N/A | 10.7 | #N/A | #N/A | 18.3 | #N/A | #N/A | 17.5 | #N/A | #N/A | 20.5 | #N/A | #N/A | 24.7 | #N/A | #N/A | 33 | #N/A | #N/A | 30.5 | #N/A | #N/A | 20.4 | #N/A | #N/A | 17 | #N/A | #N/A | 8.7 | #N/A | #N/A | 小数点以下第１位まで記入する。
9 | 全水深 | ｍ |  | 6.8 | #N/A | #N/A | 6.6 | #N/A | #N/A | 6.6 | #N/A | #N/A | 6.6 | #N/A | #N/A | 6.4 | #N/A | #N/A | 6.3 | #N/A | #N/A | 6.2 | #N/A | #N/A | 6.2 | #N/A | #N/A | 6.1 | #N/A | #N/A | 5.8 | #N/A | #N/A | 5.7 | #N/A | #N/A | 5.8 | #N/A | #N/A | 採水位置の水面より底までの深さを１ /１０mまで記入する。
10 | 透視度（河川) | cｍ | [37 empty] | 小数点以下１位まで記入し、透視度計の最大値に従い記入する。
11 | 透明度(ダム貯水池) | ｍ |  | 1.1 | #N/A | #N/A | 2.9 | #N/A | #N/A | 2.7 | #N/A | #N/A | 1 | #N/A | #N/A | 1.4 | #N/A | #N/A | 0.4 | #N/A | #N/A | 1.8 | #N/A | #N/A | 1.3 | #N/A | #N/A | 2.1 | #N/A | #N/A | 1.9 | #N/A | #N/A | 2 | #N/A | #N/A | 1 | #N/A | #N/A | 小数点以下１位まで記入する。
12 | 水色(ダム貯水池) | － |  | 16 | #N/A | #N/A | 14 | #N/A | #N/A | 14 | #N/A | #N/A | 17 | #N/A | #N/A | 17 | #N/A | #N/A | 18 | #N/A | #N/A | 18 | #N/A | #N/A | 19 | #N/A | #N/A | 14 | #N/A | #N/A | 17 | #N/A | #N/A | 15 | #N/A | #N/A | 17 | #N/A | #N/A | フォーレル・ウーレの水色階級で記入する。
13 | 貯水位 | EL.m |  | 282.76 | #N/A | #N/A | 282.47 | #N/A | #N/A | 281.94 | #N/A | #N/A | 282.69 | #N/A | #N/A | 282.05 | #N/A | #N/A | 281.02 | #N/A | #N/A | 280.07 | #N/A | #N/A | 279.61 | #N/A | #N/A | 278.74 | #N/A | #N/A | 278.91 | #N/A | #N/A | 279.92 | #N/A | #N/A | 280.44 | #N/A | #N/A
14 | 流量(河川) | m3/s | [37 empty] | ダム管理記録から調査時のものを記録する。
15 | 流入量(ダム貯水池) | m3/s |  | 1.01 |  |  | 0.61 |  |  | 0.55 |  |  | 0.3 |  |  | 0.63 |  |  | 1.75 |  |  | 1.46 |  |  | 0.86 |  |  | 1.75 |  |  | 2.15 |  |  | 1.14 |  |  | 1.01 |  |  | ダム管理記録から調査時のものを記録する。
16 | 放流量(ダム貯水池) | m3/s |  | 0.81 |  |  | 1 |  |  | 1 |  |  | 1.11 |  |  | 1.3 |  |  | 1.98 |  |  | 1.39 |  |  | 1.44 |  |  | 2.67 |  |  | 2.2 |  |  | 1.22 |  |  | 1.11 |  |  | ダム管理記録から調査時のものを記録する。
17 | 調査深度 | － |  | 表層 (表水層) | 1/2水深 (深水層) | 底層 (底水層) | 表層 (表水層) | 1/2水深 (深水層) | 底層 (底水層) | 表層 (表水層) | 1/2水深 (深水層) | 底層 (底水層) | 表層 (表水層) | 1/2水深 (深水層) | 底層 (底水層) | 表層 (表水層) | 1/2水深 (深水層) | 底層 (底水層) | 表層 (表水層) | 1/2水深 (深水層) | 底層 (底水層) | 表層 (表水層) | 1/2水深 (深水層) | 底層 (底水層) | 表層 (表水層) | 1/2水深 (深水層) | 底層 (底水層) | 表層 (表水層) | 1/2水深 (深水層) | 底層 (底水層) | 表層 (表水層) | 1/2水深 (深水層) | 底層 (底水層) | 表層 (表水層) | 1/2水深 (深水層) | 底層 (底水層) | 表層 (表水層) | 1/2水深 (深水層) | 底層 (底水層) | 調査深度を記入する。
18 | 採水水深 | ｍ |  | 0.5 | 3.4 | 5.8 | 0.5 | 3.3 | 5.6 | 0.5 | 3.3 | 5.6 | 0.5 | 3.3 | 5.6 | 0.5 | 3.2 | 5.4 | 0.5 | 3.2 | 5.3 | 0.5 | 3.1 | 5.2 | 0.5 | 3.1 | 5.2 | 0.5 | 3.1 | 5.1 | 0.5 | 2.9 | 4.8 | 0.5 | 2.9 | 4.7 | 0.5 | 2.9 | 4.8 | 採水水深を１/１０mまで記入する。
19 | 外観 | － |  | 無色透明 | 無色透明 | 無色透明 | 無色透明 | 無色透明 | 無色透明 | 無色透明 | 無色透明 | 無色透明 | 淡黄褐色透 | 淡黄褐色透 | 淡黄褐色透 | 淡黄緑色透 | 淡黄緑色透 | 淡黄緑色透 | 茶色濁 | 茶色濁 | 茶色濁 | 茶色濁 | 茶色濁 | 茶色濁 | 淡緑色透 | 淡茶色透 | 淡茶色透 | 無色透明 | 淡褐色透 | 黄褐色濁 | 淡緑色透 | 淡黄緑色透 | 淡黄緑色透 | 無色透明 | 無色透明 | 無色透明 | 淡茶色透 | 淡茶色透 | 淡茶色透 | 採取した試料について、微白濁，淡緑色等の用語で記入する。
20 | 臭気(冷時) | － |  | 無臭 | 無臭 | 無臭 | 無臭 | 無臭 | 無臭 | 無臭 | 無臭 | 無臭 | 無臭 | 無臭 | 無臭 | 無臭 | 無臭 | 無臭 | 無臭 | 無臭 | 無臭 | 無臭 | 無臭 | 無臭 | 無臭 | 無臭 | 無臭 | 無臭 | 無臭 | 無臭 | 無臭 | 無臭 | 無臭 | 無臭 | 無臭 | 無臭 | 無臭 | 無臭 | 無臭 | 採取した試料について、上水試験方法に示される分類等により具体的に記入する。
21 | 水温 | ℃ |  | 3.6 | 3.6 | 3.6 | 3.9 | 3.9 | 3.9 | 6.5 | 5.5 | 5 | 16.9 | 14 | 13.6 | 16.7 | 13.8 | 13.5 | 20.3 | 17.2 | 17.2 | 23.1 | 22.3 | 22.3 | 29.6 | 24.3 | 24 | 24 | 21.8 | 21.6 | 16.3 | 15.4 | 15.2 | 12.1 | 10.5 | 10.3 | 7.6 | 7.5 | 7.5 | 小数点以下第１位まで記入する。
22 | 濁度 | 度 | JIS K0101(2017) 9.4 | 4.9 | 4.7 | 5 | 1.6 | 1.5 | 1.8 | 2.2 | 2 | 2.2 | 9.8 | 7.2 | 7.1 | 5.9 | 6.8 | 7.4 | 14.8 | 21.6 | 28.9 | 6 | 9.3 | 14.9 | 6.5 | 6 | 11.8 | 2.4 | 3.7 | 6.7 | 2.4 | 3.3 | 2.7 | 2.2 | 3.4 | 4.4 | 6.7 | 6.9 | 23.6 | 数値の取り扱いについては下記※のとおり。
23 | ｐＨ | － | JIS K0102(2019) 12.1 | 7.5 | 7.6 | 7.6 | 7.6 | 7.7 | 7.6 | 7.7 | 7.7 | 7.7 | 7.7 | 7.4 | 7.5 | 7.6 | 7.3 | 7.3 | 7.6 | 7.4 | 7.4 | 7.6 | 7.3 | 7.3 | 7.6 | 7.4 | 7.2 | 7.6 | 7.4 | 7.1 | 7.5 | 7.4 | 7.5 | 7.5 | 7.6 | 7.5 | 7.6 | 7.5 | 7.5 | 数値の取り扱いについては下記※のとおり。
24 | ＢＯＤ | mg/L | JIS K0102(2019) 21 | 1.2 | 1.4 | 0.9 | 0.9 | 1 | 0.8 | 0.7 | 1.2 | 1.1 | 4.4 | 2.5 | 2.3 | 2.6 | 2 | 2 | 2.3 | 2 | 2.5 | 0.9 | 0.8 | 1.4 | 2.7 | 1.5 | 1.8 | 0.6 | 0.9 | 1.5 | 0.7 | 0.7 | 0.6 | 0.9 | 0.9 | 0.7 | 0.5 | 0.8 | 1.3 | 数値の取り扱いについては下記※のとおり。
25 | ＣＯＤ | mg/L | JIS K0102(2019) 17 | 4.3 | 4.1 | 4.1 | 2.8 | 2.7 | 2.7 | 3.1 | 2.8 | 2.8 | 6 | 4.6 | 5 | 5.2 | 5.4 | 5.6 | 7.9 | 8.6 | 9.9 | 6 | 6.9 | 8.4 | 5.5 | 5.4 | 6.6 | 3.7 | 4 | 5.7 | 2.9 | 3.4 | 3.5 | 2.6 | 2.6 | 2.8 | 3.5 | 3.3 | 10.3 | 数値の取り扱いについては下記※のとおり。
26 | ＳＳ（浮遊物質量） | mg/L | 昭和46年環境庁告示第59号 付表9 | 4.8 | 4.3 | 4.6 | 2.2 | 1.9 | 2.3 | 2.8 | 2.3 | 2.9 | 11.5 | 8 | 11.5 | 5.2 | 9.2 | 9.7 | 14.2 | 24.5 | 37 | 8 | 16.5 | 32.5 | 2.5 | 6 | 20 | 3.8 | 5.6 | 10.7 | 2.5 | 4.7 | 6.1 | 1.8 | 3.1 | 5.8 | 8.7 | 8.7 | 82.5 | 数値の取り扱いについては下記※のとおり。
27 | ＤＯ（溶存酸素量） | mg/L | JIS K0102(2019) 32.1 | 12.7 | 12.8 | 12.8 | 13.2 | 13.3 | 13 | 12.4 | 12.7 | 12.6 | 11.2 | 8.3 | 6.6 | 8.9 | 6.6 | 6.6 | 9 | 8.1 | 8 | 7.4 | 6 | 5.8 | 8.4 | 5.5 | 3.3 | 7.6 | 6.5 | 2.4 | 9.4 | 9.4 | 8.2 | 10.4 | 10.4 | 10.2 | 11.2 | 11 | 10.9 | 数値の取り扱いについては下記※のとおり。
28 | 大腸菌群数 | MPN/100mL | 河川水質試験方法（案）1997年版Ⅱ.59-2 標準法 | 4900 | 790 | 1600 | 33 | 49 | 33 | 240 | 79 | 170 | [27 empty] | 数値の取り扱いについては下記※のとおり。
29 | Ｔ－Ｎ(全窒素） | mg/L | JIS K0102(2019) 45.6 | 0.957 | 0.873 | 0.915 | 0.775 | 0.763 | 0.771 | 0.87 | 0.843 | 0.794 | 1 | 0.936 | 0.992 | 0.932 | 1.08 | 1.08 | 0.942 | 1.134 | 1.143 | 0.743 | 0.891 | 0.996 | 0.681 | 0.766 | 0.99 | 0.759 | 0.819 | 1.059 | 0.729 | 0.756 | 0.744 | 0.805 | 0.795 | 0.825 | 0.909 | 0.939 | 1.224 | 数値の取り扱いについては下記※のとおり。
30 | Ｔ－Ｐ(全リン) | mg/L | JIS K0102(2019) 46.3.4 | 0.041 | 0.038 | 0.039 | 0.021 | 0.021 | 0.021 | 0.019 | 0.019 | 0.021 | 0.057 | 0.047 | 0.048 | 0.059 | 0.065 | 0.071 | 0.14 | 0.16 | 0.194 | 0.078 | 0.089 | 0.111 | 0.062 | 0.067 | 0.095 | 0.049 | 0.053 | 0.078 | 0.04 | 0.043 | 0.048 | 0.027 | 0.027 | 0.037 | 0.038 | 0.04 | 0.157 | 数値の取り扱いについては下記※のとおり。
31 | 全亜鉛 | mg/L | [37 empty] | 数値の取り扱いについては下記※のとおり。
32 | ノニルフェノール | mg/L | [37 empty] | 数値の取り扱いについては下記※のとおり。
33 | LAS(直鎖アルキルベンゼンスルホン酸およびその塩) | mg/L | [37 empty] | 数値の取り扱いについては下記※のとおり。
34 | カドミウム | mg/L | [37 empty] | 数値の取り扱いについては下記※のとおり。
35 | 全シアン | mg/L | [37 empty] | 数値の取り扱いについては下記※のとおり。
36 | 鉛 | mg/L | [37 empty] | 数値の取り扱いについては下記※のとおり。
37 | 六価クロム | mg/L | [37 empty] | 数値の取り扱いについては下記※のとおり。
38 | ヒ素 | mg/L | [37 empty] | 数値の取り扱いについては下記※のとおり。
39 | 総水銀 | mg/L | [37 empty] | 数値の取り扱いについては下記※のとおり。
40 | アルキル水銀 | mg/L | [37 empty] | 数値の取り扱いについては下記※のとおり。
41 | ＰＣＢ | mg/L | [37 empty] | 数値の取り扱いについては下記※のとおり。
42 | ジクロロメタン | mg/L | [37 empty] | 数値の取り扱いについては下記※のとおり。
43 | 四塩化炭素 | mg/L | [37 empty] | 数値の取り扱いについては下記※のとおり。
44 | 1,2-ジクロロエタン | mg/L | [37 empty] | 数値の取り扱いについては下記※のとおり。
45 | 1,1-ジクロロエチレン | mg/L | [37 empty] | 数値の取り扱いについては下記※のとおり。
46 | シス-1,2-ジクロロエチレン | mg/L | [37 empty] | 数値の取り扱いについては下記※のとおり。
47 | 1,1,1-トリクロロエタン | mg/L | [37 empty] | 数値の取り扱いについては下記※のとおり。
48 | 1,1,2-トリクロロエタン | mg/L | [37 empty] | 数値の取り扱いについては下記※のとおり。
49 | トリクロロエチレン | mg/L | [37 empty] | 数値の取り扱いについては下記※のとおり。
50 | テトラクロロエチレン | mg/L | [37 empty] | 数値の取り扱いについては下記※のとおり。
51 | 1,3-ジクロロプロペン | mg/L | [37 empty] | 数値の取り扱いについては下記※のとおり。
52 | チウラム | mg/L | [37 empty] | 数値の取り扱いについては下記※のとおり。
53 | シマジン | mg/L | [37 empty] | 数値の取り扱いについては下記※のとおり。
54 | チオベンカルブ | mg/L | [37 empty] | 数値の取り扱いについては下記※のとおり。
55 | ベンゼン | mg/L | [37 empty] | 数値の取り扱いについては下記※のとおり。
56 | セレン | mg/L | [37 empty] | 数値の取り扱いについては下記※のとおり。
57 | 硝酸性窒素および亜硝酸性窒素 | mg/L | [37 empty] | 数値の取り扱いについては下記※のとおり。
58 | ふっ素 | mg/L | [37 empty] | 数値の取り扱いについては下記※のとおり。
59 | ほう素 | mg/L | [37 empty] | 数値の取り扱いについては下記※のとおり。
60 | 1,4-ジオキサン | mg/L | [37 empty] | 数値の取り扱いについては下記※のとおり。
61 | ダイオキシン類 | pg-TEQ/L | [37 empty] | 数値の取り扱いについては下記※のとおり。
62 | ２-ＭＩＢ（2-ﾒﾁﾙｲｿﾎﾞﾙﾁｵｰﾈ) | ng/L | [37 empty] | 数値の取り扱いについては下記※のとおり。
63 | ジェオスミン | ng/L | [37 empty] | 数値の取り扱いについては下記※のとおり。
64 | フェオフィチン | mg/L | [37 empty] | 数値の取り扱いについては下記※のとおり。
65 | アンモニア性窒素 | mg/L | JIS K0102(2019) 42.1及び42.6 | 0.066 | 0.061 | 0.061 | 0.017 | 0.017 | 0.017 | 0.03 | 0.031 | 0.027 | 0.006 | 0.057 | 0.106 | 0.043 | 0.16 | 0.172 | 0.031 | 0.101 | 0.12 | 0.042 | 0.108 | 0.134 | 0.01 | 0.107 | 0.184 | 0.012 | 0.042 | 0.136 | 0.026 | 0.036 | 0.061 | 0.044 | 0.038 | 0.041 | 0.111 | 0.113 | 0.13 | 数値の取り扱いについては下記※のとおり。
66 | 亜硝酸性窒素 | mg/L | JIS K0102(2019) 43.1.3 | 0.014 | 0.014 | 0.015 | 0.007 | 0.007 | 0.007 | 0.007 | 0.007 | 0.007 | 0.012 | 0.012 | 0.013 | 0.008 | 0.013 | 0.013 | 0.016 | 0.018 | 0.019 | 0.008 | 0.012 | 0.014 | 0.006 | 0.007 | 0.01 | 0.005 | 0.005 | 0.011 | 0.006 | 0.006 | 0.007 | 0.008 | 0.008 | 0.008 | 0.008 | 0.008 | 0.009 | 数値の取り扱いについては下記※のとおり。
67 | 硝酸性窒素 | mg/L | JIS K0102(2019) 43.2.6 | 0.7 | 0.72 | 0.71 | 0.605 | 0.615 | 0.62 | 0.61 | 0.62 | 0.605 | 0.468 | 0.512 | 0.5 | 0.516 | 0.58 | 0.588 | 0.434 | 0.436 | 0.439 | 0.419 | 0.437 | 0.44 | 0.309 | 0.366 | 0.343 | 0.545 | 0.557 | 0.512 | 0.575 | 0.569 | 0.558 | 0.618 | 0.628 | 0.632 | 0.638 | 0.643 | 0.642 | 数値の取り扱いについては下記※のとおり。
68 | オルトリン酸態リン | mg/L | JIS K0102(2019) 46.1.4 | 0.033 | 0.034 | 0.034 | 0.012 | 0.013 | 0.013 | 0.01 | 0.01 | 0.011 | 0.015 | 0.012 | 0.012 | 0.029 | 0.042 | 0.042 | 0.09 | 0.092 | 0.095 | 0.066 | 0.069 | 0.07 | 0.028 | 0.044 | 0.047 | 0.035 | 0.037 | 0.039 | 0.032 | 0.034 | 0.035 | 0.02 | 0.021 | 0.027 | 0.028 | 0.028 | 0.033 | 数値の取り扱いについては下記※のとおり。
69 | クロロフィルａ | mg/m3 | 上水試験方法(2020)Ⅲ-2.36.2備考2 | 3 | 2.3 | 1.4 | 1.6 | 1.6 | 1.7 | 2.7 | 1.3 | 1.7 | 55.5 | 19.8 | 11.6 | 17.8 | 4 | 3.2 | 6.9 | 4.9 | 6.5 | 3.6 | 2.8 | 3.5 | 15.3 | 2.9 | 2.4 | 1.9 | 2.6 | 3 | 0.7 | 0.9 | 1.1 | 0.8 | 0.8 | 1 | 1.3 | 1.2 | 4.2 | 数値の取り扱いについては下記※のとおり。
70 | 放線菌類 | 個/mL | [37 empty] | 数値の取り扱いについては下記※のとおり。
71 | 異臭味の種類 | 0 | [37 empty] | 数値の取り扱いについては下記※のとおり。
72 | 臭気強度 | TON | [37 empty] | 数値の取り扱いについては下記※のとおり。
73 | 硫化物イオン | mg/L | [37 empty] | 数値の取り扱いについては下記※のとおり。
74 | 色度 | 度 | [37 empty] | 数値の取り扱いについては下記※のとおり。
75 | 総鉄 | mg/L | [37 empty] | 数値の取り扱いについては下記※のとおり。
76 | 鉄（二価） | mg/L | [37 empty] | 数値の取り扱いについては下記※のとおり。
77 | マンガン | mg/L | [37 empty] | 数値の取り扱いについては下記※のとおり。
78 | 粒度組成 | － | [37 empty] | 50%粒径を記載。
79 | 0 | 0 | [37 empty] | 0
80 | 0 | 0 | [37 empty] | 0
81 | 0 | 0 | [37 empty] | 0
※数値の取り扱いについては、「河川水質試験方法（案）」に基づいて行うことを基本とするが、環境省が規定する値や手法、地方整備局の河川管理課または技術事務所で定めている場合もあることから、それらを参照する。
| トリハロメタン生成能 | mg/L | [37 empty] | 数値の取り扱いについては下記※のとおり。
| クロロフィルｂ | mg/m3 | [37 empty] | 数値の取り扱いについては下記※のとおり。
| クロロフィルｃ | mg/m3 | [37 empty] | 数値の取り扱いについては下記※のとおり。
| 総クロロフィル | mg/m3 | [37 empty] | 数値の取り扱いについては下記※のとおり。
| 有機態窒素 | mg/L | [37 empty] | 数値の取り扱いについては下記※のとおり。
| ケルダール態窒素 | mg/L | [37 empty] | 数値の取り扱いについては下記※のとおり。
| 総有機態炭素 | mg/L | [37 empty] | 数値の取り扱いについては下記※のとおり。
| 溶解性総リン | mg/L | ろ液作成後、JIS K0102(2019) 46.3.4 | 0.019 | 0.018 | 0.019 | 0.011 | 0.012 | 0.012 | 0.009 | 0.009 | 0.01 | 0.014 | 0.009 | 0.009 | 0.022 | 0.027 | 0.027 | 0.066 | 0.06 | 0.061 | 0.047 | 0.045 | 0.043 | 0.028 | 0.038 | 0.037 | 0.03 | 0.032 | 0.032 | 0.028 | 0.029 | 0.029 | 0.017 | 0.016 | 0.021 | 0.017 | 0.016 | 0.016 | 数値の取り扱いについては下記※のとおり。
| 溶解性オルトリン酸態リン | mg/L | ろ液作成後、JIS K0102(2019) 46.1.4 | 0.017 | 0.017 | 0.017 | 0.008 | 0.009 | 0.008 | 0.007 | 0.006 | 0.006 | 0.005 | 0.003 | 0.003 | 0.014 | 0.021 | 0.023 | 0.056 | 0.051 | 0.051 | 0.045 | 0.044 | 0.041 | 0.019 | 0.033 | 0.029 | 0.029 | 0.029 | 0.027 | 0.026 | 0.026 | 0.026 | 0.015 | 0.015 | 0.02 | 0.015 | 0.015 | 0.014 | 数値の取り扱いについては下記※のとおり。
| 溶解性総窒素 | mg/L | [37 empty] | 数値の取り扱いについては下記※のとおり。
| 溶解性ケルダール | mg/L | [37 empty] | 数値の取り扱いについては下記※のとおり。
| 溶解性総有機態炭素 | mg/L | [37 empty] | 数値の取り扱いについては下記※のとおり。
| 電気伝導度 | mS/m | [37 empty] | 数値の取り扱いについては下記※のとおり。
| TOC | ng/L | [37 empty] | 数値の取り扱いについては下記※のとおり。
| ふん便性大腸菌 | 個/100mL | [37 empty] | 数値の取り扱いについては下記※のとおり。
| 大腸菌数 | CFU/100mL | 昭和46年環境庁告示第59号 付表10 | [9 empty] | 36 | 25 | 4 | 49 | 18 | 25 | 760 | 1000 | 970 | 240 | 310 | 330 | 81 | 110 | 150 | 540 | 280 | 150 | 130 | 240 | 340 | 49 | 69 | 95 | 88 | 88 | 84 | 数値の取り扱いについては下記※のとおり。

## 1水深_100放水口(下流河川)
河川コード | 8606040507
ダムコード | 30602920100000
ダム名 | 布目
No. | 項目 | 単位 | 試験方法 | 1月 | 2月 | 3月 | 4月 | 5月 | 6月 | 7月 | 8月 | 9月 | 10月 | 11月 | 12月 | 記入要領※
1 | 河川コード | － |  | 8606040507 | 8606040507 | 8606040507 | 8606040507 | 8606040507 | 8606040507 | 8606040507 | 8606040507 | 8606040507 | 8606040507 | 8606040507 | 8606040507 | 河川コードを記入する。
2 | ダムコード | － |  | 30602920100000 | 30602920100000 | 30602920100000 | 30602920100000 | 30602920100000 | 30602920100000 | 30602920100000 | 30602920100000 | 30602920100000 | 30602920100000 | 30602920100000 | 30602920100000 | ダムコードを記入する。
3 | ダム名 | － | [13 empty] | ダム名を記入する。 | bar: 1月 to 12月
4 | 調査年月日 | － |  | 2022-01-13 | 2022-02-01 | 2022-03-08 | 2022-04-14 | 2022-05-12 | 2022-06-07 | 2022-07-14 | 2022-08-09 | 2022-09-13 | 2022-10-13 | 2022-11-08 | 2022-12-07 | 調査年月日を記入する
5 | 調査地点(採水位置) | － |  | 放水口 | 放水口 | 放水口 | 放水口 | 放水口 | 放水口 | 放水口 | 放水口 | 放水口 | 放水口 | 放水口 | 放水口 | 調査地点を具体的に記入する。
6 | 調査開始時刻 | － |  | 13:05 | 12:36 | 17:12 | 14:55 | 14:40 | 16:20 | 9:15 | 16:14 | 16:08 | 14:55 | 16:03 | 12:50 | 調査の開始時刻を２４時間表示で記入する。
7 | 天候 | － |  | 晴 | 快晴 | 快晴 | 曇 | 雨 | 晴 | 曇 | 晴 | 晴 | 曇 | 晴 | 曇 | 晴，曇，小雨等の用語で記入する。
8 | 気温 | ℃ |  | 1.6 | 9.3 | 9.4 | 19.4 | 17.7 | 20.5 | 25.8 | 33.7 | 28.5 | 19.2 | 15.8 | 10 | 小数点以下第１位まで記入する。
9 | 全水深 | ｍ |  | 0.7 | 0.5 | 0.8 | 0.8 | 0.9 | 0.9 | 0.8 | 0.5 | 1 | 0.9 | 0.7 | 0.8 | 採水位置の水面より底までの深さを１ /１０mまで記入する。
10 | 透視度（河川) | cｍ |  | >100 | >100 | >100 | >100 | >100 | >100 | >100 | >100 | 100 | >100 | >100 | >100 | 小数点以下１位まで記入し、透視度計の最大値に従い記入する。
11 | 透明度(ダム貯水池) | ｍ | [13 empty] | 小数点以下１位まで記入する。
12 | 水色(ダム貯水池) | － | [13 empty] | フォーレル・ウーレの水色階級で記入する。
13 | 貯水位 | EL.m | [13 empty] | ダム管理記録から調査時のものを記録する。
14 | 流量(河川) | m3/s | [13 empty] | ダム管理記録から調査時のものを記録する。
15 | 流入量(ダム貯水池) | m3/s | [13 empty] | ダム管理記録から調査時のものを記録する。
16 | 放流量(ダム貯水池) | m3/s | [13 empty] | ダム管理記録から調査時のものを記録する。
17 | 調査深度 | － | [13 empty] | 調査深度を記入する。 | bar: 晴 to 曇
18 | 採水水深 | ｍ |  | 0.1 | 0.1 | 0.2 | 0.2 | 0.2 | 0.2 | 0.2 | 0.1 | 0.2 | 0.2 | 0.1 | 0.2 | 採水水深を１/１０mまで記入する。
19 | 外観 | － |  | 無色透明 | 無色透明 | 無色透明 | 無色透明 | 無色透明 | 無色透明 | 無色透明 | 無色透明 | 淡黄褐色透 | 淡黄緑色透 | 淡黄緑色透 | 無色透明 | 採取した試料について、微白濁，淡緑色等の用語で記入する。
20 | 臭気(冷時) | － | [13 empty] | 採取した試料について、上水試験方法に示される分類等により具体的に記入する。 | bar: 晴 to 曇
21 | 水温 | ℃ |  | 8 | 7.3 | 6.1 | 8.7 | 15.4 | 18.5 | 24.4 | 27.5 | 26.3 | 20.4 | 16.6 | 13.1 | 小数点以下第１位まで記入する。
22 | 濁度 | 度 | JIS K0101(2017) 9.4 | 2.5 | 1.9 | 3.3 | 1.3 | 3.8 | 2.5 | 1.9 | 3.6 | 3.3 | 2.8 | 2.8 | 3 | 数値の取り扱いについては下記※のとおり。
23 | ｐＨ | － | JIS K0102(2019) 12.1 | 7.6 | 7.7 | 7.8 | 7.6 | 7.6 | 7.6 | 7.5 | 7.6 | 7.4 | 7.3 | 7.4 | 7.5 | 数値の取り扱いについては下記※のとおり。
24 | ＢＯＤ | mg/L | JIS K0102(2019) 21 | 0.8 | 0.9 | 1.3 | 0.7 | 1.7 | 1.4 | 0.5 | 1.6 | 0.6 | 0.8 | 1 | 1.7 | 数値の取り扱いについては下記※のとおり。
25 | ＣＯＤ | mg/L | JIS K0102(2019) 17 | 3.2 | 3.1 | 4.6 | 2.9 | 4.4 | 3.9 | 4.9 | 5.1 | 4.6 | 4.3 | 3.8 | 3.5 | 数値の取り扱いについては下記※のとおり。
26 | ＳＳ（浮遊物質量） | mg/L | 昭和46年環境庁告示第59号 付表9 | 2.1 | 1.4 | 7.7 | 1.7 | 4.7 | 2.8 | 4.6 | 3.8 | 3.7 | 3.1 | 4.1 | 3.3 | 数値の取り扱いについては下記※のとおり。
27 | ＤＯ（溶存酸素量） | mg/L | JIS K0102(2019) 32.1 | 11.6 | 12.6 | 12.8 | 11.6 | 10.1 | 9.1 | 7.9 | 7.6 | 7.7 | 8.3 | 8.8 | 10.2 | 数値の取り扱いについては下記※のとおり。
28 | 大腸菌群数 | MPN/100mL | 河川水質試験方法（案）1997年版Ⅱ.59-2 標準法 | 晴: 240; 快晴: 49; 快晴: 33 | 数値の取り扱いについては下記※のとおり。
29 | Ｔ－Ｎ(全窒素） | mg/L | JIS K0102(2019) 45.6 | 0.792 | 0.867 | 0.768 | 0.724 | 0.743 | 0.698 | 0.888 | 0.747 | 0.685 | 0.757 | 0.778 | 0.867 | 数値の取り扱いについては下記※のとおり。
30 | Ｔ－Ｐ(全リン) | mg/L | JIS K0102(2019) 46.3.4 | 0.019 | 0.018 | 0.015 | 0.009 | 0.023 | 0.024 | 0.028 | 0.025 | 0.038 | 0.042 | 0.026 | 0.025 | 数値の取り扱いについては下記※のとおり。
31 | 全亜鉛 | mg/L | JIS K0102(2019) 53.4 | 0.005 | 0.005 | 0.009 | 0.007 | 0.004 | 0.002 | 0.005 | 0.001 | 0.002 | 0.007 | 0.001 | 0.003 | 数値の取り扱いについては下記※のとおり。
32 | ノニルフェノール | mg/L | 昭和46年環境省告示第59号付表11 | <0.00006 | <0.00006 | <0.00006 | <0.00006 | <0.00006 | <0.00006 | <0.00006 | <0.00006 | <0.00006 | <0.00006 | <0.00006 | <0.00006 | 数値の取り扱いについては下記※のとおり。
33 | LAS(直鎖アルキルベンゼンスルホン酸およびその塩) | mg/L | 昭和46年環境省告示第59号付表12 | <0.0006 | <0.0006 | <0.0006 | <0.0006 | <0.0006 | <0.0006 | <0.0006 | <0.0006 | <0.0006 | <0.0006 | <0.0006 | <0.0006 | 数値の取り扱いについては下記※のとおり。
34 | カドミウム | mg/L | [13 empty] | 数値の取り扱いについては下記※のとおり。
35 | 全シアン | mg/L | [13 empty] | 数値の取り扱いについては下記※のとおり。
36 | 鉛 | mg/L | [13 empty] | 数値の取り扱いについては下記※のとおり。
37 | 六価クロム | mg/L | [13 empty] | 数値の取り扱いについては下記※のとおり。
38 | ヒ素 | mg/L | [13 empty] | 数値の取り扱いについては下記※のとおり。
39 | 総水銀 | mg/L | [13 empty] | 数値の取り扱いについては下記※のとおり。
40 | アルキル水銀 | mg/L | [13 empty] | 数値の取り扱いについては下記※のとおり。
41 | ＰＣＢ | mg/L | [13 empty] | 数値の取り扱いについては下記※のとおり。
42 | ジクロロメタン | mg/L | [13 empty] | 数値の取り扱いについては下記※のとおり。
43 | 四塩化炭素 | mg/L | [13 empty] | 数値の取り扱いについては下記※のとおり。
44 | 1,2-ジクロロエタン | mg/L | [13 empty] | 数値の取り扱いについては下記※のとおり。
45 | 1,1-ジクロロエチレン | mg/L | [13 empty] | 数値の取り扱いについては下記※のとおり。
46 | シス-1,2-ジクロロエチレン | mg/L | [13 empty] | 数値の取り扱いについては下記※のとおり。
47 | 1,1,1-トリクロロエタン | mg/L | [13 empty] | 数値の取り扱いについては下記※のとおり。
48 | 1,1,2-トリクロロエタン | mg/L | [13 empty] | 数値の取り扱いについては下記※のとおり。
49 | トリクロロエチレン | mg/L | [13 empty] | 数値の取り扱いについては下記※のとおり。
50 | テトラクロロエチレン | mg/L | [13 empty] | 数値の取り扱いについては下記※のとおり。
51 | 1,3-ジクロロプロペン | mg/L | [13 empty] | 数値の取り扱いについては下記※のとおり。
52 | チウラム | mg/L | [13 empty] | 数値の取り扱いについては下記※のとおり。
53 | シマジン | mg/L | [13 empty] | 数値の取り扱いについては下記※のとおり。
54 | チオベンカルブ | mg/L | [13 empty] | 数値の取り扱いについては下記※のとおり。
55 | ベンゼン | mg/L | [13 empty] | 数値の取り扱いについては下記※のとおり。
56 | セレン | mg/L | [13 empty] | 数値の取り扱いについては下記※のとおり。
57 | 硝酸性窒素および亜硝酸性窒素 | mg/L | [13 empty] | 数値の取り扱いについては下記※のとおり。
58 | ふっ素 | mg/L | [13 empty] | 数値の取り扱いについては下記※のとおり。
59 | ほう素 | mg/L | [13 empty] | 数値の取り扱いについては下記※のとおり。
60 | 1,4-ジオキサン | mg/L | [13 empty] | 数値の取り扱いについては下記※のとおり。
61 | ダイオキシン類 | pg-TEQ/L | [13 empty] | 数値の取り扱いについては下記※のとおり。
62 | ２-ＭＩＢ（2-ﾒﾁﾙｲｿﾎﾞﾙﾁｵｰﾈ) | ng/L | [13 empty] | 数値の取り扱いについては下記※のとおり。
63 | ジェオスミン | ng/L | [13 empty] | 数値の取り扱いについては下記※のとおり。
64 | フェオフィチン | mg/L | [13 empty] | 数値の取り扱いについては下記※のとおり。
65 | アンモニア性窒素 | mg/L | [13 empty] | 数値の取り扱いについては下記※のとおり。
66 | 亜硝酸性窒素 | mg/L | [13 empty] | 数値の取り扱いについては下記※のとおり。
67 | 硝酸性窒素 | mg/L | [13 empty] | 数値の取り扱いについては下記※のとおり。
68 | オルトリン酸態リン | mg/L | [13 empty] | 数値の取り扱いについては下記※のとおり。
69 | クロロフィルａ | mg/m3 | 上水試験方法(2020)Ⅲ-2.36.2備考2 | 2.1 | 6.2 | 13.3 | 3.1 | 12.7 | 8 | 3.2 | 5.2 | 4.4 | 2.6 | 2 | 2.4 | 数値の取り扱いについては下記※のとおり。
70 | 放線菌類 | 個/mL | [13 empty] | 数値の取り扱いについては下記※のとおり。
71 | 異臭味の種類 | 0 | [13 empty] | 数値の取り扱いについては下記※のとおり。
72 | 臭気強度 | － | [13 empty] | 数値の取り扱いについては下記※のとおり。
73 | 硫化物イオン | mg/L | [13 empty] | 数値の取り扱いについては下記※のとおり。
74 | 色度 | 度 | [13 empty] | 数値の取り扱いについては下記※のとおり。
75 | 総鉄 | mg/L | [13 empty] | 数値の取り扱いについては下記※のとおり。
76 | 鉄（二価） | mg/L | [13 empty] | 数値の取り扱いについては下記※のとおり。
77 | マンガン | mg/L | [13 empty] | 数値の取り扱いについては下記※のとおり。
78 | 粒度組成 | － | [13 empty] | 50%粒径を記載。
79 | 0 | 0 | [13 empty] | 0
80 | 0 | 0 | [13 empty] | 0
81 | 0 | 0 | [13 empty] | 0
※数値の取り扱いについては、「河川水質試験方法（案）」に基づいて行うことを基本とするが、環境省が規定する値や手法、地方整備局の河川管理課または技術事務所で定めている場合もあることから、それらを参照する。
0 | トリハロメタン生成能 | mg/L | [13 empty] | 数値の取り扱いについては下記※のとおり。
0 | クロロフィルｂ | mg/m3 | [13 empty] | 数値の取り扱いについては下記※のとおり。
0 | クロロフィルｃ | mg/m3 | [13 empty] | 数値の取り扱いについては下記※のとおり。
0 | 総クロロフィル | mg/m3 | [13 empty] | 数値の取り扱いについては下記※のとおり。
0 | 有機態窒素 | mg/L | [13 empty] | 数値の取り扱いについては下記※のとおり。
0 | ケルダール態窒素 | mg/L | [13 empty] | 数値の取り扱いについては下記※のとおり。
0 | 総有機態炭素 | mg/L | [13 empty] | 数値の取り扱いについては下記※のとおり。
0 | 溶解性総リン | mg/L | [13 empty] | 数値の取り扱いについては下記※のとおり。
0 | 溶解性オルトリン酸態リン | mg/L | [13 empty] | 数値の取り扱いについては下記※のとおり。
0 | 溶解性総窒素 | mg/L | [13 empty] | 数値の取り扱いについては下記※のとおり。
0 | 溶解性ケルダール | mg/L | [13 empty] | 数値の取り扱いについては下記※のとおり。
0 | 溶解性総有機態炭素 | mg/L | [13 empty] | 数値の取り扱いについては下記※のとおり。
0 | 電気伝導度 | mS/m | [13 empty] | 数値の取り扱いについては下記※のとおり。
0 | TOC | ng/L | [13 empty] | 数値の取り扱いについては下記※のとおり。
0 | ふん便性大腸菌 | 個/100mL | [13 empty] | 数値の取り扱いについては下記※のとおり。
0 | 大腸菌数 | CFU/100mL | 昭和46年環境庁告示第59号 付表10 |  |  |  | 6 | 12 | 1 | 270 | 17 | 23 | 20 | 78 | 15 | 数値の取り扱いについては下記※のとおり。

## 1水深_300押谷橋(流入河川)
河川コード | 8606040507
ダムコード | 30602920100000
ダム名 | 布目
No. | 項目 | 単位 | 試験方法 | 1月 | 2月 | 3月 | 4月 | 5月 | 6月 | 7月 | 8月 | 9月 | 10月 | 11月 | 12月 | 記入要領※
1 | 河川コード | － |  | 8606040507 | 8606040507 | 8606040507 | 8606040507 | 8606040507 | 8606040507 | 8606040507 | 8606040507 | 8606040507 | 8606040507 | 8606040507 | 8606040507 | 河川コードを記入する。
2 | ダムコード | － |  | 30602920100000 | 30602920100000 | 30602920100000 | 30602920100000 | 30602920100000 | 30602920100000 | 30602920100000 | 30602920100000 | 30602920100000 | 30602920100000 | 30602920100000 | 30602920100000 | ダムコードを記入する。
3 | ダム名 | － | [13 empty] | ダム名を記入する。 | bar: 1月 to 12月
4 | 調査年月日 | － |  | 2022-01-13 | 2022-02-01 | 2022-03-08 | 2022-04-14 | 2022-05-12 | 2022-06-07 | 2022-07-14 | 2022-08-09 | 2022-09-13 | 2022-10-13 | 2022-11-08 | 2022-12-07 | 調査年月日を記入する
5 | 調査地点(採水位置) | － |  | 押谷橋 | 押谷橋 | 押谷橋 | 押谷橋 | 押谷橋 | 押谷橋 | 押谷橋 | 押谷橋 | 押谷橋 | 押谷橋 | 押谷橋 | 押谷橋 | 調査地点を具体的に記入する。
6 | 調査開始時刻 | － |  | 13:27 | 12:58 | 16:50 | 14:35 | 8:23 | 16:00 | 8:30 | 15:52 | 15:43 | 14:37 | 15:39 | 13:43 | 調査の開始時刻を２４時間表示で記入する。
7 | 天候 | － |  | 晴 | 晴 | 快晴 | 曇 | 雨 | 晴 | 曇 | 晴 | 晴 | 晴 | 晴 | 曇 | 晴，曇，小雨等の用語で記入する。
8 | 気温 | ℃ |  | 2.7 | 9.3 | 10.3 | 18.6 | 18.3 | 22.5 | 24.9 | 34.6 | 29.3 | 19.3 | 17.7 | 10 | 小数点以下第１位まで記入する。
9 | 全水深 | ｍ |  | 0.6 | 0.6 | 0.5 | 0.3 | 0.4 | 0.7 | 0.8 | 0.5 | 0.6 | 0.6 | 0.4 | 0.5 | 採水位置の水面より底までの深さを１ /１０mまで記入する。
10 | 透視度（河川) | cｍ |  | >100 | >100 | >100 | >100 | >100 | 72 | >100 | >100 | >100 | >100 | >100 | >100 | 小数点以下１位まで記入し、透視度計の最大値に従い記入する。
11 | 透明度(ダム貯水池) | ｍ | [13 empty] | 小数点以下１位まで記入する。
12 | 水色(ダム貯水池) | － | [13 empty] | フォーレル・ウーレの水色階級で記入する。
13 | 貯水位 | EL.m | [13 empty] | ダム管理記録から調査時のものを記録する。
14 | 流量(河川) | m3/s | [13 empty] | ダム管理記録から調査時のものを記録する。
15 | 流入量(ダム貯水池) | m3/s | [13 empty] | ダム管理記録から調査時のものを記録する。
16 | 放流量(ダム貯水池) | m3/s | [13 empty] | ダム管理記録から調査時のものを記録する。
17 | 調査深度 | － | [13 empty] | 調査深度を記入する。 | bar: 晴 to 曇
18 | 採水水深 | ｍ |  | 0.1 | 0.1 | 0.1 | 0.1 | 0.1 | 0.1 | 0.2 | 0.1 | 0.1 | 0.1 | 0.1 | 0.1 | 採水水深を１/１０mまで記入する。
19 | 外観 | － |  | 無色透明 | 無色透明 | 無色透明 | 無色透明 | 無色透明 | 淡黄褐色透 | 無色透明 | 無色透明 | 無色透明 | 無色透明 | 無色透明 | 無色透明 | 採取した試料について、微白濁，淡緑色等の用語で記入する。
20 | 臭気(冷時) | － | [13 empty] | 採取した試料について、上水試験方法に示される分類等により具体的に記入する。 | bar: 晴 to 曇
21 | 水温 | ℃ |  | 3.8 | 4.1 | 7.3 | 19.3 | 16.3 | 19.5 | 22.1 | 29.1 | 25.6 | 16.4 | 12.6 | 7.4 | 小数点以下第１位まで記入する。
22 | 濁度 | 度 | JIS K0101(2017) 9.4 | 1.7 | 1.2 | 1.7 | 2.3 | 2.4 | 5.2 | 2.2 | 1.6 | 1.4 | 0.6 | 1.9 | 1 | 数値の取り扱いについては下記※のとおり。
23 | ｐＨ | － | JIS K0102(2019) 12.1 | 7.7 | 7.8 | 7.8 | 7.8 | 7.8 | 7.8 | 7.7 | 7.8 | 7.8 | 7.6 | 7.7 | 7.7 | 数値の取り扱いについては下記※のとおり。
24 | ＢＯＤ | mg/L | JIS K0102(2019) 21 | 1 | 1.1 | 1.5 | 1.6 | 1.3 | 1.7 | 0.5 | 1 | 0.8 | 0.9 | 0.9 | 0.8 | 数値の取り扱いについては下記※のとおり。
25 | ＣＯＤ | mg/L | JIS K0102(2019) 17 | 2.8 | 2.9 | 3 | 4 | 4 | 6.9 | 5.6 | 4.1 | 3.6 | 2.9 | 2.3 | 2.6 | 数値の取り扱いについては下記※のとおり。
26 | ＳＳ（浮遊物質量） | mg/L | 昭和46年環境庁告示第59号 付表9 | 2.1 | 1.7 | 2.8 | 3.7 | 2.7 | 8 | 5.5 | 1 | 2.5 | 1.8 | 1.7 | 1.4 | 数値の取り扱いについては下記※のとおり。
27 | ＤＯ（溶存酸素量） | mg/L | JIS K0102(2019) 32.1 | 13.1 | 13.5 | 12.2 | 9.1 | 9.7 | 8.9 | 8.5 | 7.5 | 8.1 | 9.7 | 10.7 | 12.1 | 数値の取り扱いについては下記※のとおり。
28 | 大腸菌群数 | MPN/100mL | 河川水質試験方法（案）1997年版Ⅱ.59-2 標準法 | 晴: 790; 晴: 33; 快晴: 79 | 数値の取り扱いについては下記※のとおり。
29 | Ｔ－Ｎ(全窒素） | mg/L | JIS K0102(2019) 45.6 | 0.792 | 0.837 | 0.688 | 0.725 | 0.743 | 0.936 | 0.688 | 0.618 | 0.631 | 0.7 | 0.683 | 0.771 | 数値の取り扱いについては下記※のとおり。
30 | Ｔ－Ｐ(全リン) | mg/L | JIS K0102(2019) 46.3.4 | 0.023 | 0.016 | 0.016 | 0.039 | 0.036 | 0.116 | 0.058 | 0.057 | 0.04 | 0.03 | 0.023 | 0.037 | 数値の取り扱いについては下記※のとおり。
31 | 全亜鉛 | mg/L | JIS K0102(2019) 53.4 | 0.005 | 0.007 | 0.01 | 0.008 | 0.002 | 0.008 | 0.004 | 0.006 | 0.002 | 0.004 | 0.003 | 0.002 | 数値の取り扱いについては下記※のとおり。
32 | ノニルフェノール | mg/L | 昭和46年環境省告示第59号付表11 | <0.00006 | <0.00006 | <0.00006 | <0.00006 | <0.00006 | <0.00006 | <0.00006 | <0.00006 | <0.00006 | <0.00006 | <0.00006 | <0.00006 | 数値の取り扱いについては下記※のとおり。
33 | LAS(直鎖アルキルベンゼンスルホン酸およびその塩) | mg/L | 昭和46年環境省告示第59号付表12 | 0.0035 | 0.0022 | 0.0013 | 0.0012 | <0.0006 | 0.0006 | <0.0006 | 0.0006 | <0.0006 | <0.0006 | <0.0006 | 0.0018 | 数値の取り扱いについては下記※のとおり。
34 | カドミウム | mg/L | [13 empty] | 数値の取り扱いについては下記※のとおり。
35 | 全シアン | mg/L | [13 empty] | 数値の取り扱いについては下記※のとおり。
36 | 鉛 | mg/L | [13 empty] | 数値の取り扱いについては下記※のとおり。
37 | 六価クロム | mg/L | [13 empty] | 数値の取り扱いについては下記※のとおり。
38 | ヒ素 | mg/L | [13 empty] | 数値の取り扱いについては下記※のとおり。
39 | 総水銀 | mg/L | [13 empty] | 数値の取り扱いについては下記※のとおり。
40 | アルキル水銀 | mg/L | [13 empty] | 数値の取り扱いについては下記※のとおり。
41 | ＰＣＢ | mg/L | [13 empty] | 数値の取り扱いについては下記※のとおり。
42 | ジクロロメタン | mg/L | [13 empty] | 数値の取り扱いについては下記※のとおり。
43 | 四塩化炭素 | mg/L | [13 empty] | 数値の取り扱いについては下記※のとおり。
44 | 1,2-ジクロロエタン | mg/L | [13 empty] | 数値の取り扱いについては下記※のとおり。
45 | 1,1-ジクロロエチレン | mg/L | [13 empty] | 数値の取り扱いについては下記※のとおり。
46 | シス-1,2-ジクロロエチレン | mg/L | [13 empty] | 数値の取り扱いについては下記※のとおり。
47 | 1,1,1-トリクロロエタン | mg/L | [13 empty] | 数値の取り扱いについては下記※のとおり。
48 | 1,1,2-トリクロロエタン | mg/L | [13 empty] | 数値の取り扱いについては下記※のとおり。
49 | トリクロロエチレン | mg/L | [13 empty] | 数値の取り扱いについては下記※のとおり。
50 | テトラクロロエチレン | mg/L | [13 empty] | 数値の取り扱いについては下記※のとおり。
51 | 1,3-ジクロロプロペン | mg/L | [13 empty] | 数値の取り扱いについては下記※のとおり。
52 | チウラム | mg/L | [13 empty] | 数値の取り扱いについては下記※のとおり。
53 | シマジン | mg/L | [13 empty] | 数値の取り扱いについては下記※のとおり。
54 | チオベンカルブ | mg/L | [13 empty] | 数値の取り扱いについては下記※のとおり。
55 | ベンゼン | mg/L | [13 empty] | 数値の取り扱いについては下記※のとおり。
56 | セレン | mg/L | [13 empty] | 数値の取り扱いについては下記※のとおり。
57 | 硝酸性窒素および亜硝酸性窒素 | mg/L | [13 empty] | 数値の取り扱いについては下記※のとおり。
58 | ふっ素 | mg/L | [13 empty] | 数値の取り扱いについては下記※のとおり。
59 | ほう素 | mg/L | [13 empty] | 数値の取り扱いについては下記※のとおり。
60 | 1,4-ジオキサン | mg/L | [13 empty] | 数値の取り扱いについては下記※のとおり。
61 | ダイオキシン類 | pg-TEQ/L | [13 empty] | 数値の取り扱いについては下記※のとおり。
62 | ２-ＭＩＢ（2-ﾒﾁﾙｲｿﾎﾞﾙﾁｵｰﾈ) | ng/L | [13 empty] | 数値の取り扱いについては下記※のとおり。
63 | ジェオスミン | ng/L | [13 empty] | 数値の取り扱いについては下記※のとおり。
64 | フェオフィチン | mg/L | [13 empty] | 数値の取り扱いについては下記※のとおり。
65 | アンモニア性窒素 | mg/L | JIS K0102(2019) 42.1及び42.6 | 0.04 | 0.008 | 0.005 | 0.025 | 0.021 | 0.025 | 0.017 | 0.007 | 0.004 | 0.014 | 0.011 | 0.008 | 数値の取り扱いについては下記※のとおり。
66 | 亜硝酸性窒素 | mg/L | JIS K0102(2019) 43.1.3 | 0.015 | 0.008 | 0.007 | 0.008 | 0.005 | 0.009 | 0.005 | 0.004 | 0.003 | 0.005 | 0.009 | 0.008 | 数値の取り扱いについては下記※のとおり。
67 | 硝酸性窒素 | mg/L | JIS K0102(2019) 43.2.6 | 0.65 | 0.635 | 0.495 | 0.428 | 0.492 | 0.462 | 0.403 | 0.312 | 0.456 | 0.552 | 0.532 | 0.607 | 数値の取り扱いについては下記※のとおり。
68 | オルトリン酸態リン | mg/L | JIS K0102(2019) 46.1.4 | 0.017 | 0.008 | 0.007 | 0.017 | 0.029 | 0.083 | 0.046 | 0.042 | 0.032 | 0.025 | 0.016 | 0.018 | 数値の取り扱いについては下記※のとおり。
69 | クロロフィルａ | mg/m3 | 上水試験方法(2020)Ⅲ-2.36.2備考2 | 4.3 | 3 | 4.5 | 2.6 | 1.8 | 2.1 | 1.9 | 0.7 | 0.6 | 0.9 | 1.2 | 0.8 | 数値の取り扱いについては下記※のとおり。
70 | 放線菌類 | 個/mL | [13 empty] | 数値の取り扱いについては下記※のとおり。
71 | 異臭味の種類 | 0 | [13 empty] | 数値の取り扱いについては下記※のとおり。
72 | 臭気強度 | － | [13 empty] | 数値の取り扱いについては下記※のとおり。
73 | 硫化物イオン | mg/L | [13 empty] | 数値の取り扱いについては下記※のとおり。
74 | 色度 | 度 | [13 empty] | 数値の取り扱いについては下記※のとおり。
75 | 総鉄 | mg/L | [13 empty] | 数値の取り扱いについては下記※のとおり。
76 | 鉄（二価） | mg/L | [13 empty] | 数値の取り扱いについては下記※のとおり。
77 | マンガン | mg/L | [13 empty] | 数値の取り扱いについては下記※のとおり。
78 | 粒度組成 | － | [13 empty] | 50%粒径を記載。
79 | 0 | 0 | [13 empty] | 0
80 | 0 | 0 | [13 empty] | 0
81 | 0 | 0 | [13 empty] | 0
※数値の取り扱いについては、「河川水質試験方法（案）」に基づいて行うことを基本とするが、環境省が規定する値や手法、地方整備局の河川管理課または技術事務所で定めている場合もあることから、それらを参照する。
0 | トリハロメタン生成能 | mg/L | [13 empty] | 数値の取り扱いについては下記※のとおり。
0 | クロロフィルｂ | mg/m3 | [13 empty] | 数値の取り扱いについては下記※のとおり。
0 | クロロフィルｃ | mg/m3 | [13 empty] | 数値の取り扱いについては下記※のとおり。
0 | 総クロロフィル | mg/m3 | [13 empty] | 数値の取り扱いについては下記※のとおり。
0 | 有機態窒素 | mg/L | [13 empty] | 数値の取り扱いについては下記※のとおり。
0 | ケルダール態窒素 | mg/L | [13 empty] | 数値の取り扱いについては下記※のとおり。
0 | 総有機態炭素 | mg/L | [13 empty] | 数値の取り扱いについては下記※のとおり。
0 | 溶解性総リン | mg/L | ろ液作成後、JIS K0102(2019) 46.3.4 | 0.012 | 0.009 | 0.007 | 0.019 | 0.027 | 0.07 | 0.039 | 0.042 | 0.031 | 0.023 | 0.017 | 0.017 | 数値の取り扱いについては下記※のとおり。
0 | 溶解性オルトリン酸態リン | mg/L | ろ液作成後、JIS K0102(2019) 46.1.4 | 0.011 | 0.006 | 0.005 | 0.015 | 0.022 | 0.062 | 0.035 | 0.037 | 0.028 | 0.021 | 0.015 | 0.015 | 数値の取り扱いについては下記※のとおり。
0 | 溶解性総窒素 | mg/L | [13 empty] | 数値の取り扱いについては下記※のとおり。
0 | 溶解性ケルダール | mg/L | [13 empty] | 数値の取り扱いについては下記※のとおり。
0 | 溶解性総有機態炭素 | mg/L | [13 empty] | 数値の取り扱いについては下記※のとおり。
0 | 電気伝導度 | mS/m | [13 empty] | 数値の取り扱いについては下記※のとおり。
0 | TOC | ng/L | [13 empty] | 数値の取り扱いについては下記※のとおり。
0 | ふん便性大腸菌 | 個/100mL | [13 empty] | 数値の取り扱いについては下記※のとおり。
0 | 大腸菌数 | CFU/100mL | 昭和46年環境庁告示第59号 付表10 |  |  |  | 84 | 70 | 190 | 360 | 44 | 92 | 140 | 38 | 55 | 数値の取り扱いについては下記※のとおり。

## 1水深_301古川橋(流入河川)
河川コード | 8606040507
ダムコード | 30602920100000
ダム名 | 布目
No. | 項目 | 単位 | 試験方法 | 1月 | 2月 | 3月 | 4月 | 5月 | 6月 | 7月 | 8月 | 9月 | 10月 | 11月 | 12月 | 記入要領※
1 | 河川コード | － |  | 8606040507 | 8606040507 | 8606040507 | 8606040507 | 8606040507 | 8606040507 | 8606040507 | 8606040507 | 8606040507 | 8606040507 | 8606040507 | 8606040507 | 河川コードを記入する。
2 | ダムコード | － |  | 30602920100000 | 30602920100000 | 30602920100000 | 30602920100000 | 30602920100000 | 30602920100000 | 30602920100000 | 30602920100000 | 30602920100000 | 30602920100000 | 30602920100000 | 30602920100000 | ダムコードを記入する。
3 | ダム名 | － | [13 empty] | ダム名を記入する。 | bar: 1月 to 12月
4 | 調査年月日 | － |  | 2022-01-13 | 2022-02-01 | 2022-03-08 | 2022-04-14 | 2022-05-12 | 2022-06-07 | 2022-07-14 | 2022-08-09 | 2022-09-13 | 2022-10-13 | 2022-11-08 | 2022-12-07 | 調査年月日を記入する
5 | 調査地点(採水位置) | － |  | 古川橋 | 古川橋 | 古川橋 | 古川橋 | 古川橋 | 古川橋 | 古川橋 | 古川橋 | 古川橋 | 古川橋 | 古川橋 | 古川橋 | 調査地点を具体的に記入する。
6 | 調査開始時刻 | － |  | 13:40 | 13:10 | 16:35 | 14:25 | 8:37 | 15:40 | 8:45 | 15:39 | 15:30 | 14:23 | 15:25 | 13:16 | 調査の開始時刻を２４時間表示で記入する。
7 | 天候 | － |  | 晴 | 晴 | 快晴 | 曇 | 雨 | 晴 | 曇 | 晴 | 晴 | 晴 | 晴 | 曇 | 晴，曇，小雨等の用語で記入する。
8 | 気温 | ℃ |  | 0.8 | 8.4 | 9.7 | 19.5 | 17.2 | 21 | 24.8 | 35.1 | 30.5 | 20.3 | 15.3 | 9.3 | 小数点以下第１位まで記入する。
9 | 全水深 | ｍ |  | 0.2 | 0.3 | 0.3 | 0.3 | 0.4 | 0.4 | 0.3 | 0.3 | 0.3 | 0.4 | 0.2 | 0.4 | 採水位置の水面より底までの深さを１ /１０mまで記入する。
10 | 透視度（河川) | cｍ |  | >100 | >100 | >100 | 70 | 45 | 70 | 90 | >100 | >100 | >100 | >100 | >100 | 小数点以下１位まで記入し、透視度計の最大値に従い記入する。
11 | 透明度(ダム貯水池) | ｍ | [13 empty] | 小数点以下１位まで記入する。
12 | 水色(ダム貯水池) | － | [13 empty] | フォーレル・ウーレの水色階級で記入する。
13 | 貯水位 | EL.m | [13 empty] | ダム管理記録から調査時のものを記録する。
14 | 流量(河川) | m3/s | [13 empty] | ダム管理記録から調査時のものを記録する。
15 | 流入量(ダム貯水池) | m3/s | [13 empty] | ダム管理記録から調査時のものを記録する。
16 | 放流量(ダム貯水池) | m3/s | [13 empty] | ダム管理記録から調査時のものを記録する。
17 | 調査深度 | － | [13 empty] | 調査深度を記入する。 | bar: 晴 to 曇
18 | 採水水深 | ｍ |  | 0.1 | 0.1 | 0.1 | 0.1 | 0.1 | 0.1 | 0.1 | 0.1 | 0.1 | 0.1 | 0.1 | 0.1 | 採水水深を１/１０mまで記入する。
19 | 外観 | － |  | 無色透明 | 無色透明 | 無色透明 | 無色透明 | 淡茶色透 | 淡黄褐色透 | 淡黄褐色透 | 無色透明 | 無色透明 | 無色透明 | 無色透明 | 無色透明 | 採取した試料について、微白濁，淡緑色等の用語で記入する。
20 | 臭気(冷時) | － | [13 empty] | 採取した試料について、上水試験方法に示される分類等により具体的に記入する。 | bar: 晴 to 曇
21 | 水温 | ℃ |  | 3.8 | 4.5 | 4.7 | 17.3 | 15.6 | 17.9 | 21.4 | 25.5 | 23.5 | 16.3 | 11.3 | 7.3 | 小数点以下第１位まで記入する。
22 | 濁度 | 度 | JIS K0101(2017) 9.4 | 2 | 1 | 1.2 | 4.2 | 7.3 | 6.7 | 3.5 | 4 | 2.8 | 1.4 | 2.1 | 1.1 | 数値の取り扱いについては下記※のとおり。
23 | ｐＨ | － | JIS K0102(2019) 12.1 | 7.7 | 7.8 | 7.9 | 7.9 | 7.6 | 7.7 | 7.8 | 7.8 | 7.8 | 7.7 | 7.7 | 7.8 | 数値の取り扱いについては下記※のとおり。
24 | ＢＯＤ | mg/L | JIS K0102(2019) 21 | 0.6 | 1.2 | 0.8 | 1.4 | 1.3 | 1.1 | 0.8 | 1.1 | 1.1 | 0.9 | 1 | 0.8 | 数値の取り扱いについては下記※のとおり。
25 | ＣＯＤ | mg/L | JIS K0102(2019) 17 | 2.8 | 2.4 | 2.4 | 4.4 | 5.6 | 6.2 | 5.7 | 4.8 | 4.1 | 3.5 | 2.4 | 3 | 数値の取り扱いについては下記※のとおり。
26 | ＳＳ（浮遊物質量） | mg/L | 昭和46年環境庁告示第59号 付表9 | 3 | 1.2 | 1.5 | 6.7 | 11.8 | 10.1 | 9.3 | 10.7 | 5.7 | 4.6 | 2.3 | 1.7 | 数値の取り扱いについては下記※のとおり。
27 | ＤＯ（溶存酸素量） | mg/L | JIS K0102(2019) 32.1 | 12.8 | 13 | 12.8 | 9.5 | 9.8 | 9.1 | 8.6 | 8.1 | 8.3 | 9.7 | 10.9 | 11.9 | 数値の取り扱いについては下記※のとおり。
28 | 大腸菌群数 | MPN/100mL | 河川水質試験方法（案）1997年版Ⅱ.59-2 標準法 | 晴: 240; 晴: 130; 快晴: 330 | 数値の取り扱いについては下記※のとおり。
29 | Ｔ－Ｎ(全窒素） | mg/L | JIS K0102(2019) 45.6 | 0.912 | 1.017 | 1.026 | 1.1 | 0.964 | 0.918 | 0.963 | 0.9 | 0.99 | 0.966 | 1.011 | 1.071 | 数値の取り扱いについては下記※のとおり。
30 | Ｔ－Ｐ(全リン) | mg/L | JIS K0102(2019) 46.3.4 | 0.049 | 0.03 | 0.027 | 0.065 | 0.09 | 0.133 | 0.083 | 0.07 | 0.062 | 0.049 | 0.033 | 0.035 | 数値の取り扱いについては下記※のとおり。
31 | 全亜鉛 | mg/L | JIS K0102(2019) 53.4 | 0.004 | 0.004 | 0.01 | 0.005 | 0.008 | 0.011 | 0.004 | 0.004 | 0.006 | 0.008 | 0.004 | 0.002 | 数値の取り扱いについては下記※のとおり。
32 | ノニルフェノール | mg/L | 昭和46年環境省告示第59号付表11 | <0.00006 | <0.00006 | <0.00006 | <0.00006 | <0.00006 | <0.00006 | <0.00006 | <0.00006 | <0.00006 | <0.00006 | <0.00006 | <0.00006 | 数値の取り扱いについては下記※のとおり。
33 | LAS(直鎖アルキルベンゼンスルホン酸およびその塩) | mg/L | 昭和46年環境省告示第59号付表12 | 0.0008 | 0.0008 | <0.0006 | 0.0008 | <0.0006 | <0.0006 | <0.0006 | <0.0006 | <0.0006 | <0.0006 | <0.0006 | <0.0006 | 数値の取り扱いについては下記※のとおり。
34 | カドミウム | mg/L | [13 empty] | 数値の取り扱いについては下記※のとおり。
35 | 全シアン | mg/L | [13 empty] | 数値の取り扱いについては下記※のとおり。
36 | 鉛 | mg/L | [13 empty] | 数値の取り扱いについては下記※のとおり。
37 | 六価クロム | mg/L | [13 empty] | 数値の取り扱いについては下記※のとおり。
38 | ヒ素 | mg/L | [13 empty] | 数値の取り扱いについては下記※のとおり。
39 | 総水銀 | mg/L | [13 empty] | 数値の取り扱いについては下記※のとおり。
40 | アルキル水銀 | mg/L | [13 empty] | 数値の取り扱いについては下記※のとおり。
41 | ＰＣＢ | mg/L | [13 empty] | 数値の取り扱いについては下記※のとおり。
42 | ジクロロメタン | mg/L | [13 empty] | 数値の取り扱いについては下記※のとおり。
43 | 四塩化炭素 | mg/L | [13 empty] | 数値の取り扱いについては下記※のとおり。
44 | 1,2-ジクロロエタン | mg/L | [13 empty] | 数値の取り扱いについては下記※のとおり。
45 | 1,1-ジクロロエチレン | mg/L | [13 empty] | 数値の取り扱いについては下記※のとおり。
46 | シス-1,2-ジクロロエチレン | mg/L | [13 empty] | 数値の取り扱いについては下記※のとおり。
47 | 1,1,1-トリクロロエタン | mg/L | [13 empty] | 数値の取り扱いについては下記※のとおり。
48 | 1,1,2-トリクロロエタン | mg/L | [13 empty] | 数値の取り扱いについては下記※のとおり。
49 | トリクロロエチレン | mg/L | [13 empty] | 数値の取り扱いについては下記※のとおり。
50 | テトラクロロエチレン | mg/L | [13 empty] | 数値の取り扱いについては下記※のとおり。
51 | 1,3-ジクロロプロペン | mg/L | [13 empty] | 数値の取り扱いについては下記※のとおり。
52 | チウラム | mg/L | [13 empty] | 数値の取り扱いについては下記※のとおり。
53 | シマジン | mg/L | [13 empty] | 数値の取り扱いについては下記※のとおり。
54 | チオベンカルブ | mg/L | [13 empty] | 数値の取り扱いについては下記※のとおり。
55 | ベンゼン | mg/L | [13 empty] | 数値の取り扱いについては下記※のとおり。
56 | セレン | mg/L | [13 empty] | 数値の取り扱いについては下記※のとおり。
57 | 硝酸性窒素および亜硝酸性窒素 | mg/L | [13 empty] | 数値の取り扱いについては下記※のとおり。
58 | ふっ素 | mg/L | [13 empty] | 数値の取り扱いについては下記※のとおり。
59 | ほう素 | mg/L | [13 empty] | 数値の取り扱いについては下記※のとおり。
60 | 1,4-ジオキサン | mg/L | [13 empty] | 数値の取り扱いについては下記※のとおり。
61 | ダイオキシン類 | pg-TEQ/L | [13 empty] | 数値の取り扱いについては下記※のとおり。
62 | ２-ＭＩＢ（2-ﾒﾁﾙｲｿﾎﾞﾙﾁｵｰﾈ) | ng/L | [13 empty] | 数値の取り扱いについては下記※のとおり。
63 | ジェオスミン | ng/L | [13 empty] | 数値の取り扱いについては下記※のとおり。
64 | フェオフィチン | mg/L | [13 empty] | 数値の取り扱いについては下記※のとおり。
65 | アンモニア性窒素 | mg/L | JIS K0102(2019) 42.1及び42.6 | 0.014 | 0.023 | 0.009 | 0.015 | 0.023 | 0.026 | 0.03 | 0.006 | 0.001 | 0.009 | 0.005 | 0.008 | 数値の取り扱いについては下記※のとおり。
66 | 亜硝酸性窒素 | mg/L | JIS K0102(2019) 43.1.3 | 0.006 | 0.006 | 0.005 | 0.007 | 0.006 | 0.006 | 0.017 | 0.002 | 0.002 | 0.005 | 0.002 | 0.004 | 数値の取り扱いについては下記※のとおり。
67 | 硝酸性窒素 | mg/L | JIS K0102(2019) 43.2.6 | 0.83 | 0.845 | 0.845 | 0.796 | 0.632 | 0.52 | 0.634 | 0.553 | 0.726 | 0.766 | 0.879 | 0.896 | 数値の取り扱いについては下記※のとおり。
68 | オルトリン酸態リン | mg/L | JIS K0102(2019) 46.1.4 | 0.048 | 0.025 | 0.023 | 0.042 | 0.065 | 0.106 | 0.069 | 0.05 | 0.051 | 0.043 | 0.029 | 0.026 | 数値の取り扱いについては下記※のとおり。
69 | クロロフィルａ | mg/m3 | 上水試験方法(2020)Ⅲ-2.36.2備考2 | 0.8 | 0.9 | 1 | 1.7 | 2 | 2.4 | 1.8 | 2.1 | 0.7 | 0.8 | 0.5 | 0.7 | 数値の取り扱いについては下記※のとおり。
70 | 放線菌類 | 個/mL | [13 empty] | 数値の取り扱いについては下記※のとおり。
71 | 異臭味の種類 | 0 | [13 empty] | 数値の取り扱いについては下記※のとおり。
72 | 臭気強度 | － | [13 empty] | 数値の取り扱いについては下記※のとおり。
73 | 硫化物イオン | mg/L | [13 empty] | 数値の取り扱いについては下記※のとおり。
74 | 色度 | 度 | [13 empty] | 数値の取り扱いについては下記※のとおり。
75 | 総鉄 | mg/L | [13 empty] | 数値の取り扱いについては下記※のとおり。
76 | 鉄（二価） | mg/L | [13 empty] | 数値の取り扱いについては下記※のとおり。
77 | マンガン | mg/L | [13 empty] | 数値の取り扱いについては下記※のとおり。
78 | 粒度組成 | － | [13 empty] | 50%粒径を記載。
79 | 0 | 0 | [13 empty] | 0
80 | 0 | 0 | [13 empty] | 0
81 | 0 | 0 | [13 empty] | 0
※数値の取り扱いについては、「河川水質試験方法（案）」に基づいて行うことを基本とするが、環境省が規定する値や手法、地方整備局の河川管理課または技術事務所で定めている場合もあることから、それらを参照する。
0 | トリハロメタン生成能 | mg/L | [13 empty] | 数値の取り扱いについては下記※のとおり。
0 | クロロフィルｂ | mg/m3 | [13 empty] | 数値の取り扱いについては下記※のとおり。
0 | クロロフィルｃ | mg/m3 | [13 empty] | 数値の取り扱いについては下記※のとおり。
0 | 総クロロフィル | mg/m3 | [13 empty] | 数値の取り扱いについては下記※のとおり。
0 | 有機態窒素 | mg/L | [13 empty] | 数値の取り扱いについては下記※のとおり。
0 | ケルダール態窒素 | mg/L | [13 empty] | 数値の取り扱いについては下記※のとおり。
0 | 総有機態炭素 | mg/L | [13 empty] | 数値の取り扱いについては下記※のとおり。
0 | 溶解性総リン | mg/L | ろ液作成後、JIS K0102(2019) 46.3.4 | 0.036 | 0.023 | 0.022 | 0.036 | 0.055 | 0.101 | 0.061 | 0.043 | 0.049 | 0.041 | 0.026 | 0.03 | 数値の取り扱いについては下記※のとおり。
0 | 溶解性オルトリン酸態リン | mg/L | ろ液作成後、JIS K0102(2019) 46.1.4 | 0.028 | 0.022 | 0.021 | 0.034 | 0.049 | 0.091 | 0.059 | 0.039 | 0.047 | 0.038 | 0.025 | 0.025 | 数値の取り扱いについては下記※のとおり。
0 | 溶解性総窒素 | mg/L | [13 empty] | 数値の取り扱いについては下記※のとおり。
0 | 溶解性ケルダール | mg/L | [13 empty] | 数値の取り扱いについては下記※のとおり。
0 | 溶解性総有機態炭素 | mg/L | [13 empty] | 数値の取り扱いについては下記※のとおり。
0 | 電気伝導度 | mS/m | [13 empty] | 数値の取り扱いについては下記※のとおり。
0 | TOC | ng/L | [13 empty] | 数値の取り扱いについては下記※のとおり。
0 | ふん便性大腸菌 | 個/100mL | [13 empty] | 数値の取り扱いについては下記※のとおり。
0 | 大腸菌数 | CFU/100mL | 昭和46年環境庁告示第59号 付表10 |  |  |  | 230 | 240 | 97 | 140 | 82 | 86 | 230 | 47 | 45 | 数値の取り扱いについては下記※のとおり。

## 多水深水温_200貯水池内基準地点
| 河川コード | 8606040507
| ダムコード | 30602920100000
| ダム名 | 布目
No. | 項目 |  | 単位 | 1月 | 2月 | 3月 | 4月 | 5月 | 6月 | 7月 | 8月 | 9月 | 10月 | 11月 | 12月 | 記入要領
1 | 河川コード |  | － | 8606040507 | 8606040507 | 8606040507 | 8606040507 | 8606040507 | 8606040507 | 8606040507 | 8606040507 | 8606040507 | 8606040507 | 8606040507 | 8606040507 | 河川コードを記入する。
2 | ダムコード |  | － | 30602920100000 | 30602920100000 | 30602920100000 | 30602920100000 | 30602920100000 | 30602920100000 | 30602920100000 | 30602920100000 | 30602920100000 | 30602920100000 | 30602920100000 | 30602920100000 | ダムコードを記入する。
3 | ダム名 |  | － | [12 empty] | ダム名を記入する。 | bar: 1月 to 12月
4 | 調査年月日 |  | － | 2022-01-13 | 2022-02-01 | 2022-03-08 | 2022-04-14 | 2022-05-12 | 2022-06-07 | 2022-07-14 | 2022-08-09 | 2022-09-13 | 2022-10-13 | 2022-11-08 | 2022-12-07 | 調査年月日を記入する
5 | 調査地点(採水位置) |  | － | [12 empty] | 調査地点を具体的に記入する。 | bar: 2022-01-13 to 2022-12-07
6 | 調査開始時刻 |  | － | 9:50 | 10:10 | 10:26 | 10:10 | 11:52 | 10:43 | 12:55 | 10:25 | 10:23 | 10:13 | 10:25 | 10:18 | 調査の開始時刻を２４時間表示で記入する。
7 | 天候 |  | － | 晴 | 快晴 | 快晴 | 曇 | 雨 | 晴 | 曇 | 快晴 | 晴 | 晴 | 快晴 | 晴 | 晴，曇，小雨等の用語で記入する。
8 | 気温 |  | ℃ | 2.1 | 5.5 | 5 | 20.9 | 17.5 | 18.7 | 26 | 30.7 | 28.7 | 18.7 | 14.2 | 9.6 | 小数点以下第１位まで記入する。
9 | 全水深 |  | ｍ | 43.7 | 43.6 | 43.1 | 43.9 | 39.2 | 41.3 | 40.6 | 40.5 | 39.1 | 39.9 | 39 | 40.7 | 採水位置の水面より底までの深さを１ /１０mまで記入する。
10 | 透視度（河川) |  | cｍ | [12 empty] | 小数点以下１位まで記入し、透視度計の最大値に従い記入する。
11 | 透明度(ダム貯水池) |  | ｍ | 2.8 | 3.2 | 2.9 | 2.8 | 1.8 | 2.5 | 2 | 1.1 | 2 | 1.9 | 2.1 | 2 | 小数点以下１位まで記入する。
12 | 水色(ダム貯水池) |  | － | 15 | 16 | 15 | 15 | 18 | 15 | 16 | 18 | 15 | 17 | 18 | 16 | フォーレル・ウーレの水色階級で記入する。
13 | 貯水位 |  | EL.m | 282.76 | 282.48 | 281.95 | 282.71 | 282.05 | 281.09 | 280.07 | 279.62 | 278.77 | 278.91 | 279.92 | 280.44 | ダム管理記録から調査時のものを記録する。
14 | 流量(河川) |  | m3/s | [12 empty] | ダム管理記録から調査時のものを記録する。
15 | 流入量(ダム貯水池) |  | m3/s | 1.01 | 0.7 | 0.53 | 0.42 | 0.63 | 2.05 | 1.46 | 0.79 | 1.75 | 2.15 | 1.14 | 1.01 | ダム管理記録から調査時のものを記録する。
16 | 放流量(ダム貯水池) |  | m3/s | 0.81 | 1 | 1 | 1.11 | 1.3 | 4.96 | 1.39 | 1.44 | 2.73 | 2.51 | 1.22 | 1.11 | ダム管理記録から調査時のものを記録する。
17 | 水温 | 0.1(m) | ℃ | 7.8 | 6.5 | 6.6 | 18.8 | 17 | 19.2 | 24.8 | 28.5 | 27 | 20.9 | 17.2 | 13.3 | 小数点以下第１位まで記入する。 原則0.1ｍ,0.5ｍ,1ｍ以下1ｍ毎で底上1ｍの深度まで測定する。
18 |  | 0.5 | ℃ | 7.8 | 6.5 | 6.6 | 18.6 | 17 | 19.2 | 24.7 | 28 | 26.9 | 20.9 | 17.2 | 13.3
19 |  | 1 | ℃ | 7.8 | 6.4 | 6.6 | 18.4 | 16.7 | 19.2 | 24.7 | 27.7 | 26.5 | 20.8 | 17.2 | 13.3
20 |  | 2 | ℃ | 7.8 | 6.5 | 6.6 | 16.6 | 15.7 | 19.2 | 24.6 | 27.5 | 26.3 | 20.7 | 17.2 | 13.3
21 |  | 3 | ℃ | 7.8 | 6.4 | 6.3 | 14.3 | 15.6 | 19.2 | 24.6 | 27.5 | 26.3 | 20.7 | 17.1 | 13.3
22 |  | 4 | ℃ | 7.8 | 6.4 | 6.3 | 12.3 | 15.5 | 18.8 | 24.6 | 27.5 | 26.3 | 20.7 | 17 | 13.3
23 |  | 5 | ℃ | 7.8 | 6.4 | 6.2 | 11.2 | 15.5 | 18.8 | 24.6 | 27.5 | 26.2 | 20.7 | 17 | 13.3
24 |  | 6 | ℃ | 7.8 | 6.4 | 6.2 | 10.8 | 15.5 | 18.8 | 24.6 | 27.4 | 26.2 | 20.7 | 17 | 13.3
25 |  | 7 | ℃ | 7.8 | 6.4 | 6.1 | 10.4 | 15.5 | 18.7 | 24.6 | 27.4 | 26.2 | 20.7 | 17 | 13.3
26 |  | 8 | ℃ | 7.8 | 6.4 | 6.1 | 9.8 | 15.4 | 18.7 | 24.5 | 27.4 | 26.2 | 20.7 | 17 | 13.3
27 |  | 9 | ℃ | 7.8 | 6.4 | 6.1 | 9.2 | 15.4 | 18.7 | 24.5 | 27.4 | 26.2 | 20.7 | 17 | 13.3
28 |  | 10 | ℃ | 7.8 | 6.4 | 6.1 | 8.9 | 15.4 | 18.7 | 24.5 | 27.4 | 26.2 | 20.7 | 17 | 13.3
29 |  | 11 | ℃ | 7.8 | 6.4 | 6.1 | 8.5 | 15.4 | 18.7 | 24.5 | 27.4 | 26.2 | 20.7 | 17 | 13.3
30 |  | 12 | ℃ | 7.8 | 6.4 | 6 | 8.3 | 15.4 | 18.7 | 24.5 | 27.4 | 26.2 | 20.5 | 17 | 13.3
31 |  | 13 | ℃ | 7.8 | 6.4 | 5.9 | 8.1 | 15.3 | 18.7 | 24.5 | 27.4 | 26.2 | 20.5 | 17 | 13.3
32 |  | 14 | ℃ | 7.8 | 6.4 | 5.7 | 7.8 | 15.2 | 18.6 | 24.5 | 27.3 | 26.2 | 20.4 | 17 | 13.3
33 |  | 15 | ℃ | 7.8 | 6.4 | 5.6 | 7.5 | 14.9 | 18.6 | 24.5 | 27.2 | 26.2 | 20.4 | 17 | 13.3
34 |  | 16 | ℃ | 7.8 | 6.4 | 5.6 | 7.1 | 14.3 | 18.4 | 24.5 | 27.1 | 26.2 | 20.4 | 17 | 13.3
35 |  | 17 | ℃ | 7.8 | 6.4 | 5.5 | 6.9 | 13.5 | 18.1 | 24.5 | 26.9 | 26.1 | 20.4 | 17 | 13.3
36 |  | 18 | ℃ | 7.8 | 6.4 | 5.5 | 6.5 | 10.4 | 17.4 | 24.5 | 26.7 | 26 | 20.3 | 16.9 | 13.3
37 |  | 19 | ℃ | 7.8 | 6.4 | 5.5 | 6.3 | 8.8 | 16.3 | 24.4 | 26.5 | 25.6 | 20.3 | 16.9 | 13.3
38 |  | 20 | ℃ | 7.7 | 6.4 | 5.5 | 6.2 | 7.8 | 12.3 | 24.3 | 26.4 | 25.5 | 20.3 | 16.9 | 13.3
39 |  | 21 | ℃ | 7.7 | 6.4 | 5.5 | 6 | 6.9 | 7.6 | 23.2 | 26.2 | 25.3 | 20.3 | 16.9 | 13.3
40 |  | 22 | ℃ | 7.7 | 6.4 | 5.5 | 6 | 6.5 | 6.8 | 18.3 | 26 | 25.1 | 20.3 | 16.9 | 13.3
41 |  | 23 | ℃ | 7.7 | 6.4 | 5.5 | 5.9 | 6.3 | 6.4 | 15.7 | 25.7 | 25 | 20.3 | 16.9 | 13.3
42 |  | 24 | ℃ | 7.7 | 6.3 | 5.5 | 5.9 | 6.2 | 6.3 | 10 | 25.3 | 25 | 20.3 | 16.9 | 13.3
43 |  | 25 | ℃ | 7.7 | 6.3 | 5.5 | 5.8 | 6.1 | 6.2 | 8.2 | 24.8 | 25 | 20.3 | 16.9 | 13.3
44 |  | 26 | ℃ | 7.7 | 6.3 | 5.4 | 5.8 | 6 | 6.2 | 7 | 23.4 | 24.9 | 20.3 | 16.8 | 13.3
45 |  | 27 | ℃ | 7.6 | 6.3 | 5.4 | 5.8 | 6 | 6.2 | 6.7 | 18.7 | 24.9 | 20.3 | 16.8 | 13.2
46 |  | 28 | ℃ | 7.6 | 6.3 | 5.4 | 5.8 | 6 | 6.2 | 6.6 | 14.8 | 24.8 | 20.3 | 16.8 | 13.2
47 |  | 29 | ℃ | 7.6 | 6.3 | 5.4 | 5.8 | 6 | 6.2 | 6.6 | 10.7 | 24.7 | 20.3 | 16.8 | 13.2
48 |  | 30 | ℃ | 7.5 | 6.3 | 5.4 | 5.8 | 6 | 6.2 | 6.6 | 8.5 | 24.6 | 20.2 | 16.8 | 13.2
49 |  | 31 | ℃ | 7.5 | 6.3 | 5.4 | 5.7 | 6 | 6.2 | 6.6 | 7.5 | 24.5 | 20.2 | 16.7 | 13.2
50 |  | 32 | ℃ | 7.5 | 6.3 | 5.4 | 5.7 | 6 | 6.1 | 6.6 | 7.3 | 22.9 | 20.2 | 16.7 | 13.2
51 |  | 33 | ℃ | 7.5 | 6.3 | 5.4 | 5.7 | 6 | 6.2 | 6.6 | 7.3 | 21.4 | 20.2 | 16.7 | 13.2
52 |  | 34 | ℃ | 7.5 | 6.3 | 5.4 | 5.7 | 6 | 6.1 | 6.6 | 7.3 | 21.1 | 20.2 | 16.7 | 13.2
53 |  | 35 | ℃ | 7.5 | 6.3 | 5.4 | 5.7 | 6 | 6.1 | 6.6 | 7.3 | 20.5 | 20.2 | 16.7 | 13.2
54 |  | 36 | ℃ | 7.5 | 6.3 | 5.4 | 5.7 | 5.9 | 6.1 | 6.6 | 7.2 | 20.3 | 20.2 | 16.7 | 13.1
55 |  | 37 | ℃ | 7.5 | 6.3 | 5.4 | 5.7 | 5.9 | 6.1 | 6.6 | 7.3 | 20.2 | 20.2 | 16.7 | 13.1
56 |  | 38 | ℃ | 7.5 | 6.3 | 5.4 | 5.7 | 5.9 | 6.2 | 6.6 | 7.2 | 20.2 | 20.2 |  | 13.1
57 |  | 39 | ℃ | 7.5 | 6.3 | 5.4 | 5.7 |  | 6.2 | 6.6 | 7.2 |  |  |  | 13.1
58 |  | 40 | ℃ | 晴: 7.5; 快晴: 6.3; 快晴: 5.4; 曇: 5.7; 晴: 6.2
59 |  | 41 | ℃ | 晴: 7.4; 快晴: 6.3; 快晴: 5.4; 曇: 5.7
60 |  | 42 | ℃ | 晴: 7.4; 快晴: 6.3; 快晴: 5.4; 曇: 5.7
61 |  | 43 | ℃
62 |  | 44 | ℃
63 |  | 45 | ℃
64 |  | 46 | ℃
65 |  | 47 | ℃
66 |  | 48 | ℃
67 |  | 49 | ℃
68 |  | 50 | ℃
69 |  | 51 | ℃
70 |  | 52 | ℃
71 |  | 53 | ℃
72 |  | 54 | ℃
73 |  | 55 | ℃
74 |  | 56 | ℃
75 |  | 57 | ℃
76 |  | 58 | ℃
77 |  | 59 | ℃
78 |  | 60 | ℃
79 |  | 61 | ℃
80 |  | 62 | ℃
81 |  | 63 | ℃
82 |  | 64 | ℃
83 |  | 65 | ℃
84 |  | 66 | ℃
85 |  | 67 | ℃
86 |  | 68 | ℃
87 |  | 69 | ℃
88 |  | 70 | ℃
89 |  | 71 | ℃
90 |  | 72 | ℃
91 |  | 73 | ℃
92 |  | 74 | ℃
93 |  | 75 | ℃
94 |  | 76 | ℃
95 |  | 77 | ℃
96 |  | 78 | ℃
97 |  | 79 | ℃
98 |  | 80 | ℃
99 |  | 81 | ℃
100 |  | 82 | ℃
101 |  | 83 | ℃
102 |  | 84 | ℃
103 |  | 85 | ℃
104 |  | 86 | ℃
105 |  | 87 | ℃
106 |  | 88 | ℃
107 |  | 89 | ℃
108 |  | 90 | ℃
109 |  | 91 | ℃
110 |  | 92 | ℃
111 |  | 93 | ℃
112 |  | 94 | ℃
113 |  | 95 | ℃
114 |  | 96 | ℃
115 |  | 97 | ℃
116 |  | 98 | ℃
117 |  | 99 | ℃
118 |  | 100 | ℃
119 |  | 101 | ℃
120 |  | 102 | ℃
121 |  | 103 | ℃
122 |  | 104 | ℃
123 |  | 105 | ℃
124 |  | 106 | ℃
125 |  | 107 | ℃
126 |  | 108 | ℃
127 |  | 109 | ℃
128 |  | 110 | ℃
129 |  | 111 | ℃
130 |  | 112 | ℃
131 |  | 113 | ℃
132 |  | 114 | ℃
133 |  | 115 | ℃
134 |  | 116 | ℃
135 |  | 117 | ℃
136 |  | 118 | ℃
137 |  | 119 | ℃
138 |  | 120 | ℃
139 |  | 121 | ℃
140 |  | 122 | ℃
141 |  | 123 | ℃
142 |  | 124 | ℃
143 |  | 125 | ℃
144 |  | 126 | ℃
145 |  | 127 | ℃
146 |  | 128 | ℃
147 |  | 129 | ℃
148 |  | 130 | ℃
149 |  | 131 | ℃
150 |  | 132 | ℃
151 |  | 133 | ℃
152 |  | 134 | ℃
153 |  | 135 | ℃
154 |  | 136 | ℃
155 |  | 137 | ℃
156 |  | 138 | ℃
157 |  | 139 | ℃
158 |  | 140 | ℃
159 |  | 141 | ℃
160 |  | 142 | ℃
161 |  | 143 | ℃
162 |  | 144 | ℃
163 |  | 145 | ℃
164 |  | 146 | ℃
165 |  | 147 | ℃
166 |  | 148 | ℃
167 |  | 149 | ℃
168 |  | 150 | ℃
169 |  | 底上1.0m | ℃ | 7.4 | 6.3 | 5.4 | 5.8 | 5.9 | 6.2 | 6.6 | 7.2 | 20.2 | 20.1 | 16.7 | 13.1

## 多水深水温_201副ダム地点(補助地点)
| 河川コード | 8606040507
| ダムコード | 30602920100000
| ダム名 | 布目
No. | 項目 |  | 単位 | 1月 | 2月 | 3月 | 4月 | 5月 | 6月 | 7月 | 8月 | 9月 | 10月 | 11月 | 12月 | 記入要領
1 | 河川コード |  | － | 8606040507 | 8606040507 | 8606040507 | 8606040507 | 8606040507 | 8606040507 | 8606040507 | 8606040507 | 8606040507 | 8606040507 | 8606040507 | 8606040507 | 河川コードを記入する。
2 | ダムコード |  | － | 30602920100000 | 30602920100000 | 30602920100000 | 30602920100000 | 30602920100000 | 30602920100000 | 30602920100000 | 30602920100000 | 30602920100000 | 30602920100000 | 30602920100000 | 30602920100000 | ダムコードを記入する。
3 | ダム名 |  | － | [12 empty] | ダム名を記入する。 | bar: 1月 to 12月
4 | 調査年月日 |  | － | 2022-01-13 | 2022-02-01 | 2022-03-08 | 2022-04-14 | 2022-05-12 | 2022-06-07 | 2022-07-14 | 2022-08-09 | 2022-09-13 | 2022-10-13 | 2022-11-08 | 2022-12-07 | 調査年月日を記入する
5 | 調査地点(採水位置) |  | － | 副ダム | 副ダム | 副ダム | 副ダム | 副ダム | 副ダム | 副ダム | 副ダム | 副ダム | 副ダム | 副ダム | 副ダム | 調査地点を具体的に記入する。
6 | 調査開始時刻 |  | － | 14:00 | 13:25 | 16:00 | 13:52 | 9:32 | 15:10 | 9:50 | 14:45 | 15:00 | 13:55 | 14:53 | 14:11 | 調査の開始時刻を２４時間表示で記入する。
7 | 天候 |  | － | 晴 | 晴 | 快晴 | 曇 | 雨 | 晴 | 曇 | 晴 | 晴 | 晴 | 曇 | 曇 | 晴，曇，小雨等の用語で記入する。
8 | 気温 |  | ℃ | 1.8 | 7.3 | 10.7 | 18.3 | 17.5 | 20.5 | 24.7 | 33 | 30.5 | 20.4 | 17 | 8.7 | 小数点以下第１位まで記入する。
9 | 全水深 |  | ｍ | 6.8 | 6.6 | 6.6 | 6.6 | 6.4 | 6.3 | 6.2 | 6.2 | 6.1 | 5.8 | 5.7 | 5.8 | 採水位置の水面より底までの深さを１ /１０mまで記入する。
10 | 透視度（河川) |  | cｍ | [12 empty] | 小数点以下１位まで記入し、透視度計の最大値に従い記入する。
11 | 透明度(ダム貯水池) |  | ｍ | 1.1 | 2.9 | 2.7 | 1 | 1.4 | 0.4 | 1.8 | 1.3 | 2.1 | 1.9 | 2 | 1 | 小数点以下１位まで記入する。
12 | 水色(ダム貯水池) |  | － | 16 | 14 | 14 | 17 | 17 | 18 | 18 | 19 | 14 | 17 | 15 | 17 | フォーレル・ウーレの水色階級で記入する。
13 | 貯水位 |  | EL.m | 282.76 | 282.47 | 281.94 | 282.69 | 282.05 | 281.02 | 280.07 | 279.61 | 278.74 | 278.91 | 279.92 | 280.44 | ダム管理記録から調査時のものを記録する。
14 | 流量(河川) |  | m3/s | [12 empty] | ダム管理記録から調査時のものを記録する。
15 | 流入量(ダム貯水池) |  | m3/s | 1.01 | 0.61 | 0.55 | 0.3 | 0.63 | 1.75 | 1.46 | 0.86 | 1.75 | 2.15 | 1.14 | 1.01 | ダム管理記録から調査時のものを記録する。
16 | 放流量(ダム貯水池) |  | m3/s | 0.81 | 1 | 1 | 1.11 | 1.3 | 1.98 | 1.39 | 1.44 | 2.67 | 2.2 | 1.22 | 1.11 | ダム管理記録から調査時のものを記録する。
17 | 水温 | 0.1(m) | ℃ | 3.6 | 3.9 | 6.5 | 17.2 | 17.4 | 20.5 | 23.3 | 30.5 | 25.2 | 16.5 | 12.1 | 7.6 | 小数点以下第１位まで記入する。 原則0.1ｍ,0.5ｍ,1ｍ以下1ｍ毎で底上1ｍの深度まで測定する。
18 |  | 0.5 | ℃ | 3.6 | 3.9 | 6.5 | 16.9 | 16.7 | 20.3 | 23.1 | 29.6 | 24 | 16.3 | 12.1 | 7.6
19 |  | 1 | ℃ | 3.6 | 3.9 | 6.5 | 16.7 | 16.6 | 19.2 | 23 | 25.7 | 23.7 | 16 | 12 | 7.6
20 |  | 2 | ℃ | 3.6 | 3.9 | 6.2 | 15.7 | 15 | 17.6 | 22.4 | 25 | 22.6 | 15.6 | 10.8 | 7.6
21 |  | 3 | ℃ | 3.6 | 3.9 | 6 | 14.1 | 13.8 | 17.2 | 22.3 | 24.3 | 21.8 | 15.3 | 10.5 | 7.5
22 |  | 4 | ℃ | 3.6 | 3.9 | 5.2 | 13.8 | 13.7 | 17.2 | 22.3 | 24.1 | 21.7 | 15.3 | 10.3 | 7.5
23 |  | 5 | ℃ | 3.6 | 3.9 | 5.1 | 13.6 | 13.6 | 17.2 | 22.3 | 24 | 21.6
24 |  | 6 | ℃
25 |  | 7 | ℃
26 |  | 8 | ℃
27 |  | 9 | ℃
28 |  | 10 | ℃
29 |  | 11 | ℃
30 |  | 12 | ℃
31 |  | 13 | ℃
32 |  | 14 | ℃
33 |  | 15 | ℃
34 |  | 16 | ℃
35 |  | 17 | ℃
36 |  | 18 | ℃
37 |  | 19 | ℃
38 |  | 20 | ℃
39 |  | 21 | ℃
40 |  | 22 | ℃
41 |  | 23 | ℃
42 |  | 24 | ℃
43 |  | 25 | ℃
44 |  | 26 | ℃
45 |  | 27 | ℃
46 |  | 28 | ℃
47 |  | 29 | ℃
48 |  | 30 | ℃
49 |  | 31 | ℃
50 |  | 32 | ℃
51 |  | 33 | ℃
52 |  | 34 | ℃
53 |  | 35 | ℃
54 |  | 36 | ℃
55 |  | 37 | ℃
56 |  | 38 | ℃
57 |  | 39 | ℃
58 |  | 40 | ℃
59 |  | 41 | ℃
60 |  | 42 | ℃
61 |  | 43 | ℃
62 |  | 44 | ℃
63 |  | 45 | ℃
64 |  | 46 | ℃
65 |  | 47 | ℃
66 |  | 48 | ℃
67 |  | 49 | ℃
68 |  | 50 | ℃
69 |  | 51 | ℃
70 |  | 52 | ℃
71 |  | 53 | ℃
72 |  | 54 | ℃
73 |  | 55 | ℃
74 |  | 56 | ℃
75 |  | 57 | ℃
76 |  | 58 | ℃
77 |  | 59 | ℃
78 |  | 60 | ℃
79 |  | 61 | ℃
80 |  | 62 | ℃
81 |  | 63 | ℃
82 |  | 64 | ℃
83 |  | 65 | ℃
84 |  | 66 | ℃
85 |  | 67 | ℃
86 |  | 68 | ℃
87 |  | 69 | ℃
88 |  | 70 | ℃
89 |  | 71 | ℃
90 |  | 72 | ℃
91 |  | 73 | ℃
92 |  | 74 | ℃
93 |  | 75 | ℃
94 |  | 76 | ℃
95 |  | 77 | ℃
96 |  | 78 | ℃
97 |  | 79 | ℃
98 |  | 80 | ℃
99 |  | 81 | ℃
100 |  | 82 | ℃
101 |  | 83 | ℃
102 |  | 84 | ℃
103 |  | 85 | ℃
104 |  | 86 | ℃
105 |  | 87 | ℃
106 |  | 88 | ℃
107 |  | 89 | ℃
108 |  | 90 | ℃
109 |  | 91 | ℃
110 |  | 92 | ℃
111 |  | 93 | ℃
112 |  | 94 | ℃
113 |  | 95 | ℃
114 |  | 96 | ℃
115 |  | 97 | ℃
116 |  | 98 | ℃
117 |  | 99 | ℃
118 |  | 100 | ℃
119 |  | 101 | ℃
120 |  | 102 | ℃
121 |  | 103 | ℃
122 |  | 104 | ℃
123 |  | 105 | ℃
124 |  | 106 | ℃
125 |  | 107 | ℃
126 |  | 108 | ℃
127 |  | 109 | ℃
128 |  | 110 | ℃
129 |  | 111 | ℃
130 |  | 112 | ℃
131 |  | 113 | ℃
132 |  | 114 | ℃
133 |  | 115 | ℃
134 |  | 116 | ℃
135 |  | 117 | ℃
136 |  | 118 | ℃
137 |  | 119 | ℃
138 |  | 120 | ℃
139 |  | 121 | ℃
140 |  | 122 | ℃
141 |  | 123 | ℃
142 |  | 124 | ℃
143 |  | 125 | ℃
144 |  | 126 | ℃
145 |  | 127 | ℃
146 |  | 128 | ℃
147 |  | 129 | ℃
148 |  | 130 | ℃
149 |  | 131 | ℃
150 |  | 132 | ℃
151 |  | 133 | ℃
152 |  | 134 | ℃
153 |  | 135 | ℃
154 |  | 136 | ℃
155 |  | 137 | ℃
156 |  | 138 | ℃
157 |  | 139 | ℃
158 |  | 140 | ℃
159 |  | 141 | ℃
160 |  | 142 | ℃
161 |  | 143 | ℃
162 |  | 144 | ℃
163 |  | 145 | ℃
164 |  | 146 | ℃
165 |  | 147 | ℃
166 |  | 148 | ℃
167 |  | 149 | ℃
168 |  | 150 | ℃
169 |  | 底上1.0m | ℃ | 3.6 | 3.9 | 5 | 13.6 | 13.5 | 17.2 | 22.3 | 24 | 21.6 | 15.2 | 10.3 | 7.5

## 多水深濁度_200貯水池内基準地点
| 河川コード | 8606040507
| ダムコード | 30602920100000
| ダム名 | 布目
No. | 分類 | 項目 | 単位 | 1月 | 2月 | 3月 | 4月 | 5月 | 6月 | 7月 | 8月 | 9月 | 10月 | 11月 | 12月 | 記入要領
1 | 河川コード |  | － | 8606040507 | 8606040507 | 8606040507 | 8606040507 | 8606040507 | 8606040507 | 8606040507 | 8606040507 | 8606040507 | 8606040507 | 8606040507 | 8606040507 | 河川コードを記入する。
2 | ダムコード |  | － | 30602920100000 | 30602920100000 | 30602920100000 | 30602920100000 | 30602920100000 | 30602920100000 | 30602920100000 | 30602920100000 | 30602920100000 | 30602920100000 | 30602920100000 | 30602920100000 | ダムコードを記入する。
3 | ダム名 |  | － | [12 empty] | ダム名を記入する。 | bar: 1月 to 12月
4 | 調査年月日 |  | － | 2022-01-13 | 2022-02-01 | 2022-03-08 | 2022-04-14 | 2022-05-12 | 2022-06-07 | 2022-07-14 | 2022-08-09 | 2022-09-13 | 2022-10-13 | 2022-11-08 | 2022-12-07 | 調査年月日を記入する
5 | 調査地点(採水位置) |  | － | [12 empty] | 調査地点を具体的に記入する。 | bar: 2022-01-13 to 2022-12-07
6 | 調査開始時刻 |  | － | 9:50 | 10:10 | 10:26 | 10:10 | 11:52 | 10:43 | 12:55 | 10:25 | 10:23 | 10:13 | 10:25 | 10:18 | 調査の開始時刻を２４時間表示で記入する。
7 | 天候 |  | － | 晴 | 快晴 | 快晴 | 曇 | 雨 | 晴 | 曇 | 快晴 | 晴 | 晴 | 快晴 | 晴 | 晴，曇，小雨等の用語で記入する。
8 | 気温 |  | ℃ | 2.1 | 5.5 | 5 | 20.9 | 17.5 | 18.7 | 26 | 30.7 | 28.7 | 18.7 | 14.2 | 9.6 | 小数点以下第１位まで記入する。
9 | 全水深 |  | ｍ | 43.7 | 43.6 | 43.1 | 43.9 | 39.2 | 41.3 | 40.6 | 40.5 | 39.1 | 39.9 | 39 | 40.7 | 採水位置の水面より底までの深さを１ /１０mまで記入する。
10 | 透視度（河川) |  | cｍ | [12 empty] | 小数点以下１位まで記入し、透視度計の最大値に従い記入する。
11 | 透明度(ダム貯水池) |  | ｍ | 2.8 | 3.2 | 2.9 | 2.8 | 1.8 | 2.5 | 2 | 1.1 | 2 | 1.9 | 2.1 | 2 | 小数点以下１位まで記入する。
12 | 水色(ダム貯水池) |  | － | 15 | 16 | 15 | 15 | 18 | 15 | 16 | 18 | 15 | 17 | 18 | 16 | フォーレル・ウーレの水色階級で記入する。
13 | 貯水位 |  | EL.m | 282.76 | 282.48 | 281.95 | 282.71 | 282.05 | 281.09 | 280.07 | 279.62 | 278.77 | 278.91 | 279.92 | 280.44 | ダム管理記録から調査時のものを記録する。
14 | 流量(河川) |  | m3/s | [12 empty] | ダム管理記録から調査時のものを記録する。
15 | 流入量(ダム貯水池) |  | m3/s | 1.01 | 0.7 | 0.53 | 0.42 | 0.63 | 2.05 | 1.46 | 0.79 | 1.75 | 2.15 | 1.14 | 1.01 | ダム管理記録から調査時のものを記録する。
16 | 放流量(ダム貯水池) |  | m3/s | 0.81 | 1 | 1 | 1.11 | 1.3 | 4.96 | 1.39 | 1.44 | 2.73 | 2.51 | 1.22 | 1.11 | ダム管理記録から調査時のものを記録する。
17 | 濁度分析法 |  | － | 散乱光式 | 散乱光式 | 散乱光式 | 散乱光式 | 散乱光式 | 散乱光式 | 散乱光式 | 散乱光式 | 散乱光式 | 散乱光式 | 散乱光式 | 散乱光式 | 濁度分析法を記入する。
18 | 濁度 | 0.1(m) | 度 | 4.5 | 3.3 | 2.3 | 5.7 | 8.5 | 5.8 | 5.8 | 12.6 | 13.9 | 5.5 | 4.4 | 5.1 | 小数点以下第１位まで記入する。 原則0.1ｍ,0.5ｍ,1ｍ以下1ｍ毎で底上1ｍの深度まで測定する。
19 |  | 0.5 | 度 | 3.2 | 1.9 | 3.6 | 2.1 | 8.7 | 7.3 | 7 | 12.1 | 10 | 5.7 | 4.5 | 5
20 |  | 1 | 度 | 4.4 | 3 | 2.4 | 3.4 | 8.1 | 4 | 8.3 | 8.2 | 9.7 | 5.3 | 4.4 | 5.1
21 |  | 2 | 度 | 4.2 | 2.7 | 3.2 | 3 | 6.6 | 3.8 | 6.2 | 6.8 | 9.9 | 5.5 | 4.5 | 5.8
22 |  | 3 | 度 | 4.4 | 3.1 | 3.3 | 3.5 | 6 | 3.6 | 7.2 | 6.6 | 8.9 | 5.7 | 4.2 | 6.2
23 |  | 4 | 度 | 3.7 | 2.8 | 3.3 | 3.3 | 5.9 | 3.5 | 6.9 | 6.2 | 8.4 | 6.4 | 4.6 | 5.6
24 |  | 5 | 度 | 4.2 | 2.8 | 3.1 | 2.9 | 5.8 | 3.6 | 6.7 | 6.6 | 8 | 5.7 | 5 | 5.7
25 |  | 6 | 度 | 3.8 | 3 | 3 | 2.9 | 5.9 | 3.6 | 6.8 | 7 | 8.8 | 6.5 | 5.7 | 5.4
26 |  | 7 | 度 | 4.1 | 2.7 | 2.9 | 3 | 5.7 | 4 | 7 | 11.9 | 9.2 | 6 | 4.5 | 5.5
27 |  | 8 | 度 | 4 | 2.7 | 2.9 | 2.9 | 5.3 | 3.2 | 7.4 | 6.8 | 8.6 | 6.1 | 4.5 | 5.2
28 |  | 9 | 度 | 3.7 | 2.7 | 3.1 | 2.7 | 5.9 | 3.3 | 7 | 7.4 | 8.9 | 6.8 | 6.3 | 5.2
29 |  | 10 | 度 | 3.5 | 2.7 | 3.3 | 2.6 | 5.7 | 3.4 | 7 | 6.1 | 8.7 | 6.1 | 4.8 | 5.1
30 |  | 11 | 度 | 4.1 | 2.7 | 2.9 | 2.5 | 6 | 3.4 | 6.6 | 8.8 | 9.1 | 6.9 | 4.5 | 5.5
31 |  | 12 | 度 | 3.9 | 2.7 | 2.8 | 2.3 | 6 | 3.4 | 6.5 | 6.6 | 8.2 | 6.5 | 5 | 5.6
32 |  | 13 | 度 | 3.7 | 2.7 | 2.3 | 2.2 | 5.7 | 3.6 | 6.4 | 7.9 | 8.6 | 6.9 | 5.2 | 5.5
33 |  | 14 | 度 | 3.5 | 2.6 | 2 | 2.1 | 5.4 | 3.3 | 6.4 | 7.6 | 9 | 7.3 | 5.2 | 5.8
34 |  | 15 | 度 | 3.7 | 2.7 | 2.1 | 2.2 | 4.7 | 3.2 | 6.5 | 6.8 | 8.6 | 7.1 | 5.2 | 5.9
35 |  | 16 | 度 | 3.6 | 2.8 | 2 | 1.9 | 4.7 | 3.4 | 6 | 7.9 | 8.5 | 7.5 | 7.4 | 6.7
36 |  | 17 | 度 | 4 | 2.7 | 2.1 | 1.9 | 5.2 | 3.5 | 6.5 | 7.6 | 8.5 | 8.5 | 5.2 | 6.1
37 |  | 18 | 度 | 3.9 | 2.6 | 2 | 1.8 | 4.6 | 3.6 | 6.6 | 8.2 | 8.3 | 8 | 5 | 6.7
38 |  | 19 | 度 | 3.7 | 2.7 | 2.4 | 1.8 | 3.6 | 3.1 | 6.3 | 9.1 | 8.8 | 9.6 | 6.1 | 5.9
39 |  | 20 | 度 | 4.1 | 3.4 | 2 | 1.8 | 3.1 | 4.7 | 8.3 | 9.3 | 10.2 | 9 | 8.3 | 7
40 |  | 21 | 度 | 4 | 3.1 | 1.9 | 1.9 | 2.8 | 3.4 | 9.8 | 10.2 | 13.2 | 10 | 7.6 | 6.5
41 |  | 22 | 度 | 3.9 | 3.4 | 2.2 | 1.5 | 2.4 | 3.4 | 6.8 | 10 | 13.8 | 9.3 | 7.2 | 6.2
42 |  | 23 | 度 | 4.2 | 3.5 | 2.2 | 1.8 | 2.5 | 2.6 | 5.2 | 11.1 | 14.3 | 9.4 | 8.2 | 6.5
43 |  | 24 | 度 | 4.2 | 3.9 | 2.1 | 1.6 | 2.3 | 3.1 | 5.6 | 12.7 | 15.2 | 8.9 | 7.5 | 7.9
44 |  | 25 | 度 | 4.7 | 3.6 | 2.6 | 1.8 | 2.8 | 2.6 | 3.8 | 11.7 | 15.2 | 9.1 | 8.3 | 7.4
45 |  | 26 | 度 | 4.8 | 4.4 | 2.3 | 1.8 | 2.1 | 2.7 | 4.4 | 8.2 | 16.3 | 9.4 | 7.5 | 7.2
46 |  | 27 | 度 | 5.4 | 4.4 | 2.3 | 1.9 | 2.1 | 2.8 | 4.4 | 7.9 | 16.8 | 9.2 | 6.7 | 8.1
47 |  | 28 | 度 | 5.8 | 4.2 | 2.8 | 1.8 | 2.1 | 2.6 | 4.3 | 7.2 | 17.8 | 9.9 | 6.8 | 7.2
48 |  | 29 | 度 | 6.3 | 4.3 | 2.3 | 1.7 | 2.4 | 2.5 | 4.1 | 7.5 | 18.7 | 14.3 | 8.5 | 7.6
49 |  | 30 | 度 | 6.5 | 4.7 | 2.4 | 1.8 | 2.2 | 3.6 | 5.1 | 10.4 | 18.2 | 9.4 | 6.7 | 7.5
50 |  | 31 | 度 | 6.5 | 4.5 | 3 | 1.8 | 2.2 | 2.5 | 6 | 9.4 | 17.3 | 11 | 10.3 | 8.3
51 |  | 32 | 度 | 6.4 | 5.3 | 2.3 | 1.7 | 2.1 | 2.8 | 4.5 | 8.6 | 20.1 | 11.9 | 8.7 | 8.6
52 |  | 33 | 度 | 6.6 | 5.2 | 2.5 | 1.8 | 2.1 | 2.5 | 4.3 | 8.3 | 19.9 | 13 | 8.8 | 7.2
53 |  | 34 | 度 | 6.6 | 4.6 | 2.8 | 1.6 | 3.2 | 2.4 | 4.8 | 9.5 | 23.6 | 13.5 | 8.1 | 7.7
54 |  | 35 | 度 | 7 | 5 | 2.8 | 2.1 | 2.2 | 2.7 | 5.6 | 9.5 | 34.4 | 15 | 9.4 | 8.7
55 |  | 36 | 度 | 7.1 | 4.8 | 2.7 | 2.1 | 1.8 | 2.7 | 4.7 | 8.8 | 31.7 | 13.9 | 11.2 | 8.3
56 |  | 37 | 度 | 7.2 | 4.5 | 2.5 | 2 | 2.2 | 2.6 | 4.3 | 10.6 | 45 | 15.2 | 12 | 9.2
57 |  | 38 | 度 | 7.7 | 5.1 | 2.6 | 2.1 | 1.9 | 2.9 | 4.1 | 9.8 | 66.7 | 17.3 |  | 13.6
58 |  | 39 | 度 | 7.8 | 5.3 | 2.7 | 1.7 |  | 3.4 | 4 | 10.4 |  |  |  | 14.3
59 |  | 40 | 度 | 晴: 7.4; 快晴: 5.3; 快晴: 3.3; 曇: 2.2; 晴: 3.6
60 |  | 41 | 度 | 晴: 7.6; 快晴: 5.5; 快晴: 2.8; 曇: 2.3
61 |  | 42 | 度 | 晴: 8.7; 快晴: 5.6; 快晴: 3.3; 曇: 2.7
62 |  | 43 | 度
63 |  | 44 | 度
64 |  | 45 | 度
65 |  | 46 | 度
66 |  | 47 | 度
67 |  | 48 | 度
68 |  | 49 | 度
69 |  | 50 | 度
70 |  | 51 | 度
71 |  | 52 | 度
72 |  | 53 | 度
73 |  | 54 | 度
74 |  | 55 | 度
75 |  | 56 | 度
76 |  | 57 | 度
77 |  | 58 | 度
78 |  | 59 | 度
79 |  | 60 | 度
80 |  | 61 | 度
81 |  | 62 | 度
82 |  | 63 | 度
83 |  | 64 | 度
84 |  | 65 | 度
85 |  | 66 | 度
86 |  | 67 | 度
87 |  | 68 | 度
88 |  | 69 | 度
89 |  | 70 | 度
90 |  | 71 | 度
91 |  | 72 | 度
92 |  | 73 | 度
93 |  | 74 | 度
94 |  | 75 | 度
95 |  | 76 | 度
96 |  | 77 | 度
97 |  | 78 | 度
98 |  | 79 | 度
99 |  | 80 | 度
100 |  | 81 | 度
101 |  | 82 | 度
102 |  | 83 | 度
103 |  | 84 | 度
104 |  | 85 | 度
105 |  | 86 | 度
106 |  | 87 | 度
107 |  | 88 | 度
108 |  | 89 | 度
109 |  | 90 | 度
110 |  | 91 | 度
111 |  | 92 | 度
112 |  | 93 | 度
113 |  | 94 | 度
114 |  | 95 | 度
115 |  | 96 | 度
116 |  | 97 | 度
117 |  | 98 | 度
118 |  | 99 | 度
119 |  | 100 | 度
120 |  | 101 | 度
121 |  | 102 | 度
122 |  | 103 | 度
123 |  | 104 | 度
124 |  | 105 | 度
125 |  | 106 | 度
126 |  | 107 | 度
127 |  | 108 | 度
128 |  | 109 | 度
129 |  | 110 | 度
130 |  | 111 | 度
131 |  | 112 | 度
132 |  | 113 | 度
133 |  | 114 | 度
134 |  | 115 | 度
135 |  | 116 | 度
136 |  | 117 | 度
137 |  | 118 | 度
138 |  | 119 | 度
139 |  | 120 | 度
140 |  | 121 | 度
141 |  | 122 | 度
142 |  | 123 | 度
143 |  | 124 | 度
144 |  | 125 | 度
145 |  | 126 | 度
146 |  | 127 | 度
147 |  | 128 | 度
148 |  | 129 | 度
149 |  | 130 | 度
150 |  | 131 | 度
151 |  | 132 | 度
152 |  | 133 | 度
153 |  | 134 | 度
154 |  | 135 | 度
155 |  | 136 | 度
156 |  | 137 | 度
157 |  | 138 | 度
158 |  | 139 | 度
159 |  | 140 | 度
160 |  | 141 | 度
161 |  | 142 | 度
162 |  | 143 | 度
163 |  | 144 | 度
164 |  | 145 | 度
165 |  | 146 | 度
166 |  | 147 | 度
167 |  | 148 | 度
168 |  | 149 | 度
169 |  | 150 | 度
170 |  | 底上1.0m | 度 | 8.4 | 6.4 | 3.5 | 3.6 | 2.4 | 3.5 | 5.8 | 12.2 | 71.2 | 29.7 | 18.7 | 13.9

## 多水深濁度_201副ダム地点(補助地点)
| 河川コード | 8606040507
| ダムコード | 30602920100000
| ダム名 | 布目
No. | 分類 | 項目 | 単位 | 1月 | 2月 | 3月 | 4月 | 5月 | 6月 | 7月 | 8月 | 9月 | 10月 | 11月 | 12月 | 記入要領
1 | 河川コード |  | － | 8606040507 | 8606040507 | 8606040507 | 8606040507 | 8606040507 | 8606040507 | 8606040507 | 8606040507 | 8606040507 | 8606040507 | 8606040507 | 8606040507 | 河川コードを記入する。
2 | ダムコード |  | － | 30602920100000 | 30602920100000 | 30602920100000 | 30602920100000 | 30602920100000 | 30602920100000 | 30602920100000 | 30602920100000 | 30602920100000 | 30602920100000 | 30602920100000 | 30602920100000 | ダムコードを記入する。
3 | ダム名 |  | － | [12 empty] | ダム名を記入する。 | bar: 1月 to 12月
4 | 調査年月日 |  | － | 2022-01-13 | 2022-02-01 | 2022-03-08 | 2022-04-14 | 2022-05-12 | 2022-06-07 | 2022-07-14 | 2022-08-09 | 2022-09-13 | 2022-10-13 | 2022-11-08 | 2022-12-07 | 調査年月日を記入する
5 | 調査地点(採水位置) |  | － | 副ダム | 副ダム | 副ダム | 副ダム | 副ダム | 副ダム | 副ダム | 副ダム | 副ダム | 副ダム | 副ダム | 副ダム | 調査地点を具体的に記入する。
6 | 調査開始時刻 |  | － | 14:00 | 13:25 | 16:00 | 13:52 | 9:32 | 15:10 | 9:50 | 14:45 | 15:00 | 13:55 | 14:53 | 14:11 | 調査の開始時刻を２４時間表示で記入する。
7 | 天候 |  | － | 晴 | 晴 | 快晴 | 曇 | 雨 | 晴 | 曇 | 晴 | 晴 | 晴 | 曇 | 曇 | 晴，曇，小雨等の用語で記入する。
8 | 気温 |  | ℃ | 1.8 | 7.3 | 10.7 | 18.3 | 17.5 | 20.5 | 24.7 | 33 | 30.5 | 20.4 | 17 | 8.7 | 小数点以下第１位まで記入する。
9 | 全水深 |  | ｍ | 6.8 | 6.6 | 6.6 | 6.6 | 6.4 | 6.3 | 6.2 | 6.2 | 6.1 | 5.8 | 5.7 | 5.8 | 採水位置の水面より底までの深さを１ /１０mまで記入する。
10 | 透視度（河川) |  | cｍ | [12 empty] | 小数点以下１位まで記入し、透視度計の最大値に従い記入する。
11 | 透明度(ダム貯水池) |  | ｍ | 1.1 | 2.9 | 2.7 | 1 | 1.4 | 0.4 | 1.8 | 1.3 | 2.1 | 1.9 | 2 | 1 | 小数点以下１位まで記入する。
12 | 水色(ダム貯水池) |  | － | 16 | 14 | 14 | 17 | 17 | 18 | 18 | 19 | 14 | 17 | 15 | 17 | フォーレル・ウーレの水色階級で記入する。
13 | 貯水位 |  | EL.m | 282.76 | 282.47 | 281.94 | 282.69 | 282.05 | 281.02 | 280.07 | 279.61 | 278.74 | 278.91 | 279.92 | 280.44 | ダム管理記録から調査時のものを記録する。
14 | 流量(河川) |  | m3/s | [12 empty] | ダム管理記録から調査時のものを記録する。
15 | 流入量(ダム貯水池) |  | m3/s | 1.01 | 0.61 | 0.55 | 0.3 | 0.63 | 1.75 | 1.46 | 0.86 | 1.75 | 2.15 | 1.14 | 1.01 | ダム管理記録から調査時のものを記録する。
16 | 放流量(ダム貯水池) |  | m3/s | 0.81 | 1 | 1 | 1.11 | 1.3 | 1.98 | 1.39 | 1.44 | 2.67 | 2.2 | 1.22 | 1.11 | ダム管理記録から調査時のものを記録する。
17 | 濁度分析法 |  | － | 散乱光式 | 散乱光式 | 散乱光式 | 散乱光式 | 散乱光式 | 散乱光式 | 散乱光式 | 散乱光式 | 散乱光式 | 散乱光式 | 散乱光式 | 散乱光式 | 濁度分析法を記入する。
18 | 濁度 | 0.1(m) | 度 | 28.7 | 7.3 | 10.6 | 20.7 | 8.1 | 42.5 | 26 | 16.4 | 7.9 | 6.6 | 5.1 | 14.4 | 小数点以下第１位まで記入する。 原則0.1ｍ,0.5ｍ,1ｍ以下1ｍ毎で底上1ｍの深度まで測定する。
19 |  | 0.5 | 度 | 23.3 | 6.3 | 8.8 | 17 | 12.2 | 40.6 | 31.5 | 9.3 | 9.7 | 8.2 | 5.3 | 15.5
20 |  | 1 | 度 | 19.7 | 7.1 | 7.3 | 14.5 | 12.2 | 40.1 | 19.5 | 11.2 | 19 | 8.9 | 5.5 | 16.9
21 |  | 2 | 度 | 18.6 | 5.9 | 6.3 | 10.5 | 11.7 | 42.8 | 32.1 | 8.3 | 12.3 | 9.2 | 7.2 | 19.4
22 |  | 3 | 度 | 16.8 | 5 | 4.9 | 8.5 | 14.1 | 54.1 | 43.8 | 10.3 | 14.6 | 12.4 | 10.1 | 17.8
23 |  | 4 | 度 | 16.3 | 4.5 | 4.6 | 10.2 | 15.1 | 56.8 | 43.8 | 17.1 | 18.3 | 15.2 | 10.6 | 18.4
24 |  | 5 | 度 | 16.5 | 4.5 | 4.1 | 12.4 | 17.7 | 61.8 | 49.6 | 23.2 | 19.8
25 |  | 6 | 度
26 |  | 7 | 度
27 |  | 8 | 度
28 |  | 9 | 度
29 |  | 10 | 度
30 |  | 11 | 度
31 |  | 12 | 度
32 |  | 13 | 度
33 |  | 14 | 度
34 |  | 15 | 度
35 |  | 16 | 度
36 |  | 17 | 度
37 |  | 18 | 度
38 |  | 19 | 度
39 |  | 20 | 度
40 |  | 21 | 度
41 |  | 22 | 度
42 |  | 23 | 度
43 |  | 24 | 度
44 |  | 25 | 度
45 |  | 26 | 度
46 |  | 27 | 度
47 |  | 28 | 度
48 |  | 29 | 度
49 |  | 30 | 度
50 |  | 31 | 度
51 |  | 32 | 度
52 |  | 33 | 度
53 |  | 34 | 度
54 |  | 35 | 度
55 |  | 36 | 度
56 |  | 37 | 度
57 |  | 38 | 度
58 |  | 39 | 度
59 |  | 40 | 度
60 |  | 41 | 度
61 |  | 42 | 度
62 |  | 43 | 度
63 |  | 44 | 度
64 |  | 45 | 度
65 |  | 46 | 度
66 |  | 47 | 度
67 |  | 48 | 度
68 |  | 49 | 度
69 |  | 50 | 度
70 |  | 51 | 度
71 |  | 52 | 度
72 |  | 53 | 度
73 |  | 54 | 度
74 |  | 55 | 度
75 |  | 56 | 度
76 |  | 57 | 度
77 |  | 58 | 度
78 |  | 59 | 度
79 |  | 60 | 度
80 |  | 61 | 度
81 |  | 62 | 度
82 |  | 63 | 度
83 |  | 64 | 度
84 |  | 65 | 度
85 |  | 66 | 度
86 |  | 67 | 度
87 |  | 68 | 度
88 |  | 69 | 度
89 |  | 70 | 度
90 |  | 71 | 度
91 |  | 72 | 度
92 |  | 73 | 度
93 |  | 74 | 度
94 |  | 75 | 度
95 |  | 76 | 度
96 |  | 77 | 度
97 |  | 78 | 度
98 |  | 79 | 度
99 |  | 80 | 度
100 |  | 81 | 度
101 |  | 82 | 度
102 |  | 83 | 度
103 |  | 84 | 度
104 |  | 85 | 度
105 |  | 86 | 度
106 |  | 87 | 度
107 |  | 88 | 度
108 |  | 89 | 度
109 |  | 90 | 度
110 |  | 91 | 度
111 |  | 92 | 度
112 |  | 93 | 度
113 |  | 94 | 度
114 |  | 95 | 度
115 |  | 96 | 度
116 |  | 97 | 度
117 |  | 98 | 度
118 |  | 99 | 度
119 |  | 100 | 度
120 |  | 101 | 度
121 |  | 102 | 度
122 |  | 103 | 度
123 |  | 104 | 度
124 |  | 105 | 度
125 |  | 106 | 度
126 |  | 107 | 度
127 |  | 108 | 度
128 |  | 109 | 度
129 |  | 110 | 度
130 |  | 111 | 度
131 |  | 112 | 度
132 |  | 113 | 度
133 |  | 114 | 度
134 |  | 115 | 度
135 |  | 116 | 度
136 |  | 117 | 度
137 |  | 118 | 度
138 |  | 119 | 度
139 |  | 120 | 度
140 |  | 121 | 度
141 |  | 122 | 度
142 |  | 123 | 度
143 |  | 124 | 度
144 |  | 125 | 度
145 |  | 126 | 度
146 |  | 127 | 度
147 |  | 128 | 度
148 |  | 129 | 度
149 |  | 130 | 度
150 |  | 131 | 度
151 |  | 132 | 度
152 |  | 133 | 度
153 |  | 134 | 度
154 |  | 135 | 度
155 |  | 136 | 度
156 |  | 137 | 度
157 |  | 138 | 度
158 |  | 139 | 度
159 |  | 140 | 度
160 |  | 141 | 度
161 |  | 142 | 度
162 |  | 143 | 度
163 |  | 144 | 度
164 |  | 145 | 度
165 |  | 146 | 度
166 |  | 147 | 度
167 |  | 148 | 度
168 |  | 149 | 度
169 |  | 150 | 度
170 |  | 底上1.0m | 度 | 17.8 | 4.9 | 4.6 | 17 | 17.6 | 73.5 | 49.6 | 23.4 | 21.5 | 19.9 | 11.8 | 21.5

## 多水深DO_200貯水池内基準地点
| 河川コード | 8606040507
| ダムコード | 30602920100000
| ダム名 | 布目
No. | 分類 | 項目 | 単位 | 1月 | 2月 | 3月 | 4月 | 5月 | 6月 | 7月 | 8月 | 9月 | 10月 | 11月 | 12月 | 記入要領
1 | 河川コード |  | － | 8606040507 | 8606040507 | 8606040507 | 8606040507 | 8606040507 | 8606040507 | 8606040507 | 8606040507 | 8606040507 | 8606040507 | 8606040507 | 8606040507 | 河川コードを記入する。
2 | ダムコード |  | － | 30602920100000 | 30602920100000 | 30602920100000 | 30602920100000 | 30602920100000 | 30602920100000 | 30602920100000 | 30602920100000 | 30602920100000 | 30602920100000 | 30602920100000 | 30602920100000 | ダムコードを記入する。
3 | ダム名 |  | － | [12 empty] | ダム名を記入する。 | bar: 1月 to 12月
4 | 調査年月日 |  | － | 2022-01-13 | 2022-02-01 | 2022-03-08 | 2022-04-14 | 2022-05-12 | 2022-06-07 | 2022-07-14 | 2022-08-09 | 2022-09-13 | 2022-10-13 | 2022-11-08 | 2022-12-07 | 調査年月日を記入する
5 | 調査地点(採水位置) |  | － | [12 empty] | 調査地点を具体的に記入する。 | bar: 2022-01-13 to 2022-12-07
6 | 調査開始時刻 |  | － | 9:50 | 10:10 | 10:26 | 10:10 | 11:52 | 10:43 | 12:55 | 10:25 | 10:23 | 10:13 | 10:25 | 10:18 | 調査の開始時刻を２４時間表示で記入する。
7 | 天候 |  | － | 晴 | 快晴 | 快晴 | 曇 | 雨 | 晴 | 曇 | 快晴 | 晴 | 晴 | 快晴 | 晴 | 晴，曇，小雨等の用語で記入する。
8 | 気温 |  | ℃ | 2.1 | 5.5 | 5 | 20.9 | 17.5 | 18.7 | 26 | 30.7 | 28.7 | 18.7 | 14.2 | 9.6 | 小数点以下第１位まで記入する。
9 | 全水深 |  | ｍ | 43.7 | 43.6 | 43.1 | 43.9 | 39.2 | 41.3 | 40.6 | 40.5 | 39.1 | 39.9 | 39 | 40.7 | 採水位置の水面より底までの深さを１ /１０mまで記入する。
10 | 透視度（河川) |  | cｍ | [12 empty] | 小数点以下１位まで記入し、透視度計の最大値に従い記入する。
11 | 透明度(ダム貯水池) |  | ｍ | 2.8 | 3.2 | 2.9 | 2.8 | 1.8 | 2.5 | 2 | 1.1 | 2 | 1.9 | 2.1 | 2 | 小数点以下１位まで記入する。
12 | 水色(ダム貯水池) |  | － | 15 | 16 | 15 | 15 | 18 | 15 | 16 | 18 | 15 | 17 | 18 | 16 | フォーレル・ウーレの水色階級で記入する。
13 | 貯水位 |  | EL.m | 282.76 | 282.48 | 281.95 | 282.71 | 282.05 | 281.09 | 280.07 | 279.62 | 278.77 | 278.91 | 279.92 | 280.44 | ダム管理記録から調査時のものを記録する。
14 | 流量(河川) |  | m3/s | [12 empty] | ダム管理記録から調査時のものを記録する。
15 | 流入量(ダム貯水池) |  | m3/s | 1.01 | 0.7 | 0.53 | 0.42 | 0.63 | 2.05 | 1.46 | 0.79 | 1.75 | 2.15 | 1.14 | 1.01 | ダム管理記録から調査時のものを記録する。
16 | 放流量(ダム貯水池) |  | m3/s | 0.81 | 1 | 1 | 1.11 | 1.3 | 4.96 | 1.39 | 1.44 | 2.73 | 2.51 | 1.22 | 1.11 | ダム管理記録から調査時のものを記録する。
17 | ＤＯ | 0.1(m) | mg/L | 9.3 | 10.5 | 14.3 | 11.1 | 11.9 | 9.9 | 7.3 | 10.5 | 7.3 | 7.3 | 7 | 7.2 | 小数点以下第１位まで記入する。 原則0.1ｍ,0.5ｍ,1ｍ以下1ｍ毎で底上1ｍの深度まで測定する。
18 |  | 0.5 | mg/L | 9.3 | 10.5 | 14.3 | 11.2 | 12.1 | 9.9 | 7.1 | 10.5 | 7.3 | 7.3 | 7 | 7.2
19 |  | 1 | mg/L | 9.3 | 10.5 | 14.3 | 11.3 | 12.2 | 9.9 | 7 | 10.3 | 7.1 | 7.2 | 7 | 7.2
20 |  | 2 | mg/L | 9.3 | 10.5 | 14.3 | 12 | 10.8 | 9.9 | 6.8 | 8.4 | 6.6 | 7.2 | 7 | 7.2
21 |  | 3 | mg/L | 9.3 | 10.5 | 14.4 | 13.1 | 10.3 | 9.9 | 6.8 | 7.7 | 6.5 | 7.1 | 7 | 7.2
22 |  | 4 | mg/L | 9.3 | 10.5 | 14.4 | 14.1 | 10.2 | 9.6 | 6.7 | 7.7 | 6.5 | 7.1 | 7 | 7.2
23 |  | 5 | mg/L | 9.3 | 10.5 | 14.4 | 13.7 | 10.1 | 9.3 | 6.7 | 7.6 | 6.4 | 7.1 | 6.9 | 7.2
24 |  | 6 | mg/L | 9.3 | 10.5 | 14.4 | 13 | 10.1 | 9.1 | 6.7 | 7.6 | 6.4 | 7.1 | 6.9 | 7.2
25 |  | 7 | mg/L | 9.3 | 10.5 | 14.4 | 12.3 | 10 | 9 | 6.6 | 7.6 | 6.5 | 7.1 | 6.9 | 7.2
26 |  | 8 | mg/L | 9.3 | 10.5 | 14.3 | 11.7 | 10.1 | 9 | 6.6 | 7.6 | 6.5 | 7.1 | 6.9 | 7.2
27 |  | 9 | mg/L | 9.3 | 10.4 | 14.3 | 11.4 | 10.4 | 9.1 | 6.6 | 7.6 | 6.5 | 7.1 | 6.9 | 7.2
28 |  | 10 | mg/L | 9.3 | 10.4 | 14.3 | 11.2 | 10.4 | 9.1 | 6.6 | 7.5 | 6.5 | 7.1 | 6.9 | 7.2
29 |  | 11 | mg/L | 9.3 | 10.4 | 14.3 | 11.1 | 10.4 | 9.1 | 6.6 | 7.5 | 6.5 | 7 | 6.9 | 7.2
30 |  | 12 | mg/L | 9.3 | 10.4 | 14.3 | 11.1 | 10.4 | 9.1 | 6.6 | 7.5 | 6.5 | 7 | 6.9 | 7.2
31 |  | 13 | mg/L | 9.3 | 10.4 | 14 | 11.3 | 10.4 | 9.1 | 6.6 | 7.3 | 6.5 | 7 | 6.9 | 7.2
32 |  | 14 | mg/L | 9.3 | 10.4 | 13.6 | 11.5 | 10.3 | 9.1 | 6.6 | 7 | 6.5 | 7 | 6.9 | 7.2
33 |  | 15 | mg/L | 9.3 | 10.4 | 13.3 | 12 | 9.8 | 9 | 6.5 | 6.6 | 6.5 | 7 | 6.9 | 7.2
34 |  | 16 | mg/L | 9.3 | 10.4 | 13.1 | 12.3 | 8.4 | 8.2 | 6.4 | 6.2 | 6.5 | 7 | 6.9 | 7.2
35 |  | 17 | mg/L | 9.3 | 10.4 | 13 | 12.4 | 8.5 | 7.4 | 6.4 | 6.1 | 6.4 | 6.9 | 6.9 | 7.2
36 |  | 18 | mg/L | 9.3 | 10.4 | 12.9 | 12.4 | 8.1 | 6.9 | 6.4 | 5.9 | 6.3 | 6.9 | 6.9 | 7.2
37 |  | 19 | mg/L | 9.3 | 10.4 | 12.8 | 12.2 | 7.9 | 6 | 6.5 | 5.5 | 6.2 | 7 | 6.9 | 7.2
38 |  | 20 | mg/L | 9.3 | 10.4 | 12.8 | 11.6 | 8.4 | 4.6 | 6.3 | 5.2 | 6 | 7 | 6.9 | 7.2
39 |  | 21 | mg/L | 9.3 | 10.3 | 12.7 | 11.2 | 8.9 | 5.5 | 5.6 | 5.2 | 5.4 | 7.1 | 6.9 | 7.2
40 |  | 22 | mg/L | 9.4 | 10.3 | 12.7 | 11 | 9.1 | 7 | 2.7 | 5 | 5.9 | 7.2 | 6.9 | 7.2
41 |  | 23 | mg/L | 9.4 | 10.3 | 12.7 | 10.8 | 9.1 | 7.7 | 2.3 | 4.8 | 6 | 7.3 | 6.8 | 7.2
42 |  | 24 | mg/L | 9.4 | 10.2 | 12.7 | 10.7 | 9.2 | 8 | 2.9 | 4.3 | 6 | 7.1 | 6.8 | 7.2
43 |  | 25 | mg/L | 9.4 | 10.2 | 12.7 | 10.6 | 9 | 8.6 | 4.7 | 3.7 | 6 | 7.1 | 6.8 | 7.2
44 |  | 26 | mg/L | 9.4 | 10.2 | 12.7 | 10.6 | 8.9 | 9 | 6.5 | 2.7 | 5.9 | 7.1 | 6.9 | 7.2
45 |  | 27 | mg/L | 9.5 | 10.3 | 12.6 | 10.5 | 9.2 | 9.5 | 8.1 | 0.6 | 5.9 | 7.1 | 7 | 7.2
46 |  | 28 | mg/L | 9.5 | 10.4 | 12.7 | 10.6 | 9.6 | 9.9 | 10.4 | 0.1 | 5.9 | 7.1 | 7 | 7.2
47 |  | 29 | mg/L | 9.5 | 10.5 | 12.7 | 10.6 | 10.4 | 10.2 | 11.5 | 1.5 | 5.9 | 7.1 | 7 | 7.2
48 |  | 30 | mg/L | 9.6 | 10.5 | 12.6 | 10.6 | 11.2 | 10.4 | 11.6 | 2.7 | 5.7 | 7.1 | 7 | 7.2
49 |  | 31 | mg/L | 9.6 | 10.5 | 12.6 | 10.6 | 11.7 | 11.4 | 11.5 | 7.2 | 5.5 | 7 | 7 | 7.2
50 |  | 32 | mg/L | 9.6 | 10.5 | 12.6 | 10.7 | 11.7 | 11.7 | 11.2 | 9.5 | 4.7 | 7 | 7 | 7.2
51 |  | 33 | mg/L | 9.6 | 10.5 | 12.6 | 10.7 | 11.6 | 11.7 | 10.9 | 10.2 | 5.2 | 7 | 7 | 7.3
52 |  | 34 | mg/L | 9.6 | 10.6 | 12.6 | 10.8 | 11.5 | 11.5 | 10.8 | 10.4 | 6 | 7 | 7 | 7.3
53 |  | 35 | mg/L | 9.6 | 10.6 | 12.6 | 10.7 | 11 | 11.5 | 10.7 | 10.4 | 5.1 | 6.8 | 7 | 7.3
54 |  | 36 | mg/L | 9.6 | 10.6 | 12.6 | 10.7 | 10.9 | 11.4 | 10.5 | 10.4 | 6.4 | 6.8 | 7 | 7.3
55 |  | 37 | mg/L | 9.6 | 10.6 | 12.5 | 10.7 | 11.1 | 11.5 | 10.5 | 10.1 | 6.1 | 6.9 | 6.9 | 7.3
56 |  | 38 | mg/L | 9.6 | 10.6 | 12.5 | 10.8 | 11.3 | 11.4 | 10.3 | 10.1 | 5.3 | 6.8 |  | 7.3
57 |  | 39 | mg/L | 9.6 | 10.6 | 12.5 | 10.8 |  | 11.1 | 10.3 | 9.9 |  |  |  | 7.3
58 |  | 40 | mg/L | 晴: 9.6; 快晴: 10.7; 快晴: 12.5; 曇: 10.8; 晴: 10.8
59 |  | 41 | mg/L | 晴: 9.6; 快晴: 10.7; 快晴: 12.5; 曇: 10.8
60 |  | 42 | mg/L | 晴: 9.6; 快晴: 10.7; 快晴: 12.5; 曇: 10.5
61 |  | 43 | mg/L
62 |  | 44 | mg/L
63 |  | 45 | mg/L
64 |  | 46 | mg/L
65 |  | 47 | mg/L
66 |  | 48 | mg/L
67 |  | 49 | mg/L
68 |  | 50 | mg/L
69 |  | 51 | mg/L
70 |  | 52 | mg/L
71 |  | 53 | mg/L
72 |  | 54 | mg/L
73 |  | 55 | mg/L
74 |  | 56 | mg/L
75 |  | 57 | mg/L
76 |  | 58 | mg/L
77 |  | 59 | mg/L
78 |  | 60 | mg/L
79 |  | 61 | mg/L
80 |  | 62 | mg/L
81 |  | 63 | mg/L
82 |  | 64 | mg/L
83 |  | 65 | mg/L
84 |  | 66 | mg/L
85 |  | 67 | mg/L
86 |  | 68 | mg/L
87 |  | 69 | mg/L
88 |  | 70 | mg/L
89 |  | 71 | mg/L
90 |  | 72 | mg/L
91 |  | 73 | mg/L
92 |  | 74 | mg/L
93 |  | 75 | mg/L
94 |  | 76 | mg/L
95 |  | 77 | mg/L
96 |  | 78 | mg/L
97 |  | 79 | mg/L
98 |  | 80 | mg/L
99 |  | 81 | mg/L
100 |  | 82 | mg/L
101 |  | 83 | mg/L
102 |  | 84 | mg/L
103 |  | 85 | mg/L
104 |  | 86 | mg/L
105 |  | 87 | mg/L
106 |  | 88 | mg/L
107 |  | 89 | mg/L
108 |  | 90 | mg/L
109 |  | 91 | mg/L
110 |  | 92 | mg/L
111 |  | 93 | mg/L
112 |  | 94 | mg/L
113 |  | 95 | mg/L
114 |  | 96 | mg/L
115 |  | 97 | mg/L
116 |  | 98 | mg/L
117 |  | 99 | mg/L
118 |  | 100 | mg/L
119 |  | 101 | mg/L
120 |  | 102 | mg/L
121 |  | 103 | mg/L
122 |  | 104 | mg/L
123 |  | 105 | mg/L
124 |  | 106 | mg/L
125 |  | 107 | mg/L
126 |  | 108 | mg/L
127 |  | 109 | mg/L
128 |  | 110 | mg/L
129 |  | 111 | mg/L
130 |  | 112 | mg/L
131 |  | 113 | mg/L
132 |  | 114 | mg/L
133 |  | 115 | mg/L
134 |  | 116 | mg/L
135 |  | 117 | mg/L
136 |  | 118 | mg/L
137 |  | 119 | mg/L
138 |  | 120 | mg/L
139 |  | 121 | mg/L
140 |  | 122 | mg/L
141 |  | 123 | mg/L
142 |  | 124 | mg/L
143 |  | 125 | mg/L
144 |  | 126 | mg/L
145 |  | 127 | mg/L
146 |  | 128 | mg/L
147 |  | 129 | mg/L
148 |  | 130 | mg/L
149 |  | 131 | mg/L
150 |  | 132 | mg/L
151 |  | 133 | mg/L
152 |  | 134 | mg/L
153 |  | 135 | mg/L
154 |  | 136 | mg/L
155 |  | 137 | mg/L
156 |  | 138 | mg/L
157 |  | 139 | mg/L
158 |  | 140 | mg/L
159 |  | 141 | mg/L
160 |  | 142 | mg/L
161 |  | 143 | mg/L
162 |  | 144 | mg/L
163 |  | 145 | mg/L
164 |  | 146 | mg/L
165 |  | 147 | mg/L
166 |  | 148 | mg/L
167 |  | 149 | mg/L
168 |  | 150 | mg/L
169 |  | 底上1.0m | mg/L | 9.6 | 10.7 | 12.4 | 10.1 | 11.3 | 10.7 | 10.2 | 9.7 | 5.2 | 6.7 | 6.9 | 7.3

## 多水深DO_201副ダム地点(補助地点)
| 河川コード | 8606040507
| ダムコード | 30602920100000
| ダム名 | 布目
No. | 分類 | 項目 | 単位 | 1月 | 2月 | 3月 | 4月 | 5月 | 6月 | 7月 | 8月 | 9月 | 10月 | 11月 | 12月 | 記入要領
1 | 河川コード |  | － | 8606040507 | 8606040507 | 8606040507 | 8606040507 | 8606040507 | 8606040507 | 8606040507 | 8606040507 | 8606040507 | 8606040507 | 8606040507 | 8606040507 | 河川コードを記入する。
2 | ダムコード |  | － | 30602920100000 | 30602920100000 | 30602920100000 | 30602920100000 | 30602920100000 | 30602920100000 | 30602920100000 | 30602920100000 | 30602920100000 | 30602920100000 | 30602920100000 | 30602920100000 | ダムコードを記入する。
3 | ダム名 |  | － | [12 empty] | ダム名を記入する。 | bar: 1月 to 12月
4 | 調査年月日 |  | － | 2022-01-13 | 2022-02-01 | 2022-03-08 | 2022-04-14 | 2022-05-12 | 2022-06-07 | 2022-07-14 | 2022-08-09 | 2022-09-13 | 2022-10-13 | 2022-11-08 | 2022-12-07 | 調査年月日を記入する
5 | 調査地点(採水位置) |  | － | 副ダム | 副ダム | 副ダム | 副ダム | 副ダム | 副ダム | 副ダム | 副ダム | 副ダム | 副ダム | 副ダム | 副ダム | 調査地点を具体的に記入する。
6 | 調査開始時刻 |  | － | 14:00 | 13:25 | 16:00 | 13:52 | 9:32 | 15:10 | 9:50 | 14:45 | 15:00 | 13:55 | 14:53 | 14:11 | 調査の開始時刻を２４時間表示で記入する。
7 | 天候 |  | － | 晴 | 晴 | 快晴 | 曇 | 雨 | 晴 | 曇 | 晴 | 晴 | 晴 | 曇 | 曇 | 晴，曇，小雨等の用語で記入する。
8 | 気温 |  | ℃ | 1.8 | 7.3 | 10.7 | 18.3 | 17.5 | 20.5 | 24.7 | 33 | 30.5 | 20.4 | 17 | 8.7 | 小数点以下第１位まで記入する。
9 | 全水深 |  | ｍ | 6.8 | 6.6 | 6.6 | 6.6 | 6.4 | 6.3 | 6.2 | 6.2 | 6.1 | 5.8 | 5.7 | 5.8 | 採水位置の水面より底までの深さを１ /１０mまで記入する。
10 | 透視度（河川) |  | cｍ | [12 empty] | 小数点以下１位まで記入し、透視度計の最大値に従い記入する。
11 | 透明度(ダム貯水池) |  | ｍ | 1.1 | 2.9 | 2.7 | 1 | 1.4 | 0.4 | 1.8 | 1.3 | 2.1 | 1.9 | 2 | 1 | 小数点以下１位まで記入する。
12 | 水色(ダム貯水池) |  | － | 16 | 14 | 14 | 17 | 17 | 18 | 18 | 19 | 14 | 17 | 15 | 17 | フォーレル・ウーレの水色階級で記入する。
13 | 貯水位 |  | EL.m | 282.76 | 282.47 | 281.94 | 282.69 | 282.05 | 281.02 | 280.07 | 279.61 | 278.74 | 278.91 | 279.92 | 280.44 | ダム管理記録から調査時のものを記録する。
14 | 流量(河川) |  | m3/s | [12 empty] | ダム管理記録から調査時のものを記録する。
15 | 流入量(ダム貯水池) |  | m3/s | 1.01 | 0.61 | 0.55 | 0.3 | 0.63 | 1.75 | 1.46 | 0.86 | 1.75 | 2.15 | 1.14 | 1.01 | ダム管理記録から調査時のものを記録する。
16 | 放流量(ダム貯水池) |  | m3/s | 0.81 | 1 | 1 | 1.11 | 1.3 | 1.98 | 1.39 | 1.44 | 2.67 | 2.2 | 1.22 | 1.11 | ダム管理記録から調査時のものを記録する。
17 | ＤＯ | 0.1(m) | mg/L | 13.5 | 13.1 | 13 | 11.7 | 8.9 | 9.4 | 7.5 | 8.2 | 7.6 | 9.7 | 10.7 | 11.1 | 小数点以下第１位まで記入する。 原則0.1ｍ,0.5ｍ,1ｍ以下1ｍ毎で底上1ｍの深度まで測定する。
18 |  | 0.5 | mg/L | 13.4 | 13.1 | 12.9 | 11.8 | 8.8 | 9.4 | 7.5 | 8.4 | 7.7 | 9.7 | 10.7 | 11.1
19 |  | 1 | mg/L | 13.3 | 13.1 | 12.9 | 11.2 | 8.5 | 9.4 | 7.5 | 8.3 | 8 | 9.8 | 10.7 | 11.1
20 |  | 2 | mg/L | 13.1 | 13.1 | 12.7 | 10 | 8.1 | 9.3 | 6.9 | 7 | 7.9 | 9.9 | 10.8 | 11.1
21 |  | 3 | mg/L | 13 | 13.1 | 12.8 | 8.1 | 6.8 | 8.6 | 5.8 | 5.4 | 7.4 | 9.6 | 10.8 | 11.1
22 |  | 4 | mg/L | 13 | 13.1 | 12.9 | 6.9 | 6.3 | 8.3 | 5.5 | 3.3 | 3.6 | 8.7 | 10.5 | 10.9
23 |  | 5 | mg/L | 12.9 | 13.1 | 12.9 | 6.5 | 6.1 | 8.1 | 5.6 | 2.3 | 1.5
24 |  | 6 | mg/L
25 |  | 7 | mg/L
26 |  | 8 | mg/L
27 |  | 9 | mg/L
28 |  | 10 | mg/L
29 |  | 11 | mg/L
30 |  | 12 | mg/L
31 |  | 13 | mg/L
32 |  | 14 | mg/L
33 |  | 15 | mg/L
34 |  | 16 | mg/L
35 |  | 17 | mg/L
36 |  | 18 | mg/L
37 |  | 19 | mg/L
38 |  | 20 | mg/L
39 |  | 21 | mg/L
40 |  | 22 | mg/L
41 |  | 23 | mg/L
42 |  | 24 | mg/L
43 |  | 25 | mg/L
44 |  | 26 | mg/L
45 |  | 27 | mg/L
46 |  | 28 | mg/L
47 |  | 29 | mg/L
48 |  | 30 | mg/L
49 |  | 31 | mg/L
50 |  | 32 | mg/L
51 |  | 33 | mg/L
52 |  | 34 | mg/L
53 |  | 35 | mg/L
54 |  | 36 | mg/L
55 |  | 37 | mg/L
56 |  | 38 | mg/L
57 |  | 39 | mg/L
58 |  | 40 | mg/L
59 |  | 41 | mg/L
60 |  | 42 | mg/L
61 |  | 43 | mg/L
62 |  | 44 | mg/L
63 |  | 45 | mg/L
64 |  | 46 | mg/L
65 |  | 47 | mg/L
66 |  | 48 | mg/L
67 |  | 49 | mg/L
68 |  | 50 | mg/L
69 |  | 51 | mg/L
70 |  | 52 | mg/L
71 |  | 53 | mg/L
72 |  | 54 | mg/L
73 |  | 55 | mg/L
74 |  | 56 | mg/L
75 |  | 57 | mg/L
76 |  | 58 | mg/L
77 |  | 59 | mg/L
78 |  | 60 | mg/L
79 |  | 61 | mg/L
80 |  | 62 | mg/L
81 |  | 63 | mg/L
82 |  | 64 | mg/L
83 |  | 65 | mg/L
84 |  | 66 | mg/L
85 |  | 67 | mg/L
86 |  | 68 | mg/L
87 |  | 69 | mg/L
88 |  | 70 | mg/L
89 |  | 71 | mg/L
90 |  | 72 | mg/L
91 |  | 73 | mg/L
92 |  | 74 | mg/L
93 |  | 75 | mg/L
94 |  | 76 | mg/L
95 |  | 77 | mg/L
96 |  | 78 | mg/L
97 |  | 79 | mg/L
98 |  | 80 | mg/L
99 |  | 81 | mg/L
100 |  | 82 | mg/L
101 |  | 83 | mg/L
102 |  | 84 | mg/L
103 |  | 85 | mg/L
104 |  | 86 | mg/L
105 |  | 87 | mg/L
106 |  | 88 | mg/L
107 |  | 89 | mg/L
108 |  | 90 | mg/L
109 |  | 91 | mg/L
110 |  | 92 | mg/L
111 |  | 93 | mg/L
112 |  | 94 | mg/L
113 |  | 95 | mg/L
114 |  | 96 | mg/L
115 |  | 97 | mg/L
116 |  | 98 | mg/L
117 |  | 99 | mg/L
118 |  | 100 | mg/L
119 |  | 101 | mg/L
120 |  | 102 | mg/L
121 |  | 103 | mg/L
122 |  | 104 | mg/L
123 |  | 105 | mg/L
124 |  | 106 | mg/L
125 |  | 107 | mg/L
126 |  | 108 | mg/L
127 |  | 109 | mg/L
128 |  | 110 | mg/L
129 |  | 111 | mg/L
130 |  | 112 | mg/L
131 |  | 113 | mg/L
132 |  | 114 | mg/L
133 |  | 115 | mg/L
134 |  | 116 | mg/L
135 |  | 117 | mg/L
136 |  | 118 | mg/L
137 |  | 119 | mg/L
138 |  | 120 | mg/L
139 |  | 121 | mg/L
140 |  | 122 | mg/L
141 |  | 123 | mg/L
142 |  | 124 | mg/L
143 |  | 125 | mg/L
144 |  | 126 | mg/L
145 |  | 127 | mg/L
146 |  | 128 | mg/L
147 |  | 129 | mg/L
148 |  | 130 | mg/L
149 |  | 131 | mg/L
150 |  | 132 | mg/L
151 |  | 133 | mg/L
152 |  | 134 | mg/L
153 |  | 135 | mg/L
154 |  | 136 | mg/L
155 |  | 137 | mg/L
156 |  | 138 | mg/L
157 |  | 139 | mg/L
158 |  | 140 | mg/L
159 |  | 141 | mg/L
160 |  | 142 | mg/L
161 |  | 143 | mg/L
162 |  | 144 | mg/L
163 |  | 145 | mg/L
164 |  | 146 | mg/L
165 |  | 147 | mg/L
166 |  | 148 | mg/L
167 |  | 149 | mg/L
168 |  | 150 | mg/L
169 |  | 底上1.0m | mg/L | 12.9 | 13.1 | 12.9 | 6.1 | 6 | 8.1 | 5.6 | 2.2 | 1.5 | 8 | 10.3 | 10.8

## 多水深EC_200貯水池内基準地点
| 河川コード | 8606040507
| ダムコード | 30602920100000
| ダム名 | 布目
No. | 項目 |  | 単位 | 1月 | 2月 | 3月 | 4月 | 5月 | 6月 | 7月 | 8月 | 9月 | 10月 | 11月 | 12月 | 記入要領
1 | 河川コード |  | － | 8606040507 | 8606040507 | 8606040507 | 8606040507 | 8606040507 | 8606040507 | 8606040507 | 8606040507 | 8606040507 | 8606040507 | 8606040507 | 8606040507 | 河川コードを記入する。
2 | ダムコード |  | － | 30602920100000 | 30602920100000 | 30602920100000 | 30602920100000 | 30602920100000 | 30602920100000 | 30602920100000 | 30602920100000 | 30602920100000 | 30602920100000 | 30602920100000 | 30602920100000 | ダムコードを記入する。
3 | ダム名 |  | － | [12 empty] | ダム名を記入する。 | bar: 1月 to 12月
4 | 調査年月日 |  | － | 2022-01-13 | 2022-02-01 | 2022-03-08 | 2022-04-14 | 2022-05-12 | 2022-06-07 | 2022-07-14 | 2022-08-09 | 2022-09-13 | 2022-10-13 | 2022-11-08 | 2022-12-07 | 調査年月日を記入する
5 | 調査地点(採水位置) |  | － | [12 empty] | 調査地点を具体的に記入する。 | bar: 2022-01-13 to 2022-12-07
6 | 調査開始時刻 |  | － | 9:50 | 10:10 | 10:26 | 10:10 | 11:52 | 10:43 | 12:55 | 10:25 | 10:23 | 10:13 | 10:25 | 10:18 | 調査の開始時刻を２４時間表示で記入する。
7 | 天候 |  | － | 晴 | 快晴 | 快晴 | 曇 | 雨 | 晴 | 曇 | 快晴 | 晴 | 晴 | 快晴 | 晴 | 晴，曇，小雨等の用語で記入する。
8 | 気温 |  | ℃ | 2.1 | 5.5 | 5 | 20.9 | 17.5 | 18.7 | 26 | 30.7 | 28.7 | 18.7 | 14.2 | 9.6 | 小数点以下第１位まで記入する。
9 | 全水深 |  | ｍ | 43.7 | 43.6 | 43.1 | 43.9 | 39.2 | 41.3 | 40.6 | 40.5 | 39.1 | 39.9 | 39 | 40.7 | 採水位置の水面より底までの深さを１ /１０mまで記入する。
10 | 透視度（河川) |  | cｍ | [12 empty] | 小数点以下１位まで記入し、透視度計の最大値に従い記入する。
11 | 透明度(ダム貯水池) |  | ｍ | 2.8 | 3.2 | 2.9 | 2.8 | 1.8 | 2.5 | 2 | 1.1 | 2 | 1.9 | 2.1 | 2 | 小数点以下１位まで記入する。
12 | 水色(ダム貯水池) |  | － | 15 | 16 | 15 | 15 | 18 | 15 | 16 | 18 | 15 | 17 | 18 | 16 | フォーレル・ウーレの水色階級で記入する。
13 | 貯水位 |  | EL.m | 282.76 | 282.48 | 281.95 | 282.71 | 282.05 | 281.09 | 280.07 | 279.62 | 278.77 | 278.91 | 279.92 | 280.44 | ダム管理記録から調査時のものを記録する。
14 | 流量(河川) |  | m3/s | [12 empty] | ダム管理記録から調査時のものを記録する。
15 | 流入量(ダム貯水池) |  | m3/s | 1.01 | 0.7 | 0.53 | 0.42 | 0.63 | 2.05 | 1.46 | 0.79 | 1.75 | 2.15 | 1.14 | 1.01 | ダム管理記録から調査時のものを記録する。
16 | 放流量(ダム貯水池) |  | m3/s | 0.81 | 1 | 1 | 1.11 | 1.3 | 4.96 | 1.39 | 1.44 | 2.73 | 2.51 | 1.22 | 1.11 | ダム管理記録から調査時のものを記録する。
17 | EC | 0.1(m) | mS/m | 12.9 | 13.3 | 13.6 | 12.8 | 12.4 | 12.1 | 11.7 | 11.1 | 10.3 | 14.7 | 15.9 | 17.3 | 小数点以下第１位まで記入する。 原則0.1ｍ,0.5ｍ,1ｍ以下1ｍ毎で底上1ｍの深度まで測定する。
18 |  | 0.5 | mS/m | 12.8 | 13.3 | 13.6 | 12.8 | 12.4 | 12.2 | 11.6 | 11.1 | 10.3 | 14.7 | 15.8 | 17.3
19 |  | 1 | mS/m | 12.9 | 13.3 | 13.7 | 12.8 | 12.5 | 12.1 | 11.6 | 11.1 | 10.3 | 14.8 | 15.8 | 17.2
20 |  | 2 | mS/m | 12.8 | 13.4 | 13.6 | 12.9 | 12.7 | 12.2 | 11.6 | 11.1 | 10.3 | 14.8 | 15.8 | 17.3
21 |  | 3 | mS/m | 12.8 | 13.3 | 13.8 | 13.1 | 12.7 | 12.1 | 11.6 | 11.1 | 10.4 | 14.7 | 15.9 | 17.3
22 |  | 4 | mS/m | 12.8 | 13.4 | 13.8 | 13.2 | 12.7 | 12.2 | 11.6 | 11.1 | 10.4 | 14.7 | 15.9 | 17.3
23 |  | 5 | mS/m | 12.9 | 13.4 | 13.7 | 13.4 | 12.7 | 12.2 | 11.6 | 11.1 | 10.4 | 14.7 | 15.9 | 17.3
24 |  | 6 | mS/m | 12.9 | 13.4 | 13.7 | 13.4 | 12.7 | 12.2 | 11.6 | 11.1 | 10.4 | 14.8 | 15.9 | 17.3
25 |  | 7 | mS/m | 12.9 | 13.4 | 13.7 | 13.4 | 12.7 | 12.2 | 11.6 | 11.1 | 10.3 | 14.7 | 15.9 | 17.3
26 |  | 8 | mS/m | 12.9 | 13.4 | 13.7 | 13.5 | 12.6 | 12.2 | 11.6 | 11.1 | 10.4 | 14.8 | 15.8 | 17.3
27 |  | 9 | mS/m | 12.8 | 13.4 | 13.7 | 13.5 | 12.7 | 12.2 | 11.6 | 11.1 | 10.3 | 14.8 | 15.9 | 17.3
28 |  | 10 | mS/m | 12.9 | 13.4 | 13.7 | 13.6 | 12.7 | 12.2 | 11.7 | 11.1 | 10.3 | 14.8 | 15.9 | 17.3
29 |  | 11 | mS/m | 12.9 | 13.5 | 13.8 | 13.6 | 12.7 | 12.2 | 11.7 | 11.1 | 10.3 | 14.8 | 15.9 | 17.3
30 |  | 12 | mS/m | 12.8 | 13.4 | 13.8 | 13.7 | 12.6 | 12.2 | 11.7 | 11.1 | 10.3 | 14.9 | 15.9 | 17.3
31 |  | 13 | mS/m | 12.9 | 13.4 | 13.8 | 13.7 | 12.7 | 12.2 | 11.6 | 11.1 | 10.3 | 14.9 | 15.8 | 17.3
32 |  | 14 | mS/m | 12.8 | 13.4 | 13.8 | 13.7 | 12.7 | 12.2 | 11.6 | 11.1 | 10.3 | 14.9 | 15.9 | 17.3
33 |  | 15 | mS/m | 12.8 | 13.5 | 13.9 | 13.8 | 12.7 | 12.2 | 11.7 | 11.2 | 10.3 | 14.9 | 15.9 | 17.3
34 |  | 16 | mS/m | 12.8 | 13.5 | 13.9 | 13.7 | 13 | 12.3 | 11.7 | 11.2 | 10.3 | 14.9 | 15.9 | 17.3
35 |  | 17 | mS/m | 12.8 | 13.5 | 13.9 | 13.8 | 13.3 | 12.3 | 11.7 | 11 | 10.3 | 14.9 | 15.9 | 17.3
36 |  | 18 | mS/m | 12.8 | 13.5 | 13.9 | 13.8 | 13.8 | 12.3 | 11.7 | 10.7 | 10.4 | 14.9 | 15.9 | 17.3
37 |  | 19 | mS/m | 12.9 | 13.5 | 13.9 | 13.8 | 13.9 | 12.4 | 11.7 | 10.7 | 10.3 | 14.9 | 15.9 | 17.3
38 |  | 20 | mS/m | 12.9 | 13.5 | 13.9 | 13.9 | 13.8 | 13.3 | 11.6 | 10.6 | 10.1 | 14.9 | 15.9 | 17.3
39 |  | 21 | mS/m | 12.9 | 13.5 | 14 | 13.9 | 13.9 | 13.9 | 11.7 | 10.5 | 9.8 | 14.9 | 15.9 | 17.3
40 |  | 22 | mS/m | 12.9 | 13.5 | 14 | 13.9 | 14 | 14 | 12.6 | 10.5 | 9.5 | 14.9 | 15.9 | 17.3
41 |  | 23 | mS/m | 12.9 | 13.6 | 14 | 14 | 14 | 14 | 13 | 10.6 | 9.4 | 14.9 | 15.9 | 17.3
42 |  | 24 | mS/m | 12.9 | 13.6 | 13.9 | 14 | 14.1 | 14.2 | 13.9 | 10.6 | 9.4 | 15 | 16 | 17.3
43 |  | 25 | mS/m | 12.9 | 13.6 | 14 | 14 | 14.2 | 14.1 | 14 | 10.6 | 9.4 | 15.1 | 15.9 | 17.3
44 |  | 26 | mS/m | 13 | 13.6 | 14 | 14 | 14.1 | 14.1 | 14.3 | 11.6 | 9.3 | 15 | 16 | 17.3
45 |  | 27 | mS/m | 13 | 13.6 | 14 | 14 | 14.2 | 14.2 | 14.4 | 12.6 | 9.3 | 15 | 16 | 17.4
46 |  | 28 | mS/m | 13 | 13.6 | 14 | 14.1 | 14.2 | 14.1 | 14.4 | 13.2 | 9.2 | 15 | 15.9 | 17.4
47 |  | 29 | mS/m | 13 | 13.6 | 14 | 14 | 14.1 | 14.2 | 14.3 | 13.9 | 9.1 | 15 | 16 | 17.4
48 |  | 30 | mS/m | 13 | 13.6 | 14 | 14 | 14.2 | 14.2 | 14.4 | 14.4 | 9.2 | 15 | 16 | 17.3
49 |  | 31 | mS/m | 13 | 13.5 | 14 | 14 | 14.2 | 14.2 | 14.4 | 14.4 | 9.2 | 15 | 16 | 17.4
50 |  | 32 | mS/m | 13.1 | 13.5 | 14.1 | 14 | 14.1 | 14.2 | 14.3 | 14.5 | 10.4 | 15 | 16 | 17.4
51 |  | 33 | mS/m | 13.1 | 13.5 | 14.1 | 14 | 14.1 | 14.2 | 14.4 | 14.4 | 10.9 | 15.1 | 16 | 17.4
52 |  | 34 | mS/m | 13.1 | 13.5 | 14.1 | 14 | 14.2 | 14.2 | 14.4 | 14.5 | 11.2 | 15.1 | 16 | 17.4
53 |  | 35 | mS/m | 13.1 | 13.5 | 14 | 14 | 14.2 | 14.2 | 14.3 | 14.5 | 11.4 | 15.1 | 16 | 17.4
54 |  | 36 | mS/m | 13.1 | 13.6 | 14.1 | 14.1 | 14.1 | 14.2 | 14.4 | 14.5 | 11.5 | 15.1 | 16 | 17.4
55 |  | 37 | mS/m | 13.2 | 13.6 | 14.1 | 14 | 14.2 | 14.2 | 14.4 | 14.4 | 11.6 | 15.1 | 16 | 17.4
56 |  | 38 | mS/m | 13.2 | 13.6 | 14.1 | 14 | 14.2 | 14.2 | 14.4 | 14.5 | 11.7 | 15.2 |  | 17.5
57 |  | 39 | mS/m | 13.2 | 13.6 | 14.1 | 14.1 |  | 14.2 | 14.4 | 14.5 |  |  |  | 17.4
58 |  | 40 | mS/m | 晴: 13.1; 快晴: 13.6; 快晴: 14.1; 曇: 14.1; 晴: 14.2
59 |  | 41 | mS/m | 晴: 13.2; 快晴: 13.7; 快晴: 14.1; 曇: 14.1
60 |  | 42 | mS/m | 晴: 13.2; 快晴: 13.6; 快晴: 14.1; 曇: 14.2
61 |  | 43 | mS/m
62 |  | 44 | mS/m
63 |  | 45 | mS/m
64 |  | 46 | mS/m
65 |  | 47 | mS/m
66 |  | 48 | mS/m
67 |  | 49 | mS/m
68 |  | 50 | mS/m
69 |  | 51 | mS/m
70 |  | 52 | mS/m
71 |  | 53 | mS/m
72 |  | 54 | mS/m
73 |  | 55 | mS/m
74 |  | 56 | mS/m
75 |  | 57 | mS/m
76 |  | 58 | mS/m
77 |  | 59 | mS/m
78 |  | 60 | mS/m
79 |  | 61 | mS/m
80 |  | 62 | mS/m
81 |  | 63 | mS/m
82 |  | 64 | mS/m
83 |  | 65 | mS/m
84 |  | 66 | mS/m
85 |  | 67 | mS/m
86 |  | 68 | mS/m
87 |  | 69 | mS/m
88 |  | 70 | mS/m
89 |  | 71 | mS/m
90 |  | 72 | mS/m
91 |  | 73 | mS/m
92 |  | 74 | mS/m
93 |  | 75 | mS/m
94 |  | 76 | mS/m
95 |  | 77 | mS/m
96 |  | 78 | mS/m
97 |  | 79 | mS/m
98 |  | 80 | mS/m
99 |  | 81 | mS/m
100 |  | 82 | mS/m
101 |  | 83 | mS/m
102 |  | 84 | mS/m
103 |  | 85 | mS/m
104 |  | 86 | mS/m
105 |  | 87 | mS/m
106 |  | 88 | mS/m
107 |  | 89 | mS/m
108 |  | 90 | mS/m
109 |  | 91 | mS/m
110 |  | 92 | mS/m
111 |  | 93 | mS/m
112 |  | 94 | mS/m
113 |  | 95 | mS/m
114 |  | 96 | mS/m
115 |  | 97 | mS/m
116 |  | 98 | mS/m
117 |  | 99 | mS/m
118 |  | 100 | mS/m
119 |  | 101 | mS/m
120 |  | 102 | mS/m
121 |  | 103 | mS/m
122 |  | 104 | mS/m
123 |  | 105 | mS/m
124 |  | 106 | mS/m
125 |  | 107 | mS/m
126 |  | 108 | mS/m
127 |  | 109 | mS/m
128 |  | 110 | mS/m
129 |  | 111 | mS/m
130 |  | 112 | mS/m
131 |  | 113 | mS/m
132 |  | 114 | mS/m
133 |  | 115 | mS/m
134 |  | 116 | mS/m
135 |  | 117 | mS/m
136 |  | 118 | mS/m
137 |  | 119 | mS/m
138 |  | 120 | mS/m
139 |  | 121 | mS/m
140 |  | 122 | mS/m
141 |  | 123 | mS/m
142 |  | 124 | mS/m
143 |  | 125 | mS/m
144 |  | 126 | mS/m
145 |  | 127 | mS/m
146 |  | 128 | mS/m
147 |  | 129 | mS/m
148 |  | 130 | mS/m
149 |  | 131 | mS/m
150 |  | 132 | mS/m
151 |  | 133 | mS/m
152 |  | 134 | mS/m
153 |  | 135 | mS/m
154 |  | 136 | mS/m
155 |  | 137 | mS/m
156 |  | 138 | mS/m
157 |  | 139 | mS/m
158 |  | 140 | mS/m
159 |  | 141 | mS/m
160 |  | 142 | mS/m
161 |  | 143 | mS/m
162 |  | 144 | mS/m
163 |  | 145 | mS/m
164 |  | 146 | mS/m
165 |  | 147 | mS/m
166 |  | 148 | mS/m
167 |  | 149 | mS/m
168 |  | 150 | mS/m
169 |  | 底上1.0m | mS/m | 13.2 | 13.7 | 14.1 | 14.4 | 14.2 | 14.3 | 14.4 | 14.5 | 11.8 | 15.3 | 16.1 | 17.4

## 多水深EC_201副ダム地点(補助地点)
| 河川コード | 8606040507
| ダムコード | 30602920100000
| ダム名 | 布目
No. | 項目 |  | 単位 | 1月 | 2月 | 3月 | 4月 | 5月 | 6月 | 7月 | 8月 | 9月 | 10月 | 11月 | 12月 | 記入要領
1 | 河川コード |  | － | 8606040507 | 8606040507 | 8606040507 | 8606040507 | 8606040507 | 8606040507 | 8606040507 | 8606040507 | 8606040507 | 8606040507 | 8606040507 | 8606040507 | 河川コードを記入する。
2 | ダムコード |  | － | 30602920100000 | 30602920100000 | 30602920100000 | 30602920100000 | 30602920100000 | 30602920100000 | 30602920100000 | 30602920100000 | 30602920100000 | 30602920100000 | 30602920100000 | 30602920100000 | ダムコードを記入する。
3 | ダム名 |  | － | [12 empty] | ダム名を記入する。 | bar: 1月 to 12月
4 | 調査年月日 |  | － | 2022-01-13 | 2022-02-01 | 2022-03-08 | 2022-04-14 | 2022-05-12 | 2022-06-07 | 2022-07-14 | 2022-08-09 | 2022-09-13 | 2022-10-13 | 2022-11-08 | 2022-12-07 | 調査年月日を記入する
5 | 調査地点(採水位置) |  | － | 副ダム | 副ダム | 副ダム | 副ダム | 副ダム | 副ダム | 副ダム | 副ダム | 副ダム | 副ダム | 副ダム | 副ダム | 調査地点を具体的に記入する。
6 | 調査開始時刻 |  | － | 14:00 | 13:25 | 16:00 | 13:52 | 9:32 | 15:10 | 9:50 | 14:45 | 15:00 | 13:55 | 14:53 | 14:11 | 調査の開始時刻を２４時間表示で記入する。
7 | 天候 |  | － | 晴 | 晴 | 快晴 | 曇 | 雨 | 晴 | 曇 | 晴 | 晴 | 晴 | 曇 | 曇 | 晴，曇，小雨等の用語で記入する。
8 | 気温 |  | ℃ | 1.8 | 7.3 | 10.7 | 18.3 | 17.5 | 20.5 | 24.7 | 33 | 30.5 | 20.4 | 17 | 8.7 | 小数点以下第１位まで記入する。
9 | 全水深 |  | ｍ | 6.8 | 6.6 | 6.6 | 6.6 | 6.4 | 6.3 | 6.2 | 6.2 | 6.1 | 5.8 | 5.7 | 5.8 | 採水位置の水面より底までの深さを１ /１０mまで記入する。
10 | 透視度（河川) |  | cｍ | [12 empty] | 小数点以下１位まで記入し、透視度計の最大値に従い記入する。
11 | 透明度(ダム貯水池) |  | ｍ | 1.1 | 2.9 | 2.7 | 1 | 1.4 | 0.4 | 1.8 | 1.3 | 2.1 | 1.9 | 2 | 1 | 小数点以下１位まで記入する。
12 | 水色(ダム貯水池) |  | － | 16 | 14 | 14 | 17 | 17 | 18 | 18 | 19 | 14 | 17 | 15 | 17 | フォーレル・ウーレの水色階級で記入する。
13 | 貯水位 |  | EL.m | 282.76 | 282.47 | 281.94 | 282.69 | 282.05 | 281.02 | 280.07 | 279.61 | 278.74 | 278.91 | 279.92 | 280.44 | ダム管理記録から調査時のものを記録する。
14 | 流量(河川) |  | m3/s | [12 empty] | ダム管理記録から調査時のものを記録する。
15 | 流入量(ダム貯水池) |  | m3/s | 1.01 | 0.61 | 0.55 | 0.3 | 0.63 | 1.75 | 1.46 | 0.86 | 1.75 | 2.15 | 1.14 | 1.01 | ダム管理記録から調査時のものを記録する。
16 | 放流量(ダム貯水池) |  | m3/s | 0.81 | 1 | 1 | 1.11 | 1.3 | 1.98 | 1.39 | 1.44 | 2.67 | 2.2 | 1.22 | 1.11 | ダム管理記録から調査時のものを記録する。
17 | EC | 0.1(m) | mS/m | 15.9 | 15.3 | 15.5 | 15.2 | 14.5 | 11.2 | 11.3 | 11.4 | 11.3 | 16.7 | 19 | 21 | 小数点以下第１位まで記入する。 原則0.1ｍ,0.5ｍ,1ｍ以下1ｍ毎で底上1ｍの深度まで測定する。
18 |  | 0.5 | mS/m | 15.9 | 15.3 | 15.5 | 15.2 | 14.7 | 11.3 | 11.3 | 11.4 | 11.4 | 16.7 | 18.9 | 21
19 |  | 1 | mS/m | 15.9 | 15.3 | 15.5 | 15.3 | 14.8 | 11.5 | 11.4 | 12.2 | 11.4 | 16.8 | 19 | 21
20 |  | 2 | mS/m | 15.9 | 15.3 | 15.6 | 15.4 | 15.1 | 11.6 | 11.3 | 12.2 | 11.6 | 16.9 | 19.2 | 21
21 |  | 3 | mS/m | 16 | 15.3 | 15.5 | 15.7 | 15.4 | 11.4 | 11.2 | 12 | 11.8 | 17.1 | 19.3 | 21
22 |  | 4 | mS/m | 15.9 | 15.3 | 15.6 | 15.7 | 15.5 | 11.4 | 11.2 | 12.2 | 12.5 | 17.2 | 19.4 | 21
23 |  | 5 | mS/m | 15.9 | 15.3 | 15.7 | 15.7 | 15.6 | 11.5 | 11.2 | 12.3 | 12.7
24 |  | 6 | mS/m
25 |  | 7 | mS/m
26 |  | 8 | mS/m
27 |  | 9 | mS/m
28 |  | 10 | mS/m
29 |  | 11 | mS/m
30 |  | 12 | mS/m
31 |  | 13 | mS/m
32 |  | 14 | mS/m
33 |  | 15 | mS/m
34 |  | 16 | mS/m
35 |  | 17 | mS/m
36 |  | 18 | mS/m
37 |  | 19 | mS/m
38 |  | 20 | mS/m
39 |  | 21 | mS/m
40 |  | 22 | mS/m
41 |  | 23 | mS/m
42 |  | 24 | mS/m
43 |  | 25 | mS/m
44 |  | 26 | mS/m
45 |  | 27 | mS/m
46 |  | 28 | mS/m
47 |  | 29 | mS/m
48 |  | 30 | mS/m
49 |  | 31 | mS/m
50 |  | 32 | mS/m
51 |  | 33 | mS/m
52 |  | 34 | mS/m
53 |  | 35 | mS/m
54 |  | 36 | mS/m
55 |  | 37 | mS/m
56 |  | 38 | mS/m
57 |  | 39 | mS/m
58 |  | 40 | mS/m
59 |  | 41 | mS/m
60 |  | 42 | mS/m
61 |  | 43 | mS/m
62 |  | 44 | mS/m
63 |  | 45 | mS/m
64 |  | 46 | mS/m
65 |  | 47 | mS/m
66 |  | 48 | mS/m
67 |  | 49 | mS/m
68 |  | 50 | mS/m
69 |  | 51 | mS/m
70 |  | 52 | mS/m
71 |  | 53 | mS/m
72 |  | 54 | mS/m
73 |  | 55 | mS/m
74 |  | 56 | mS/m
75 |  | 57 | mS/m
76 |  | 58 | mS/m
77 |  | 59 | mS/m
78 |  | 60 | mS/m
79 |  | 61 | mS/m
80 |  | 62 | mS/m
81 |  | 63 | mS/m
82 |  | 64 | mS/m
83 |  | 65 | mS/m
84 |  | 66 | mS/m
85 |  | 67 | mS/m
86 |  | 68 | mS/m
87 |  | 69 | mS/m
88 |  | 70 | mS/m
89 |  | 71 | mS/m
90 |  | 72 | mS/m
91 |  | 73 | mS/m
92 |  | 74 | mS/m
93 |  | 75 | mS/m
94 |  | 76 | mS/m
95 |  | 77 | mS/m
96 |  | 78 | mS/m
97 |  | 79 | mS/m
98 |  | 80 | mS/m
99 |  | 81 | mS/m
100 |  | 82 | mS/m
101 |  | 83 | mS/m
102 |  | 84 | mS/m
103 |  | 85 | mS/m
104 |  | 86 | mS/m
105 |  | 87 | mS/m
106 |  | 88 | mS/m
107 |  | 89 | mS/m
108 |  | 90 | mS/m
109 |  | 91 | mS/m
110 |  | 92 | mS/m
111 |  | 93 | mS/m
112 |  | 94 | mS/m
113 |  | 95 | mS/m
114 |  | 96 | mS/m
115 |  | 97 | mS/m
116 |  | 98 | mS/m
117 |  | 99 | mS/m
118 |  | 100 | mS/m
119 |  | 101 | mS/m
120 |  | 102 | mS/m
121 |  | 103 | mS/m
122 |  | 104 | mS/m
123 |  | 105 | mS/m
124 |  | 106 | mS/m
125 |  | 107 | mS/m
126 |  | 108 | mS/m
127 |  | 109 | mS/m
128 |  | 110 | mS/m
129 |  | 111 | mS/m
130 |  | 112 | mS/m
131 |  | 113 | mS/m
132 |  | 114 | mS/m
133 |  | 115 | mS/m
134 |  | 116 | mS/m
135 |  | 117 | mS/m
136 |  | 118 | mS/m
137 |  | 119 | mS/m
138 |  | 120 | mS/m
139 |  | 121 | mS/m
140 |  | 122 | mS/m
141 |  | 123 | mS/m
142 |  | 124 | mS/m
143 |  | 125 | mS/m
144 |  | 126 | mS/m
145 |  | 127 | mS/m
146 |  | 128 | mS/m
147 |  | 129 | mS/m
148 |  | 130 | mS/m
149 |  | 131 | mS/m
150 |  | 132 | mS/m
151 |  | 133 | mS/m
152 |  | 134 | mS/m
153 |  | 135 | mS/m
154 |  | 136 | mS/m
155 |  | 137 | mS/m
156 |  | 138 | mS/m
157 |  | 139 | mS/m
158 |  | 140 | mS/m
159 |  | 141 | mS/m
160 |  | 142 | mS/m
161 |  | 143 | mS/m
162 |  | 144 | mS/m
163 |  | 145 | mS/m
164 |  | 146 | mS/m
165 |  | 147 | mS/m
166 |  | 148 | mS/m
167 |  | 149 | mS/m
168 |  | 150 | mS/m
169 |  | 底上1.0m | mS/m | 15.9 | 15.3 | 15.7 | 15.8 | 15.5 | 11.4 | 11.3 | 12.4 | 12.7 | 17.3 | 19.4 | 21

## 多水深ORP_200貯水池内基準地点
| 河川コード | 8606040507
| ダムコード | 30602920100000
| ダム名 | 布目
No. | 項目 |  | 単位 | 1月 | 2月 | 3月 | 4月 | 5月 | 6月 | 7月 | 8月 | 9月 | 10月 | 11月 | 12月 | 記入要領
1 | 河川コード |  | － | 8606040507 | 8606040507 | 8606040507 | 8606040507 | 8606040507 | 8606040507 | 8606040507 | 8606040507 | 8606040507 | 8606040507 | 8606040507 | 8606040507 | 河川コードを記入する。
2 | ダムコード |  | － | 30602920100000 | 30602920100000 | 30602920100000 | 30602920100000 | 30602920100000 | 30602920100000 | 30602920100000 | 30602920100000 | 30602920100000 | 30602920100000 | 30602920100000 | 30602920100000 | ダムコードを記入する。
3 | ダム名 |  | － | [12 empty] | ダム名を記入する。 | bar: 1月 to 12月
4 | 調査年月日 |  | － | 2022-01-13 | 2022-02-01 | 2022-03-08 | 2022-04-14 | 2022-05-12 | 2022-06-07 | 2022-07-14 | 2022-08-09 | 2022-09-13 | 2022-10-13 | 2022-11-08 | 2022-12-07 | 調査年月日を記入する
5 | 調査地点(採水位置) |  | － | [12 empty] | 調査地点を具体的に記入する。 | bar: 2022-01-13 to 2022-12-07
6 | 調査開始時刻 |  | － | 9:50 | 10:10 | 10:26 | 10:10 | 11:52 | 10:43 | 12:55 | 10:25 | 10:23 | 10:13 | 10:25 | 10:18 | 調査の開始時刻を２４時間表示で記入する。
7 | 天候 |  | － | 晴 | 快晴 | 快晴 | 曇 | 雨 | 晴 | 曇 | 快晴 | 晴 | 晴 | 快晴 | 晴 | 晴，曇，小雨等の用語で記入する。
8 | 気温 |  | ℃ | 2.1 | 5.5 | 5 | 20.9 | 17.5 | 18.7 | 26 | 30.7 | 28.7 | 18.7 | 14.2 | 9.6 | 小数点以下第１位まで記入する。
9 | 全水深 |  | ｍ | 43.7 | 43.6 | 43.1 | 43.9 | 39.2 | 41.3 | 40.6 | 40.5 | 39.1 | 39.9 | 39 | 40.7 | 採水位置の水面より底までの深さを１ /１０mまで記入する。
10 | 透視度（河川) |  | cｍ | [12 empty] | 小数点以下１位まで記入し、透視度計の最大値に従い記入する。
11 | 透明度(ダム貯水池) |  | ｍ | 2.8 | 3.2 | 2.9 | 2.8 | 1.8 | 2.5 | 2 | 1.1 | 2 | 1.9 | 2.1 | 2 | 小数点以下１位まで記入する。
12 | 水色(ダム貯水池) |  | － | 15 | 16 | 15 | 15 | 18 | 15 | 16 | 18 | 15 | 17 | 18 | 16 | フォーレル・ウーレの水色階級で記入する。
13 | 貯水位 |  | EL.m | 282.76 | 282.48 | 281.95 | 282.71 | 282.05 | 281.09 | 280.07 | 279.62 | 278.77 | 278.91 | 279.92 | 280.44 | ダム管理記録から調査時のものを記録する。
14 | 流量(河川) |  | m3/s | [12 empty] | ダム管理記録から調査時のものを記録する。
15 | 流入量(ダム貯水池) |  | m3/s | 1.01 | 0.7 | 0.53 | 0.42 | 0.63 | 2.05 | 1.46 | 0.79 | 1.75 | 2.15 | 1.14 | 1.01 | ダム管理記録から調査時のものを記録する。
16 | 放流量(ダム貯水池) |  | m3/s | 0.81 | 1 | 1 | 1.11 | 1.3 | 4.96 | 1.39 | 1.44 | 2.73 | 2.51 | 1.22 | 1.11 | ダム管理記録から調査時のものを記録する。
17 | ORP | 0.1(m) | mV | 367 | 373 | 236 | 257 | 236 | 314 | 320 | 266 | 336 | 232 | 259 | 290 | 小数点以下第１位まで記入する。 原則0.1ｍ,0.5ｍ,1ｍ以下1ｍ毎で底上1ｍの深度まで測定する。
18 |  | 0.5 | mV | 364 | 371 | 235 | 256 | 235 | 313 | 324 | 268 | 334 | 232 | 258 | 290
19 |  | 1 | mV | 365 | 372 | 237 | 256 | 236 | 314 | 324 | 271 | 335 | 232 | 261 | 288
20 |  | 2 | mV | 366 | 374 | 236 | 254 | 249 | 316 | 331 | 287 | 337 | 235 | 260 | 288
21 |  | 3 | mV | 367 | 374 | 237 | 254 | 264 | 315 | 333 | 298 | 339 | 236 | 260 | 289
22 |  | 4 | mV | 368 | 372 | 237 | 255 | 271 | 316 | 336 | 302 | 342 | 235 | 260 | 290
23 |  | 5 | mV | 367 | 375 | 237 | 260 | 275 | 318 | 338 | 307 | 342 | 235 | 262 | 289
24 |  | 6 | mV | 370 | 376 | 238 | 270 | 280 | 320 | 339 | 310 | 342 | 237 | 265 | 290
25 |  | 7 | mV | 371 | 376 | 238 | 283 | 282 | 321 | 341 | 313 | 343 | 237 | 266 | 290
26 |  | 8 | mV | 371 | 375 | 239 | 293 | 285 | 323 | 340 | 316 | 342 | 236 | 265 | 291
27 |  | 9 | mV | 369 | 375 | 240 | 297 | 286 | 324 | 340 | 318 | 343 | 238 | 264 | 291
28 |  | 10 | mV | 370 | 379 | 241 | 303 | 288 | 322 | 343 | 320 | 344 | 238 | 268 | 291
29 |  | 11 | mV | 368 | 376 | 242 | 303 | 289 | 326 | 343 | 319 | 343 | 238 | 265 | 291
30 |  | 12 | mV | 368 | 376 | 241 | 306 | 288 | 325 | 344 | 324 | 345 | 239 | 266 | 293
31 |  | 13 | mV | 368 | 376 | 244 | 308 | 290 | 327 | 343 | 323 | 344 | 239 | 268 | 291
32 |  | 14 | mV | 368 | 376 | 252 | 309 | 294 | 326 | 344 | 325 | 346 | 240 | 266 | 291
33 |  | 15 | mV | 370 | 376 | 260 | 309 | 297 | 327 | 346 | 326 | 343 | 240 | 266 | 298
34 |  | 16 | mV | 372 | 378 | 263 | 309 | 300 | 329 | 346 | 328 | 344 | 240 | 267 | 295
35 |  | 17 | mV | 370 | 377 | 268 | 310 | 304 | 332 | 347 | 328 | 346 | 241 | 267 | 292
36 |  | 18 | mV | 370 | 377 | 271 | 310 | 307 | 334 | 348 | 332 | 345 | 242 | 269 | 292
37 |  | 19 | mV | 369 | 377 | 275 | 312 | 313 | 339 | 349 | 333 | 347 | 240 | 267 | 294
38 |  | 20 | mV | 369 | 378 | 275 | 313 | 315 | 342 | 347 | 333 | 346 | 241 | 268 | 293
39 |  | 21 | mV | 370 | 376 | 278 | 315 | 318 | 347 | 348 | 336 | 350 | 242 | 268 | 292
40 |  | 22 | mV | 372 | 379 | 279 | 316 | 320 | 349 | 354 | 337 | 350 | 241 | 268 | 295
41 |  | 23 | mV | 372 | 378 | 281 | 318 | 321 | 350 | 360 | 338 | 350 | 242 | 269 | 292
42 |  | 24 | mV | 372 | 380 | 283 | 319 | 320 | 351 | 364 | 341 | 352 | 242 | 269 | 293
43 |  | 25 | mV | 370 | 380 | 283 | 321 | 322 | 351 | 365 | 343 | 353 | 241 | 270 | 292
44 |  | 26 | mV | 370 | 381 | 286 | 322 | 323 | 352 | 366 | 347 | 351 | 243 | 270 | 293
45 |  | 27 | mV | 372 | 380 | 285 | 322 | 328 | 353 | 368 | 352 | 352 | 244 | 269 | 292
46 |  | 28 | mV | 371 | 381 | 290 | 325 | 326 | 354 | 371 | 356 | 351 | 243 | 271 | 294
47 |  | 29 | mV | 370 | 381 | 288 | 324 | 328 | 354 | 370 | 359 | 354 | 242 | 273 | 295
48 |  | 30 | mV | 369 | 379 | 288 | 325 | 329 | 355 | 372 | 364 | 355 | 243 | 273 | 296
49 |  | 31 | mV | 371 | 379 | 287 | 327 | 328 | 355 | 371 | 367 | 355 | 244 | 270 | 293
50 |  | 32 | mV | 371 | 379 | 289 | 326 | 329 | 355 | 371 | 369 | 356 | 244 | 270 | 292
51 |  | 33 | mV | 373 | 379 | 290 | 327 | 329 | 356 | 372 | 368 | 363 | 243 | 270 | 294
52 |  | 34 | mV | 373 | 379 | 289 | 327 | 331 | 358 | 373 | 369 | 365 | 244 | 271 | 296
53 |  | 35 | mV | 372 | 380 | 289 | 327 | 330 | 356 | 373 | 369 | 366 | 243 | 271 | 293
54 |  | 36 | mV | 370 | 379 | 290 | 328 | 332 | 357 | 373 | 370 | 367 | 249 | 271 | 293
55 |  | 37 | mV | 371 | 380 | 293 | 330 | 334 | 357 | 373 | 370 | 368 | 243 | 271 | 295
56 |  | 38 | mV | 369 | 379 | 294 | 329 | 333 | 358 | 374 | 373 | 369 | 247 |  | 296
57 |  | 39 | mV | 371 | 382 | 293 | 330 |  | 359 | 375 | 371 |  |  |  | 294
58 |  | 40 | mV | 晴: 371; 快晴: 380; 快晴: 292; 曇: 331; 晴: 359
59 |  | 41 | mV | 晴: 371; 快晴: 379; 快晴: 295; 曇: 330
60 |  | 42 | mV | 晴: 370; 快晴: 379; 快晴: 295; 曇: 332
61 |  | 43 | mV
62 |  | 44 | mV
63 |  | 45 | mV
64 |  | 46 | mV
65 |  | 47 | mV
66 |  | 48 | mV
67 |  | 49 | mV
68 |  | 50 | mV
69 |  | 51 | mV
70 |  | 52 | mV
71 |  | 53 | mV
72 |  | 54 | mV
73 |  | 55 | mV
74 |  | 56 | mV
75 |  | 57 | mV
76 |  | 58 | mV
77 |  | 59 | mV
78 |  | 60 | mV
79 |  | 61 | mV
80 |  | 62 | mV
81 |  | 63 | mV
82 |  | 64 | mV
83 |  | 65 | mV
84 |  | 66 | mV
85 |  | 67 | mV
86 |  | 68 | mV
87 |  | 69 | mV
88 |  | 70 | mV
89 |  | 71 | mV
90 |  | 72 | mV
91 |  | 73 | mV
92 |  | 74 | mV
93 |  | 75 | mV
94 |  | 76 | mV
95 |  | 77 | mV
96 |  | 78 | mV
97 |  | 79 | mV
98 |  | 80 | mV
99 |  | 81 | mV
100 |  | 82 | mV
101 |  | 83 | mV
102 |  | 84 | mV
103 |  | 85 | mV
104 |  | 86 | mV
105 |  | 87 | mV
106 |  | 88 | mV
107 |  | 89 | mV
108 |  | 90 | mV
109 |  | 91 | mV
110 |  | 92 | mV
111 |  | 93 | mV
112 |  | 94 | mV
113 |  | 95 | mV
114 |  | 96 | mV
115 |  | 97 | mV
116 |  | 98 | mV
117 |  | 99 | mV
118 |  | 100 | mV
119 |  | 101 | mV
120 |  | 102 | mV
121 |  | 103 | mV
122 |  | 104 | mV
123 |  | 105 | mV
124 |  | 106 | mV
125 |  | 107 | mV
126 |  | 108 | mV
127 |  | 109 | mV
128 |  | 110 | mV
129 |  | 111 | mV
130 |  | 112 | mV
131 |  | 113 | mV
132 |  | 114 | mV
133 |  | 115 | mV
134 |  | 116 | mV
135 |  | 117 | mV
136 |  | 118 | mV
137 |  | 119 | mV
138 |  | 120 | mV
139 |  | 121 | mV
140 |  | 122 | mV
141 |  | 123 | mV
142 |  | 124 | mV
143 |  | 125 | mV
144 |  | 126 | mV
145 |  | 127 | mV
146 |  | 128 | mV
147 |  | 129 | mV
148 |  | 130 | mV
149 |  | 131 | mV
150 |  | 132 | mV
151 |  | 133 | mV
152 |  | 134 | mV
153 |  | 135 | mV
154 |  | 136 | mV
155 |  | 137 | mV
156 |  | 138 | mV
157 |  | 139 | mV
158 |  | 140 | mV
159 |  | 141 | mV
160 |  | 142 | mV
161 |  | 143 | mV
162 |  | 144 | mV
163 |  | 145 | mV
164 |  | 146 | mV
165 |  | 147 | mV
166 |  | 148 | mV
167 |  | 149 | mV
168 |  | 150 | mV
169 |  | 底上1.0m | mV | 371 | 379 | 294 | 331 | 336 | 358 | 376 | 371 | 369 | 244 | 271 | 295

## 底質_200貯水池内基準地点
河川コード | 8606040507
ダムコード | 30602920100000
ダム名 | 布目
No. | 項目 | 単位 | 試験方法 | 8月 | 記入要領※
1 | 河川コード | － |  | 8606040507 | 河川コードを記入する。
2 | ダムコード | － |  | 30602920100000 | ダムコードを記入する。
3 | ダム名 | － |  | 布目 | ダム名を記入する。
4 | 調査年月日 | － |  | 2022-08-09 | 調査年月日を記入する
5 | 調査地点(採水位置) | － |  | 網場 | 調査地点を具体的に記入する。
6 | 調査開始時刻 | － |  | 11:05 | 調査の開始時刻を２４時間表示で記入する。
7 | 天候 | － |  | 快晴 | 晴，曇，小雨等の用語で記入する。
8 | 気温 | ℃ |  | 30.7 | 小数点以下第１位まで記入する。
9 | 全水深 | ｍ |  | 40.5 | 採水位置の水面より底までの深さを１ /１０mまで記入する。
10 | 透視度（河川) | cｍ |  |  | 小数点以下１位まで記入し、透視度計の最大値に従い記入する。
11 | 透明度(ダム貯水池) | ｍ |  | 1.1 | 小数点以下１位まで記入する。
12 | 水色(ダム貯水池) | － |  | 18 | フォーレル・ウーレの水色階級で記入する。
13 | 貯水位 | EL.m |  | 279.62 | ダム管理記録から調査時のものを記録する。
14 | 流量(河川) | m3/s |  |  | ダム管理記録から調査時のものを記録する。
15 | 流入量(ダム貯水池) | m3/s |  | 0.79 | ダム管理記録から調査時のものを記録する。
16 | 放流量(ダム貯水池) | m3/s |  | 1.44 | ダム管理記録から調査時のものを記録する。
17 | 粒度組成(底質)4.76mm以上の粒子 | ％ | JIS A 1204(2020) | 1.4 | 数値の取り扱いについては下記※のとおり。
18 | 粒度組成(底質)4.76mm～2mmの粒子 | ％ | JIS A 1204(2020) | 1.7
19 | 粒度組成(底質)2～0.42mmの粒子 | ％ | JIS A 1204(2020) | 8.2
20 | 粒度組成(底質)0.42～0.074mmの粒子 | ％ | JIS A 1204(2020) | 31.3
21 | 粒度組成(底質)0.074～0.006mmの粒子 | ％ | JIS A 1204(2020) | 23.6
22 | 粒度組成(底質)0.005mm以下の粘土分 | ％ | JIS A 1204(2020) | 33.8
23 | 粒度組成(底質)0.001mm以下のｺﾛｲﾄﾞ分 | ％
24 | 強熱減量（底質） | ％ | 底質調査方法Ⅱ.4.2 | 17.6 | 数値の取り扱いについては下記※のとおり。
25 | ＣＯＤｓｅｄ（底質） | mg/g | 底質調査方法Ⅱ.4.7 | 64 | 数値の取り扱いについては下記※のとおり。
26 | Ｔ－Ｎ(全窒素)（底質） | mg/g | 底質調査方法Ⅱ.4.8.1.2 | 3.5 | 数値の取り扱いについては下記※のとおり。
27 | Ｔ－Ｐ(総リン)（底質） | mg/g | 底質調査方法Ⅱ.4.9.1 | 1.69 | 数値の取り扱いについては下記※のとおり。
28 | 硫化物（底質） | mg/g | 底質調査方法Ⅱ.4.6 | 0.05 | 数値の取り扱いについては下記※のとおり。
29 | 鉄（底質） | mg/kg | 底質調査方法Ⅱ.5.5.3 | 52000 | 数値の取り扱いについては下記※のとおり。
30 | マンガン（底質） | mg/kg | 底質調査方法Ⅱ.5.6.3 | 2300 | 数値の取り扱いについては下記※のとおり。
31 | カドミウム（底質） | mg/kg | 底質調査方法Ⅱ.5.1.3 | 0.54 | 数値の取り扱いについては下記※のとおり。
32 | 鉛（底質） | mg/kg | 底質調査方法Ⅱ.5.2.3 | 34 | 数値の取り扱いについては下記※のとおり。
33 | 六価クロム（底質） | mg/kg | 底質調査方法Ⅱ.5.12.3 | <0.05 | 数値の取り扱いについては下記※のとおり。
34 | ヒ素（底質） | mg/kg | 底質調査方法Ⅱ.5.9.3 | 10.4 | 数値の取り扱いについては下記※のとおり。
35 | 総水銀（底質） | mg/kg | 底質調査方法Ⅱ.5.14.1.1 | 0.21 | 数値の取り扱いについては下記※のとおり。
36 | アルキル水銀（底質） | mg/kg | 底質調査方法Ⅱ.5.14.2.1 | <0.005 | 数値の取り扱いについては下記※のとおり。
37 | ＰＣＢ（底質） | mg/kg | 底質調査方法Ⅱ.6.4.2 | <0.01 | 数値の取り扱いについては下記※のとおり。
38 | チウラム（底質） | mg/kg | 前処理後、昭和46年環境省告示第59号付表5 | <0.006 | 数値の取り扱いについては下記※のとおり。
39 | シマジン（底質） | mg/kg | 底質調査方法Ⅱ.6.2.1 | <0.001 | 数値の取り扱いについては下記※のとおり。
40 | チオベンカルブ（底質） | mg/kg | 底質調査方法Ⅱ.6.2.1 | 0.005 | 数値の取り扱いについては下記※のとおり。
41 | セレン（底質） | mg/kg | 底質調査方法Ⅱ.5.10.2 | 1.1 | 数値の取り扱いについては下記※のとおり。
42 | ダイオキシン類 | pg-TEQ/g |  |  | 数値の取り扱いについては下記※のとおり。
※数値の取り扱いについては、「河川水質試験方法（案）」に基づいて行うことを基本とするが、環境省が規定する値や手法、地方整備局の河川管理課または技術事務所で定めている場合もあることから、それらを参照する。
| 強熱減量（底質） | ％ |  |  | 数値の取り扱いについては下記※のとおり。
| ＣＯＤ（底質） | mg/L |  |  | 数値の取り扱いについては下記※のとおり。
| 総窒素（底質） | mg/L |  |  | 数値の取り扱いについては下記※のとおり。
| 総リン（底質） | mg/L |  |  | 数値の取り扱いについては下記※のとおり。
| 硫化物（底質） | mg/L |  |  | 数値の取り扱いについては下記※のとおり。
| 鉄（底質） | mg/L |  |  | 数値の取り扱いについては下記※のとおり。
| マンガン（底質） | mg/L |  |  | 数値の取り扱いについては下記※のとおり。
| カドミウム（底質） | mg/L |  |  | 数値の取り扱いについては下記※のとおり。
| 鉛（底質） | mg/L |  |  | 数値の取り扱いについては下記※のとおり。
| 六価クロム（底質） | mg/L |  |  | 数値の取り扱いについては下記※のとおり。
| ヒ素（底質） | mg/L |  |  | 数値の取り扱いについては下記※のとおり。
| 総水銀（底質） | mg/L |  |  | 数値の取り扱いについては下記※のとおり。
| アルキル水銀（底質） | mg/L |  |  | 数値の取り扱いについては下記※のとおり。
| ＰＣＢ（底質） | mg/L |  |  | 数値の取り扱いについては下記※のとおり。
| チウラム（底質） | mg/L |  |  | 数値の取り扱いについては下記※のとおり。
| シマジン（底質） | mg/L |  |  | 数値の取り扱いについては下記※のとおり。
| チオベンカルブ（底質） | mg/L |  |  | 数値の取り扱いについては下記※のとおり。
| セレン（底質） | mg/L |  |  | 数値の取り扱いについては下記※のとおり。
| 採泥方法（底質） |  |  |  | 採泥方法に記入する。
| 泥深（底質） | cm |  |  | 採泥の泥深を記入する。
| 外観（底質） |  |  |  | 採取した試料について、微白濁，淡緑色等用語で記入する。
| 色相（底質） |  |  |  | 採取した試料について、茶褐色、黒褐色等を用語で記入する。
| 臭気（底質） |  |  |  | 採取した試料について、上水試験方法に示される分類等により具体的に記入する。
| ｐＨ（底質） |  |  |  | 数値の取り扱いについては下記※のとおり。
| 夾雑物（底質） |  |  |  | 夾雑物種類を記入する。
| その他（底質） |  |  |  | 特記すべき事項を記入する。

## 底質_201副ダム地点(補助地点)
河川コード | 8606040507
ダムコード | 30602920100000
ダム名 | 布目
No. | 項目 | 単位 | 試験方法 | 8月 | 記入要領※
1 | 河川コード | － |  | 8606040507 | 河川コードを記入する。
2 | ダムコード | － |  | 30602920100000 | ダムコードを記入する。
3 | ダム名 | － |  | 布目 | ダム名を記入する。
4 | 調査年月日 | － |  | 2022-08-09 | 調査年月日を記入する
5 | 調査地点(採水位置) | － |  | 副ダム | 調査地点を具体的に記入する。
6 | 調査開始時刻 | － |  | 15:12 | 調査の開始時刻を２４時間表示で記入する。
7 | 天候 | － |  | 晴 | 晴，曇，小雨等の用語で記入する。
8 | 気温 | ℃ |  | 33 | 小数点以下第１位まで記入する。
9 | 全水深 | ｍ |  | 6.2 | 採水位置の水面より底までの深さを１ /１０mまで記入する。
10 | 透視度（河川) | cｍ |  |  | 小数点以下１位まで記入し、透視度計の最大値に従い記入する。
11 | 透明度(ダム貯水池) | ｍ |  | 1.3 | 小数点以下１位まで記入する。
12 | 水色(ダム貯水池) | － |  | 19 | フォーレル・ウーレの水色階級で記入する。
13 | 貯水位 | EL.m |  | 279.61 | ダム管理記録から調査時のものを記録する。
14 | 流量(河川) | m3/s |  |  | ダム管理記録から調査時のものを記録する。
15 | 流入量(ダム貯水池) | m3/s |  | 0.86 | ダム管理記録から調査時のものを記録する。
16 | 放流量(ダム貯水池) | m3/s |  | 1.44 | ダム管理記録から調査時のものを記録する。
17 | 粒度組成(底質)4.76mm以上の粒子 | ％ | JIS A 1204(2020) | 0 | 数値の取り扱いについては下記※のとおり。
18 | 粒度組成(底質)4.76mm～2mmの粒子 | ％ | JIS A 1204(2020) | 0.9
19 | 粒度組成(底質)2～0.42mmの粒子 | ％ | JIS A 1204(2020) | 2.7
20 | 粒度組成(底質)0.42～0.074mmの粒子 | ％ | JIS A 1204(2020) | 53.8
21 | 粒度組成(底質)0.074～0.006mmの粒子 | ％ | JIS A 1204(2020) | 25.9
22 | 粒度組成(底質)0.005mm以下の粘土分 | ％ | JIS A 1204(2020) | 16.7
23 | 粒度組成(底質)0.001mm以下のｺﾛｲﾄﾞ分 | ％
24 | 強熱減量（底質） | ％ | 底質調査方法Ⅱ.4.2 | 13 | 数値の取り扱いについては下記※のとおり。
25 | ＣＯＤｓｅｄ（底質） | mg/g | 底質調査方法Ⅱ.4.7 | 64 | 数値の取り扱いについては下記※のとおり。
26 | Ｔ－Ｎ(全窒素)（底質） | mg/g | 底質調査方法Ⅱ.4.8.1.2 | 3.2 | 数値の取り扱いについては下記※のとおり。
27 | Ｔ－Ｐ(総リン)（底質） | mg/g | 底質調査方法Ⅱ.4.9.1 | 1.02 | 数値の取り扱いについては下記※のとおり。
28 | 硫化物（底質） | mg/g | 底質調査方法Ⅱ.4.6 | 0.04 | 数値の取り扱いについては下記※のとおり。
29 | 鉄（底質） | mg/kg | 底質調査方法Ⅱ.5.5.3 | 34000 | 数値の取り扱いについては下記※のとおり。
30 | マンガン（底質） | mg/kg | 底質調査方法Ⅱ.5.6.3 | 1100 | 数値の取り扱いについては下記※のとおり。
31 | カドミウム（底質） | mg/kg | 底質調査方法Ⅱ.5.1.3 | 0.32 | 数値の取り扱いについては下記※のとおり。
32 | 鉛（底質） | mg/kg | 底質調査方法Ⅱ.5.2.3 | 19.3 | 数値の取り扱いについては下記※のとおり。
33 | 六価クロム（底質） | mg/kg | 底質調査方法Ⅱ.5.12.3 | <0.05 | 数値の取り扱いについては下記※のとおり。
34 | ヒ素（底質） | mg/kg | 底質調査方法Ⅱ.5.9.3 | 5 | 数値の取り扱いについては下記※のとおり。
35 | 総水銀（底質） | mg/kg | 底質調査方法Ⅱ.5.14.1.1 | 0.1 | 数値の取り扱いについては下記※のとおり。
36 | アルキル水銀（底質） | mg/kg | 底質調査方法Ⅱ.5.14.2.1 | <0.005 | 数値の取り扱いについては下記※のとおり。
37 | ＰＣＢ（底質） | mg/kg | 底質調査方法Ⅱ.6.4.2 | <0.01 | 数値の取り扱いについては下記※のとおり。
38 | チウラム（底質） | mg/kg | 前処理後、昭和46年環境省告示第59号付表5 | <0.006 | 数値の取り扱いについては下記※のとおり。
39 | シマジン（底質） | mg/kg | 底質調査方法Ⅱ.6.2.1 | <0.001 | 数値の取り扱いについては下記※のとおり。
40 | チオベンカルブ（底質） | mg/kg | 底質調査方法Ⅱ.6.2.1 | 0.001 | 数値の取り扱いについては下記※のとおり。
41 | セレン（底質） | mg/kg | 底質調査方法Ⅱ.5.10.2 | 0.2 | 数値の取り扱いについては下記※のとおり。
42 | ダイオキシン類 | pg-TEQ/g |  |  | 数値の取り扱いについては下記※のとおり。
※数値の取り扱いについては、「河川水質試験方法（案）」に基づいて行うことを基本とするが、環境省が規定する値や手法、地方整備局の河川管理課または技術事務所で定めている場合もあることから、それらを参照する。
| 強熱減量（底質） | ％ |  |  | 数値の取り扱いについては下記※のとおり。
| ＣＯＤ（底質） | mg/L |  |  | 数値の取り扱いについては下記※のとおり。
| 総窒素（底質） | mg/L |  |  | 数値の取り扱いについては下記※のとおり。
| 総リン（底質） | mg/L |  |  | 数値の取り扱いについては下記※のとおり。
| 硫化物（底質） | mg/L |  |  | 数値の取り扱いについては下記※のとおり。
| 鉄（底質） | mg/L |  |  | 数値の取り扱いについては下記※のとおり。
| マンガン（底質） | mg/L |  |  | 数値の取り扱いについては下記※のとおり。
| カドミウム（底質） | mg/L |  |  | 数値の取り扱いについては下記※のとおり。
| 鉛（底質） | mg/L |  |  | 数値の取り扱いについては下記※のとおり。
| 六価クロム（底質） | mg/L |  |  | 数値の取り扱いについては下記※のとおり。
| ヒ素（底質） | mg/L |  |  | 数値の取り扱いについては下記※のとおり。
| 総水銀（底質） | mg/L |  |  | 数値の取り扱いについては下記※のとおり。
| アルキル水銀（底質） | mg/L |  |  | 数値の取り扱いについては下記※のとおり。
| ＰＣＢ（底質） | mg/L |  |  | 数値の取り扱いについては下記※のとおり。
| チウラム（底質） | mg/L |  |  | 数値の取り扱いについては下記※のとおり。
| シマジン（底質） | mg/L |  |  | 数値の取り扱いについては下記※のとおり。
| チオベンカルブ（底質） | mg/L |  |  | 数値の取り扱いについては下記※のとおり。
| セレン（底質） | mg/L |  |  | 数値の取り扱いについては下記※のとおり。
| 採泥方法（底質） |  |  |  | 採泥方法に記入する。
| 泥深（底質） | cm |  |  | 採泥の泥深を記入する。
| 外観（底質） |  |  |  | 採取した試料について、微白濁，淡緑色等用語で記入する。
| 色相（底質） |  |  |  | 採取した試料について、茶褐色、黒褐色等を用語で記入する。
| 臭気（底質） |  |  |  | 採取した試料について、上水試験方法に示される分類等により具体的に記入する。
| ｐＨ（底質） |  |  |  | 数値の取り扱いについては下記※のとおり。
| 夾雑物（底質） |  |  |  | 夾雑物種類を記入する。
| その他（底質） |  |  |  | 特記すべき事項を記入する。