## 3水深_200貯水池内基準地点
河川コード | 8808070657
ダムコード | 30803821320000
ダム名 | 富郷ダム
No. | 項目 | 単位 | 試験方法 | 1月 |  |  | 2月 |  |  | 3月 |  |  | 4月 |  |  | 5月 |  |  | 6月 |  |  | 7月 |  |  | 8月 |  |  | 9月 |  |  | 10月 |  |  | 11月 |  |  | 12月 |  |  | 記入要領※
1 | 河川コード | － |  | 8808070657 |  |  | 8808070657 |  |  | 8808070657 |  |  | 8808070657 |  |  | 8808070657 |  |  | 8808070657 |  |  | 8808070657 |  |  | 8808070657 |  |  | 8808070657 |  |  | 8808070657 |  |  | 8808070657 |  |  | 8808070657 |  |  | 河川コードを記入する。
2 | ダムコード | － |  | 30803821320000 |  |  | 30803821320000 |  |  | 30803821320000 |  |  | 30803821320000 |  |  | 30803821320000 |  |  | 30803821320000 |  |  | 30803821320000 |  |  | 30803821320000 |  |  | 30803821320000 |  |  | 30803821320000 |  |  | 30803821320000 |  |  | 30803821320000 |  |  | ダムコードを記入する。
3 | ダム名 | － |  | 富郷ダム |  |  | 富郷ダム |  |  | 富郷ダム |  |  | 富郷ダム |  |  | 富郷ダム |  |  | 富郷ダム |  |  | 富郷ダム |  |  | 富郷ダム |  |  | 富郷ダム |  |  | 富郷ダム |  |  | 富郷ダム |  |  | 富郷ダム |  |  | ダム名を記入する。
4 | 調査年月日 | － |  |  | 2022-01-04 |  |  | 2022-02-01 |  |  | 2022-03-01 |  |  | 2022-04-12 |  |  | 2022-05-10 |  |  | 2022-06-07 |  |  | 2022-07-11 |  |  | 2022-08-02 |  |  | 2022-09-13 |  |  | 2022-10-04 |  |  | 2022-11-01 |  |  | 2022-12-06 |  | 調査年月日を記入する
5 | 調査地点(採水位置) | － |  |  | 基準地点 |  |  | 基準地点 |  |  | 基準地点 |  |  | 基準地点 |  |  | 基準地点 |  |  | 基準地点 |  |  | 基準地点 |  |  | 基準地点 |  |  | 基準地点 |  |  | 基準地点 |  |  | 基準地点 |  |  | 基準地点 |  | 調査地点を具体的に記入する。
6 | 調査開始時刻 | － |  |  | 10:15 |  |  | 9:35 |  |  | 9:28 |  |  | 10:23 |  |  | 9:20 |  |  | 9:15 |  |  | 9:27 |  |  | 9:25 |  |  | 9:25 |  |  | 9:25 |  |  | 9:20 |  |  | 9:20 |  | 調査の開始時刻を２４時間表示で記入する。
7 | 天候 | － |  |  | 曇 |  |  | 晴 |  |  | 曇 |  |  | 曇 |  |  | 晴 |  |  | 曇 |  |  | 曇 |  |  | 晴 |  |  | 曇 |  |  | 晴 |  |  | 雨 |  |  | 曇 |  | 晴，曇，小雨等の用語で記入する。
8 | 気温 | ℃ |  |  | 3.8 |  |  | 5.2 |  |  | 11 |  |  | 23.4 |  |  | 16.5 |  |  | 21.5 |  |  | 28.5 |  |  | 32 |  |  | 27.8 |  |  | 25.4 |  |  | 13 |  |  | 7 |  | 小数点以下第１位まで記入する。
9 | 全水深 | ｍ |  |  | 63 |  |  | 56 |  |  | 48 |  |  | 41 |  |  | 39 |  |  | 35 |  |  | 33 |  |  | 38 |  |  | 38 |  |  | 71 |  |  | 67 |  |  | 62 |  | 採水位置の水面より底までの深さを１ /１０mまで記入する。
10 | 透視度（河川) | cｍ | [37 empty] | 小数点以下１位まで記入し、透視度計の最大値に従い記入する。
11 | 透明度(ダム貯水池) | ｍ |  |  | 3.8 |  |  | 4.5 |  |  | 4.2 |  |  | 4.2 |  |  | 1.8 |  |  | 2.5 |  |  | 1.5 |  |  | 3.4 |  |  | 1.6 |  |  | 2.2 |  |  | 4.2 |  |  | 5 |  | 小数点以下１位まで記入する。
12 | 水色(ダム貯水池) | － |  |  | 13 |  |  | 12 |  |  | 10 |  |  | 13 |  |  | 15 |  |  | 12 |  |  | 16 |  |  | 13 |  |  | 14 |  |  | 14 |  |  | 10 |  |  | 12 |  | フォーレル・ウーレの水色階級で記入する。
13 | 貯水位 | EL.m |  |  | 436.22 |  |  | 430.99 |  |  | 422.5 |  |  | 415.41 |  |  | 412.72 |  |  | 409.22 |  |  | 407.37 |  |  | 412.11 |  |  | 412.22 |  |  | 445.09 |  |  | 441.93 |  |  | 435.35
14 | 流量(河川) | m3/s | [37 empty] | ダム管理記録から調査時のものを記録する。
15 | 流入量(ダム貯水池) | m3/s |  |  | 0.87 |  |  | 0.81 |  |  | 0.98 |  |  | 1.41 |  |  | 1.47 |  |  | 1.73 |  |  | 4.73 |  |  | 4.64 |  |  | 3.37 |  |  | 2.44 |  |  | 0.36 |  |  | 0.48 |  | ダム管理記録から調査時のものを記録する。
16 | 放流量(ダム貯水池) | m3/s |  |  | 4 |  |  | 4 |  |  | 4.49 |  |  | 3.82 |  |  | 3.68 |  |  | 3.56 |  |  | 3.42 |  |  | 3.68 |  |  | 3.68 |  |  | 3.11 |  |  | 3.04 |  |  | 3.08 |  | ダム管理記録から調査時のものを記録する。
17 | 調査深度 | － |  | 表層 (表水層) | 1/2水深 (深水層) | 底層 (底水層) | 表層 (表水層) | 1/2水深 (深水層) | 底層 (底水層) | 表層 (表水層) | 1/2水深 (深水層) | 底層 (底水層) | 表層 (表水層) | 1/2水深 (深水層) | 底層 (底水層) | 表層 (表水層) | 1/2水深 (深水層) | 底層 (底水層) | 表層 (表水層) | 1/2水深 (深水層) | 底層 (底水層) | 表層 (表水層) | 1/2水深 (深水層) | 底層 (底水層) | 表層 (表水層) | 1/2水深 (深水層) | 底層 (底水層) | 表層 (表水層) | 1/2水深 (深水層) | 底層 (底水層) | 表層 (表水層) | 1/2水深 (深水層) | 底層 (底水層) | 表層 (表水層) | 1/2水深 (深水層) | 底層 (底水層) | 表層 (表水層) | 1/2水深 (深水層) | 底層 (底水層) | 調査深度を記入する。
18 | 採水水深 | ｍ |  | 0.5 | 32 | 62 | 0.5 | 28 | 55 | 0.5 | 24 | 47 | 0.5 | 20 | 40 | 0.5 | 19 | 38 | 0.5 | 17 | 34 | 0.5 | 16 | 32 | 0.5 | 19 | 37 | 0.5 | 19 | 37 | 0.5 | 35 | 70 | 0.5 | 33 | 66 | 0.5 | 31 | 61 | 採水水深を１/１０mまで記入する。
19 | 外観 | － |  | 無色透明 | 無色透明 | 無色透明 | 無色透明 | 無色透明 | 無色透明 | 無色透明 | 無色透明 | 無色透明 | 無色透明 | 無色透明 | 無色透明 | 無色透明 | 無色透明 | 無色透明 | 無色透明 | 無色透明 | 無色透明 | 淡褐色透明 | 無色透明 | 無色透明 | 無色透明 | 無色透明 | 無色透明 | 無色透明 | 無色透明 | 無色透明 | 無色透明 | 無色透明 | 無色透明 | 無色透明 | 無色透明 | 無色透明 | 無色透明 | 無色透明 | 無色透明 | 採取した試料について、微白濁，淡緑色等の用語で記入する。
20 | 臭気(冷時) | － |  | 無臭 | 無臭 | 弱硫化水素臭 | 無臭 | 無臭 | 無臭 | 無臭 | 無臭 | 無臭 | 無臭 | 無臭 | 無臭 | 無臭 | 無臭 | 無臭 | 無臭 | 無臭 | 無臭 | 無臭 | 無臭 | 無臭 | 無臭 | 無臭 | 無臭 | 無臭 | 無臭 | 無臭 | 無臭 | 無臭 | 無臭 | 無臭 | 無臭 | 無臭 | 無臭 | 無臭 | 無臭 | 採取した試料について、上水試験方法に示される分類等により具体的に記入する。
21 | 水温 | ℃ | JIS K0102 7.2 | 9.2 | 9.2 | 7.4 | 7 | 7 | 7 | 6.3 | 5.9 | 5.8 | 15 | 6.7 | 6.1 | 17.6 | 6.7 | 6.2 | 18.9 | 6.7 | 6.3 | 25.4 | 6.8 | 6.4 | 25.4 | 7.1 | 6.5 | 25.1 | 8.1 | 6.6 | 21.9 | 16.9 | 6.7 | 16.7 | 16.4 | 6.8 | 14.1 | 13.8 | 7 | 小数点以下第１位まで記入する。
22 | 濁度 | 度 | 河水試II.3.3.1 | 0.7 | 0.7 | 4.5 | 1.1 | 1 | 5.7 | 1.1 | 1.2 | 4.5 | 1.3 | 1.9 | 4.1 | 3.2 | 2.3 | 2.3 | 2 | 1.4 | 2.5 | 5.4 | 3.7 | 2.7 | 1.7 | 1.6 | 1.8 | 3.9 | 8.8 | 4.4 | 2.7 | 3.1 | 2.2 | 0.9 | 1.2 | 5.1 | 0.7 | 0.9 | 6 | 数値の取り扱いについては下記※のとおり。
23 | ｐＨ | － | JIS K0102 12.1 | 7.5 | 7.5 | 7.3 | 7.4 | 7.4 | 7.3 | 7.4 | 7.3 | 7.3 | 7.6 | 7.4 | 7.4 | 7.6 | 7.2 | 7.2 | 7.4 | 7 | 6.9 | 7.4 | 7 | 6.9 | 7.8 | 6.9 | 6.9 | 8.3 | 6.9 | 6.8 | 7.3 | 7.2 | 6.8 | 7.2 | 7.1 | 6.8 | 7.2 | 7.2 | 6.7 | 数値の取り扱いについては下記※のとおり。
24 | ＢＯＤ | mg/L | JIS K0102 21 | 0.3 | 0.2 | 0.6 | 0.2 | 0.2 | 0.2 | 0.3 | 0.2 | 0.4 | 0.5 | 0.3 | 0.3 | 0.9 | 0.3 | 0.2 | 0.7 | 0.1 | 0.1 | 1.1 | 0.4 | 0.4 | 0.9 | 0.3 | 0.4 | 1.1 | 0.3 | 0.3 | 0.6 | 0.1 | <0.1 | 0.2 | 0.1 | <0.1 | 0.2 | <0.1 | <0.1 | 数値の取り扱いについては下記※のとおり。
25 | ＣＯＤ | mg/L | JIS K0102 17 | 1.3 | 1.3 | 3.1 | 1.1 | 1.1 | 1.4 | 1.1 | 1 | 1.6 | 1.6 | 1.4 | 1.2 | 2.1 | 1.5 | 1 | 2 | 1 | 1 | 2.7 | 1.1 | 0.8 | 1.9 | 1.2 | 1 | 2.3 | 1.5 | 1.1 | 2.8 | 1.6 | 1 | 1.6 | 1.5 | 1.2 | 1.2 | 1.3 | 1 | 数値の取り扱いについては下記※のとおり。
26 | ＳＳ（浮遊物質量） | mg/L | 昭和46年環境庁告示第59号 付表9 | 0.6 | 0.6 | 3.5 | 1 | 0.8 | 6.7 | 1 | 1 | 6.8 | 1.2 | 1.7 | 4.5 | 2.4 | 1.9 | 1.7 | 2.1 | 1.6 | 2.4 | 4.5 | 3.8 | 2.7 | 1.2 | 1.6 | 1.2 | 3.1 | 7.8 | 4.1 | 2.1 | 2.1 | 1.7 | 0.8 | 1 | 4.8 | 0.6 | 0.8 | 5.4 | 数値の取り扱いについては下記※のとおり。
27 | ＤＯ（溶存酸素量） | mg/L | JIS K0102 32.1 | 9.6 | 9.7 | 0.7 | 10 | 9.8 | 9.6 | 10.8 | 10.5 | 10.3 | 9.9 | 8.6 | 8.2 | 9.1 | 7.8 | 7.4 | 8.1 | 7.1 | 6 | 8.1 | 5.1 | 4.8 | 8.2 | 4.4 | 4 | 10 | 2.7 | 3.1 | 8.6 | 8.4 | 2.3 | 8.1 | 7.2 | 1.9 | 8.1 | 8 | 2.7 | 数値の取り扱いについては下記※のとおり。
28 | 大腸菌群数 | MPN/100mL | 昭和46年環境庁告示第59号 別表 | 4.5 | 7.8 | 4.5 | 0 | 2 | 23 | 0 | 0 | 7.8 | [27 empty] | 数値の取り扱いについては下記※のとおり。
29 | Ｔ－Ｎ(全窒素） | mg/L | JIS K0102 45.6 | 0.362 | 0.34 | 0.758 | 0.35 | 0.345 | 0.382 | 0.374 | 0.363 | 0.391 | 0.407 | 0.383 | 0.385 | 0.478 | 0.394 | 0.384 | 0.424 | 0.37 | 0.373 | 1.023 | 0.416 | 0.375 | 0.511 | 0.437 | 0.404 | 0.582 | 0.474 | 0.421 | 0.423 | 0.399 | 0.394 | 0.364 | 0.362 | 0.386 | 0.378 | 0.366 | 0.424 | 数値の取り扱いについては下記※のとおり。
30 | Ｔ－Ｐ(全リン) | mg/L | JIS K0102 46.3.4 | 0.004 | 0.003 | 0.01 | 0.004 | 0.004 | 0.017 | 0.004 | 0.005 | 0.014 | 0.006 | 0.008 | 0.016 | 0.008 | 0.006 | 0.006 | 0.009 | 0.005 | 0.008 | 0.021 | 0.013 | 0.009 | 0.007 | 0.006 | 0.007 | 0.017 | 0.025 | 0.013 | 0.014 | 0.015 | 0.009 | 0.007 | 0.006 | 0.014 | 0.004 | 0.004 | 0.016 | 数値の取り扱いについては下記※のとおり。
31 | 全亜鉛 | mg/L | JIS K0102 53.4 | 0.002 | 0.001 | 0.007 | 0.002 | 0.002 | 0.004 | 0.002 | 0.001 | 0.003 | 0.003 | 0.005 | 0.004 | 0.004 | 0.003 | 0.003 | 0.002 | 0.001 | 0.001 | 0.005 | 0.002 | 0.002 | 0.003 | 0.003 | 0.003 | 0.006 | 0.005 | 0.003 | 0.002 | 0.002 | 0.002 | 0.003 | 0.001 | 0.003 | 0.003 | 0.002 | 0.003 | 数値の取り扱いについては下記※のとおり。
32 | ノニルフェノール | mg/L | 昭和46年環境庁告示第59号 付表11 | <0.00006 | <0.00006 | <0.00006 | <0.00006 | <0.00006 | <0.00006 | <0.00006 | <0.00006 | <0.00006 | <0.00006 | <0.00006 | <0.00006 | <0.00006 | <0.00006 | <0.00006 | <0.00006 | <0.00006 | <0.00006 | <0.00006 | <0.00006 | <0.00006 | <0.00006 | <0.00006 | <0.00006 | <0.00006 | <0.00006 | <0.00006 | <0.00006 | <0.00006 | <0.00006 | <0.00006 | <0.00006 | <0.00006 | <0.00006 | <0.00006 | <0.00006 | 数値の取り扱いについては下記※のとおり。
33 | LAS(直鎖アルキルベンゼンスルホン酸およびその塩) | mg/L | 昭和46年環境庁告示第59号 付表12 | <0.0001 | <0.0001 | <0.0001 | <0.0001 | <0.0001 | <0.0001 | 0.0003 | <0.0001 | 0.0003 | <0.0001 | <0.0001 | <0.0001 | <0.0001 | <0.0001 | <0.0001 | <0.0001 | <0.0001 | <0.0001 | 0.0003 | <0.0001 | <0.0001 | <0.0001 | <0.0001 | <0.0001 | <0.0001 | <0.0001 | <0.0001 | <0.0001 | <0.0001 | <0.0001 | 0.0002 | <0.0001 | <0.0001 | <0.0001 | <0.0001 | <0.0001 | 数値の取り扱いについては下記※のとおり。
34 | カドミウム | mg/L | JIS K0102 55.4 | [21 empty] | <0.0003 | [14 empty] | 数値の取り扱いについては下記※のとおり。
35 | 全シアン | mg/L | JIS K0102 38.5 | [21 empty] | 不検出(< 0.01) | [14 empty] | 数値の取り扱いについては下記※のとおり。
36 | 鉛 | mg/L | JIS K0102 54.4 | [21 empty] | <0.001 | [14 empty] | 数値の取り扱いについては下記※のとおり。
37 | 六価クロム | mg/L | JIS K0102 65.2.5 | [21 empty] | <0.01 | [14 empty] | 数値の取り扱いについては下記※のとおり。
38 | ヒ素 | mg/L | JIS K0102 61.4 | [21 empty] | <0.001 | [14 empty] | 数値の取り扱いについては下記※のとおり。
39 | 総水銀 | mg/L | 昭和46年環境庁告示第59号 付表2 | [21 empty] | <0.0005 | [14 empty] | 数値の取り扱いについては下記※のとおり。
40 | アルキル水銀 | mg/L | 昭和46年環境庁告示第59号 付表3 | [21 empty] | 不検出(< 0.0005) | [14 empty] | 数値の取り扱いについては下記※のとおり。
41 | ＰＣＢ | mg/L | 昭和46年環境庁告示第59号 付表4 | [21 empty] | 不検出(< 0.0005) | [14 empty] | 数値の取り扱いについては下記※のとおり。
42 | ジクロロメタン | mg/L | JIS K0125 5.1 | [21 empty] | <0.002 | [14 empty] | 数値の取り扱いについては下記※のとおり。
43 | 四塩化炭素 | mg/L | JIS K0125 5.1 | [21 empty] | <0.0002 | [14 empty] | 数値の取り扱いについては下記※のとおり。
44 | 1,2-ジクロロエタン | mg/L | JIS K0125 5.1 | [21 empty] | <0.0004 | [14 empty] | 数値の取り扱いについては下記※のとおり。
45 | 1,1-ジクロロエチレン | mg/L | JIS K0125 5.1 | [21 empty] | <0.002 | [14 empty] | 数値の取り扱いについては下記※のとおり。
46 | シス-1,2-ジクロロエチレン | mg/L | JIS K0125 5.1 | [21 empty] | <0.004 | [14 empty] | 数値の取り扱いについては下記※のとおり。
47 | 1,1,1-トリクロロエタン | mg/L | JIS K0125 5.1 | [21 empty] | <0.0005 | [14 empty] | 数値の取り扱いについては下記※のとおり。
48 | 1,1,2-トリクロロエタン | mg/L | JIS K0125 5.1 | [21 empty] | <0.0006 | [14 empty] | 数値の取り扱いについては下記※のとおり。
49 | トリクロロエチレン | mg/L | JIS K0125 5.1 | [21 empty] | <0.001 | [14 empty] | 数値の取り扱いについては下記※のとおり。
50 | テトラクロロエチレン | mg/L | JIS K0125 5.1 | [21 empty] | <0.0005 | [14 empty] | 数値の取り扱いについては下記※のとおり。
51 | 1,3-ジクロロプロペン | mg/L | JIS K0125 5.1 | [21 empty] | <0.0002 | [14 empty] | 数値の取り扱いについては下記※のとおり。
52 | チウラム | mg/L | 昭和46年環境庁告示第59号 付表5 | [21 empty] | <0.0006 | [14 empty] | 数値の取り扱いについては下記※のとおり。
53 | シマジン | mg/L | 昭和46年環境庁告示第59号 付表6 | [21 empty] | <0.0003 | [14 empty] | 数値の取り扱いについては下記※のとおり。
54 | チオベンカルブ | mg/L | 昭和46年環境庁告示第59号 付表6 | [21 empty] | <0.002 | [14 empty] | 数値の取り扱いについては下記※のとおり。
55 | ベンゼン | mg/L | JIS K0125 5.1 | [21 empty] | <0.001 | [14 empty] | 数値の取り扱いについては下記※のとおり。
56 | セレン | mg/L | JIS K0102 67.4 | [21 empty] | <0.001 | [14 empty] | 数値の取り扱いについては下記※のとおり。
57 | 硝酸性窒素および亜硝酸性窒素 | mg/L | JIS K0102 43.1、43.2 | [36 empty] | 数値の取り扱いについては下記※のとおり。
58 | ふっ素 | mg/L | JIS K0102 34.4 | [21 empty] | <0.1 | [14 empty] | 数値の取り扱いについては下記※のとおり。
59 | ほう素 | mg/L | JIS K0102 47.4 | [21 empty] | <0.1 | [14 empty] | 数値の取り扱いについては下記※のとおり。
60 | 1,4-ジオキサン | mg/L | 昭和46年環境庁告示第59号 付表8 | [21 empty] | <0.005 | [14 empty] | 数値の取り扱いについては下記※のとおり。
61 | ダイオキシン類 | pg-TEQ/L | [37 empty] | 数値の取り扱いについては下記※のとおり。
62 | ２-ＭＩＢ（2-ﾒﾁﾙｲｿﾎﾞﾙﾁｵｰﾈ) | ng/L | 上水試験方法(2020年版) 13.2 | [36 empty] | 数値の取り扱いについては下記※のとおり。
63 | ジェオスミン | ng/L | 上水試験方法(2020年版) 13.2 | [36 empty] | 数値の取り扱いについては下記※のとおり。
64 | フェオフィチン | mg/m3 | 河水試II.58.4.1 | 0.3 | 0.4 | 0.7 | 0.6 | 0.6 | 1.3 | 0.4 | 0.5 | 1 | 0.9 | 0.5 | 1 | 1.4 | 0.3 | 0.3 | 1.3 | 0.3 | 0.5 | 3.1 | 0.5 | 0.4 | 1.1 | 0.5 | 0.4 | 3.5 | 0.6 | 0.4 | 1.2 | 0.2 | <0.1 | 0.5 | 0.3 | 0.5 | 0.5 | 0.4 | 0.6 | 数値の取り扱いについては下記※のとおり。
65 | アンモニア性窒素 | mg/L | JIS K0102 42.5 | 0.006 | 0.007 | 0.487 | 0.011 | 0.011 | 0.019 | 0.006 | 0.008 | 0.012 | 0.007 | 0.029 | 0.043 | 0.065 | 0.036 | 0.04 | 0.075 | 0.012 | 0.003 | 0.499 | 0.026 | 0.011 | 0.033 | 0.007 | 0.016 | 0.002 | 0.006 | 0.023 | <0.001 | 0.003 | 0.001 | <0.001 | 0.008 | 0.011 | 0.01 | 0.008 | 0.012 | 数値の取り扱いについては下記※のとおり。
66 | 亜硝酸性窒素 | mg/L | JIS K0102 43.1.3 | 0.001 | 0.001 | 0.012 | 0.001 | 0.001 | 0.001 | 0.001 | 0.001 | 0.001 | 0.001 | 0.001 | 0.001 | 0.001 | 0.001 | 0.003 | 0.001 | <0.001 | <0.001 | 0.003 | 0.001 | <0.001 | 0.002 | 0.002 | 0.001 | 0.01 | 0.002 | 0.001 | 0.002 | 0.002 | 0.001 | 0.001 | 0.001 | 0.001 | 0.002 | 0.002 | <0.001 | 数値の取り扱いについては下記※のとおり。
67 | 硝酸性窒素 | mg/L | JIS K0102 43.2.5 | 0.279 | 0.277 | 0.104 | 0.279 | 0.278 | 0.276 | 0.281 | 0.28 | 0.276 | 0.302 | 0.285 | 0.27 | 0.274 | 0.279 | 0.274 | 0.228 | 0.299 | 0.313 | 0.331 | 0.313 | 0.308 | 0.309 | 0.329 | 0.301 | 0.385 | 0.383 | 0.319 | 0.274 | 0.322 | 0.329 | 0.31 | 0.299 | 0.332 | 0.291 | 0.286 | 0.332 | 数値の取り扱いについては下記※のとおり。
68 | オルトリン酸態リン | mg/L | JIS K0102 46.1.4 | 0.001 | 0.001 | 0.003 | 0.002 | 0.002 | 0.003 | 0.002 | 0.001 | 0.002 | 0.002 | 0.003 | 0.003 | 0.001 | 0.001 | 0.001 | 0.002 | 0.001 | 0.001 | 0.005 | 0.001 | 0.002 | 0.001 | 0.001 | <0.001 | 0.003 | <0.001 | 0.002 | 0.002 | 0.006 | 0.002 | 0.001 | 0.001 | 0.001 | 0.001 | 0.001 | 0.001 | 数値の取り扱いについては下記※のとおり。
69 | クロロフィルａ | mg/m3 | 河水試II.58.4.1 | 1 | 0.9 | <0.1 | 0.7 | 0.7 | 1.3 | 1 | 0.8 | 1.1 | 1.7 | 0.2 | 0.1 | 4.6 | 0.3 | 0.2 | 3.5 | 0.2 | 0.2 | 8.8 | 0.2 | 0.1 | 6.3 | 0.1 | <0.1 | 7.4 | 0.1 | 0.1 | 3.5 | <0.1 | <0.1 | 1.8 | 0.2 | <0.1 | 1 | 0.5 | 0.1 | 数値の取り扱いについては下記※のとおり。
70 | 放線菌類 | 個/mL | [37 empty] | 数値の取り扱いについては下記※のとおり。
71 | 異臭味の種類 | － | [37 empty] | 数値の取り扱いについては下記※のとおり。
72 | 臭気強度 | TON | [37 empty] | 数値の取り扱いについては下記※のとおり。
73 | 硫化物イオン | mg/L | [37 empty] | 数値の取り扱いについては下記※のとおり。
74 | 色度 | 度 | [37 empty] | 数値の取り扱いについては下記※のとおり。
75 | 総鉄 | mg/L | JIS K0102 57.4 |  |  |  | 0.08 | [17 empty] | 0.11 | [14 empty] | 数値の取り扱いについては下記※のとおり。
76 | 鉄（二価） | mg/L | [37 empty] | 数値の取り扱いについては下記※のとおり。
77 | マンガン | mg/L | JIS K0102 56.4 |  |  |  | 0.1 | [17 empty] | <0.01 | [14 empty] | 数値の取り扱いについては下記※のとおり。
78 | 粒度組成 | － | [37 empty] | 50%粒径を記載。
79 | 4-t-ｵｸﾁﾙﾌｪﾉｰﾙ | μg/L | 環水大水発第1303272号 付表1 | [36 empty] | 0
80 | アニリン | μg/L | 環水大水発第1303272号 付表2 | [36 empty] | 0
81 | 2,4-ｼﾞｸﾛﾛﾌｪﾉｰﾙ | μg/L | 環水大水発第1303272号 付表3 | [36 empty] | 0
※数値の取り扱いについては、「河川水質試験方法（案）」に基づいて行うことを基本とするが、環境省が規定する値や手法、地方整備局の河川管理課または技術事務所で定めている場合もあることから、それらを参照する。
82 | トリハロメタン生成能 | mg/L | 河水試II.16.3 | [36 empty] | 数値の取り扱いについては下記※のとおり。
83 | クロロフィルｂ | mg/m3 | [37 empty] | 数値の取り扱いについては下記※のとおり。
84 | クロロフィルｃ | mg/m3 | [37 empty] | 数値の取り扱いについては下記※のとおり。
85 | 総クロロフィル | mg/m3 | [37 empty] | 数値の取り扱いについては下記※のとおり。
86 | 有機態窒素 | mg/L | [37 empty] | 数値の取り扱いについては下記※のとおり。
87 | ケルダール態窒素 | mg/L | [37 empty] | 数値の取り扱いについては下記※のとおり。
88 | 総有機態炭素 | mg/L | [37 empty] | 数値の取り扱いについては下記※のとおり。
89 | 溶解性総リン | mg/L | GFPろ過後T-Pに準ずる | 0.002 | 0.002 | 0.003 | 0.002 | 0.002 | 0.003 | 0.002 | 0.002 | 0.003 | 0.003 | 0.003 | 0.003 | 0.003 | 0.002 | 0.002 | 0.004 | 0.002 | 0.002 | 0.007 | 0.002 | 0.002 | 0.003 | 0.002 | 0.002 | 0.006 | 0.003 | 0.002 | 0.006 | 0.006 | 0.002 | 0.003 | 0.002 | 0.002 | 0.002 | 0.002 | 0.002 | 数値の取り扱いについては下記※のとおり。
90 | 溶解性オルトリン酸態リン | mg/L | GFPろ過後PO4-Pに準ずる | <0.001 | <0.001 | <0.001 | 0.001 | 0.001 | 0.001 | <0.001 | <0.001 | <0.001 | 0.001 | 0.002 | 0.002 | 0.001 | 0.001 | 0.001 | 0.001 | 0.001 | 0.001 | 0.003 | <0.001 | 0.001 | 0.001 | 0.001 | <0.001 | 0.002 | <0.001 | 0.001 | 0.002 | 0.004 | 0.001 | 0.001 | 0.001 | 0.001 | 0.001 | 0.001 | 0.001 | 数値の取り扱いについては下記※のとおり。
91 | 溶解性総窒素 | mg/L | [37 empty] | 数値の取り扱いについては下記※のとおり。
92 | 溶解性ケルダール | mg/L | [37 empty] | 数値の取り扱いについては下記※のとおり。
93 | 溶解性総有機態炭素 | mg/L | [37 empty] | 数値の取り扱いについては下記※のとおり。
94 | 電気伝導度 | mS/m | [37 empty] | 数値の取り扱いについては下記※のとおり。
95 | TOC | ng/L | [37 empty] | 数値の取り扱いについては下記※のとおり。
96 | ふん便性大腸菌 | 個/100mL | 河水試II.59.3.3.1 | 3 |  |  | 0 |  |  | 0 |  |  | 0 |  |  | 0 |  |  | 0 |  |  | 0 |  |  | 2 |  |  | 2 |  |  | 0 |  |  | 0 |  |  | 0 |  |  | 数値の取り扱いについては下記※のとおり。
97 | 大腸菌数 | CFU/100mL | 昭和46年環境庁告示第59号 付表10 | [9 empty] | <1 | <1 | <1 | <1 | <1 | <1 | <1 | <1 | <1 | <1 | 3 | <1 | 1 | 1 | 2 | 3 | 14 | 4 | <1 | 12 | 6 | <1 | 2 | 2 | 1 | 1 | <1 | 数値の取り扱いについては下記※のとおり。

## 1水深_201貯水池(補助地点)
河川コード | 8808070657
ダムコード | 30803821320000
ダム名 | 富郷ダム
No. | 項目 | 単位 | 試験方法 | 1月 | 2月 | 3月 | 4月 | 5月 | 6月 | 7月 | 8月 | 9月 | 10月 | 11月 | 12月 | 記入要領※
1 | 河川コード | － |  | 8808070657 | 8808070657 | 8808070657 | 8808070657 | 8808070657 | 8808070657 | 8808070657 | 8808070657 | 8808070657 | 8808070657 | 8808070657 | 8808070657 | 河川コードを記入する。
2 | ダムコード | － |  | 30803821320000 | 30803821320000 | 30803821320000 | 30803821320000 | 30803821320000 | 30803821320000 | 30803821320000 | 30803821320000 | 30803821320000 | 30803821320000 | 30803821320000 | 30803821320000 | ダムコードを記入する。
3 | ダム名 | － |  | 富郷ダム | 富郷ダム | 富郷ダム | 富郷ダム | 富郷ダム | 富郷ダム | 富郷ダム | 富郷ダム | 富郷ダム | 富郷ダム | 富郷ダム | 富郷ダム | ダム名を記入する。
4 | 調査年月日 | － |  | 2月: 2022-02-01; 4月: 2022-04-12; 6月: 2022-06-07; 8月: 2022-08-02; 10月: 2022-10-04; 12月: 2022-12-06 | 調査年月日を記入する
5 | 調査地点(採水位置) | － |  | 津根山大橋 | 津根山大橋 | 津根山大橋 | 津根山大橋 | 津根山大橋 | 津根山大橋 | 津根山大橋 | 津根山大橋 | 津根山大橋 | 津根山大橋 | 津根山大橋 | 津根山大橋 | 調査地点を具体的に記入する。
6 | 調査開始時刻 | － |  | 2月: 11:00; 4月: 9:40; 6月: 10:27; 8月: 11:25; 10月: 11:49; 12月: 12:23 | 調査の開始時刻を２４時間表示で記入する。
7 | 天候 | － | [13 empty] | 晴，曇，小雨等の用語で記入する。 | bar: 2月; 4月; 6月; 8月; 10月; 12月
8 | 気温 | ℃ |  | 2月: 7.3; 4月: 19.9; 6月: 19.2; 8月: 31.7; 10月: 23.7; 12月: 8.4 | 小数点以下第１位まで記入する。
9 | 全水深 | ｍ |  | 2月: 34; 4月: 16; 6月: 8; 8月: 9; 10月: 42; 12月: 31.7 | 採水位置の水面より底までの深さを１ /１０mまで記入する。
10 | 透視度（河川) | cｍ | [13 empty] | 小数点以下１位まで記入し、透視度計の最大値に従い記入する。
11 | 透明度(ダム貯水池) | ｍ |  | 2月: 5.5; 4月: 3.5; 6月: 2.5; 8月: 3.5; 10月: 2.3; 12月: 5.8 | 小数点以下１位まで記入する。
12 | 水色(ダム貯水池) | － |  | 2月: 11; 4月: 13; 6月: 13; 8月: 13; 10月: 13; 12月: 12 | フォーレル・ウーレの水色階級で記入する。
13 | 貯水位 | EL.m |  | 2月: 430.99; 4月: 415.41; 6月: 409.22; 8月: 412.11; 10月: 445.09; 12月: 435.35 | ダム管理記録から調査時のものを記録する。
14 | 流量(河川) | m3/s | [13 empty] | ダム管理記録から調査時のものを記録する。
15 | 流入量(ダム貯水池) | m3/s |  | 2月: 0.81; 4月: 1.41; 6月: 1.73; 8月: 4.64; 10月: 2.44; 12月: 0.48 | ダム管理記録から調査時のものを記録する。
16 | 放流量(ダム貯水池) | m3/s |  | 2月: 4; 4月: 3.82; 6月: 3.56; 8月: 3.68; 10月: 3.11; 12月: 3.08 | ダム管理記録から調査時のものを記録する。
17 | 調査深度 | － |  | 2月: 表層(表水層); 4月: 表層(表水層); 6月: 表層(表水層); 8月: 表層(表水層); 10月: 表層(表水層); 12月: 表層(表水層) | 調査深度を記入する。
18 | 採水水深 | ｍ |  | 2月: 0.5; 4月: 0.5; 6月: 0.5; 8月: 0.5; 10月: 0.5; 12月: 0.5 | 採水水深を１/１０mまで記入する。
19 | 外観 | － |  | 2月: 無色透明; 4月: 無色透明; 6月: 無色透明; 8月: 無色透明; 10月: 無色透明; 12月: 無色透明 | 採取した試料について、微白濁，淡緑色等の用語で記入する。
20 | 臭気(冷時) | － | [13 empty] | 採取した試料について、上水試験方法に示される分類等により具体的に記入する。 | bar: 2月; 4月; 6月; 8月; 10月; 12月
21 | 水温 | ℃ | JIS K0102 7.2 | 2月: 7.1; 4月: 15; 6月: 19.2; 8月: 25.3; 10月: 21.8; 12月: 14.2 | 小数点以下第１位まで記入する。
22 | 濁度 | 度 | 河水試II.3.3.1 | 2月: 0.8; 4月: 1.4; 6月: 2.3; 8月: 1.6; 10月: 2.2; 12月: 0.8 | 数値の取り扱いについては下記※のとおり。
23 | ｐＨ | － | JIS K0102 12.1 | 2月: 7.4; 4月: 7.5; 6月: 7.4; 8月: 7.7; 10月: 7.4; 12月: 7.2 | 数値の取り扱いについては下記※のとおり。
24 | ＢＯＤ | mg/L | JIS K0102 21 | 2月: 0.1; 4月: 0.8; 6月: 0.9; 8月: 0.7; 10月: 0.7; 12月: 0.2 | 数値の取り扱いについては下記※のとおり。
25 | ＣＯＤ | mg/L | JIS K0102 17 | 2月: 0.9; 4月: 2; 6月: 2.1; 8月: 1.6; 10月: 2.5; 12月: 1.4 | 数値の取り扱いについては下記※のとおり。
26 | ＳＳ（浮遊物質量） | mg/L | 昭和46年環境庁告示第59号 付表9 | 2月: 0.6; 4月: 2.2; 6月: 3.2; 8月: 1; 10月: 1.8; 12月: 0.6 | 数値の取り扱いについては下記※のとおり。
27 | ＤＯ（溶存酸素量） | mg/L | JIS K0102 32.1 | 2月: 10.3; 4月: 9.5; 6月: 8.4; 8月: 8.4; 10月: 8.6; 12月: 8.5 | 数値の取り扱いについては下記※のとおり。
28 | 大腸菌群数 | MPN/100mL | 昭和46年環境庁告示第59号 別表 | 2月: 0 | 数値の取り扱いについては下記※のとおり。
29 | Ｔ－Ｎ(全窒素） | mg/L | JIS K0102 45.6 | 2月: 0.34; 4月: 0.458; 6月: 0.465; 8月: 0.459; 10月: 0.447; 12月: 0.371 | 数値の取り扱いについては下記※のとおり。
30 | Ｔ－Ｐ(全リン) | mg/L | JIS K0102 46.3.4 | 2月: 0.003; 4月: 0.009; 6月: 0.016; 8月: 0.007; 10月: 0.019; 12月: 0.004 | 数値の取り扱いについては下記※のとおり。
31 | 全亜鉛 | mg/L | JIS K0102 53.4 | [12 empty] | 数値の取り扱いについては下記※のとおり。
32 | ノニルフェノール | mg/L | 昭和46年環境庁告示第59号 付表11 | [12 empty] | 数値の取り扱いについては下記※のとおり。
33 | LAS(直鎖アルキルベンゼンスルホン酸およびその塩) | mg/L | 昭和46年環境庁告示第59号 付表12 | [12 empty] | 数値の取り扱いについては下記※のとおり。
34 | カドミウム | mg/L | JIS K0102 55.4 | [12 empty] | 数値の取り扱いについては下記※のとおり。
35 | 全シアン | mg/L | JIS K0102 38.5 | [12 empty] | 数値の取り扱いについては下記※のとおり。
36 | 鉛 | mg/L | JIS K0102 54.4 | [12 empty] | 数値の取り扱いについては下記※のとおり。
37 | 六価クロム | mg/L | JIS K0102 65.2.5 | [12 empty] | 数値の取り扱いについては下記※のとおり。
38 | ヒ素 | mg/L | JIS K0102 61.4 | [12 empty] | 数値の取り扱いについては下記※のとおり。
39 | 総水銀 | mg/L | 昭和46年環境庁告示第59号 付表2 | [12 empty] | 数値の取り扱いについては下記※のとおり。
40 | アルキル水銀 | mg/L | 昭和46年環境庁告示第59号 付表3 | [12 empty] | 数値の取り扱いについては下記※のとおり。
41 | ＰＣＢ | mg/L | 昭和46年環境庁告示第59号 付表4 | [12 empty] | 数値の取り扱いについては下記※のとおり。
42 | ジクロロメタン | mg/L | JIS K0125 5.1 | [12 empty] | 数値の取り扱いについては下記※のとおり。
43 | 四塩化炭素 | mg/L | JIS K0125 5.1 | [12 empty] | 数値の取り扱いについては下記※のとおり。
44 | 1,2-ジクロロエタン | mg/L | JIS K0125 5.1 | [12 empty] | 数値の取り扱いについては下記※のとおり。
45 | 1,1-ジクロロエチレン | mg/L | JIS K0125 5.1 | [12 empty] | 数値の取り扱いについては下記※のとおり。
46 | シス-1,2-ジクロロエチレン | mg/L | JIS K0125 5.1 | [12 empty] | 数値の取り扱いについては下記※のとおり。
47 | 1,1,1-トリクロロエタン | mg/L | JIS K0125 5.1 | [12 empty] | 数値の取り扱いについては下記※のとおり。
48 | 1,1,2-トリクロロエタン | mg/L | JIS K0125 5.1 | [12 empty] | 数値の取り扱いについては下記※のとおり。
49 | トリクロロエチレン | mg/L | JIS K0125 5.1 | [12 empty] | 数値の取り扱いについては下記※のとおり。
50 | テトラクロロエチレン | mg/L | JIS K0125 5.1 | [12 empty] | 数値の取り扱いについては下記※のとおり。
51 | 1,3-ジクロロプロペン | mg/L | JIS K0125 5.1 | [12 empty] | 数値の取り扱いについては下記※のとおり。
52 | チウラム | mg/L | 昭和46年環境庁告示第59号 付表5 | [12 empty] | 数値の取り扱いについては下記※のとおり。
53 | シマジン | mg/L | 昭和46年環境庁告示第59号 付表6 | [12 empty] | 数値の取り扱いについては下記※のとおり。
54 | チオベンカルブ | mg/L | 昭和46年環境庁告示第59号 付表6 | [12 empty] | 数値の取り扱いについては下記※のとおり。
55 | ベンゼン | mg/L | JIS K0125 5.1 | [12 empty] | 数値の取り扱いについては下記※のとおり。
56 | セレン | mg/L | JIS K0102 67.4 | [12 empty] | 数値の取り扱いについては下記※のとおり。
57 | 硝酸性窒素および亜硝酸性窒素 | mg/L | JIS K0102 43.1、43.2 | [12 empty] | 数値の取り扱いについては下記※のとおり。
58 | ふっ素 | mg/L | JIS K0102 34.4 | [12 empty] | 数値の取り扱いについては下記※のとおり。
59 | ほう素 | mg/L | JIS K0102 47.4 | [12 empty] | 数値の取り扱いについては下記※のとおり。
60 | 1,4-ジオキサン | mg/L | 昭和46年環境庁告示第59号 付表8 | [12 empty] | 数値の取り扱いについては下記※のとおり。
61 | ダイオキシン類 | pg-TEQ/L | [13 empty] | 数値の取り扱いについては下記※のとおり。
62 | ２-ＭＩＢ（2-ﾒﾁﾙｲｿﾎﾞﾙﾁｵｰﾈ) | ng/L | 上水試験方法(2020年版) 13.2 | [12 empty] | 数値の取り扱いについては下記※のとおり。
63 | ジェオスミン | ng/L | 上水試験方法(2020年版) 13.2 | [12 empty] | 数値の取り扱いについては下記※のとおり。
64 | フェオフィチン | mg/m3 | 河水試II.58.4.1 | 2月: 0.3; 4月: 1; 6月: 1.8; 8月: 0.7; 10月: 1.4; 12月: 1.5 | 数値の取り扱いについては下記※のとおり。
65 | アンモニア性窒素 | mg/L | JIS K0102 42.5 | 2月: 0.005; 4月: 0.033; 6月: 0.075; 8月: 0.021; 10月: <0.001; 12月: 0.008 | 数値の取り扱いについては下記※のとおり。
66 | 亜硝酸性窒素 | mg/L | JIS K0102 43.1.3 | 2月: 0.001; 4月: 0.001; 6月: 0.001; 8月: 0.002; 10月: 0.002; 12月: 0.002 | 数値の取り扱いについては下記※のとおり。
67 | 硝酸性窒素 | mg/L | JIS K0102 43.2.5 | 2月: 0.279; 4月: 0.29; 6月: 0.229; 8月: 0.303; 10月: 0.274; 12月: 0.288 | 数値の取り扱いについては下記※のとおり。
68 | オルトリン酸態リン | mg/L | JIS K0102 46.1.4 | 2月: 0.001; 4月: 0.004; 6月: 0.002; 8月: 0.001; 10月: 0.002; 12月: 0.001 | 数値の取り扱いについては下記※のとおり。
69 | クロロフィルａ | mg/m3 | 河水試II.58.4.1 | 2月: 0.8; 4月: 2.4; 6月: 3.2; 8月: 5.2; 10月: 2.9; 12月: 0.9 | 数値の取り扱いについては下記※のとおり。
70 | 放線菌類 | 個/mL | [13 empty] | 数値の取り扱いについては下記※のとおり。
71 | 異臭味の種類 | － | [13 empty] | 数値の取り扱いについては下記※のとおり。
72 | 臭気強度 | TON | [13 empty] | 数値の取り扱いについては下記※のとおり。
73 | 硫化物イオン | mg/L | [13 empty] | 数値の取り扱いについては下記※のとおり。
74 | 色度 | 度 | [13 empty] | 数値の取り扱いについては下記※のとおり。
75 | 総鉄 | mg/L | JIS K0102 57.4 | [12 empty] | 数値の取り扱いについては下記※のとおり。
76 | 鉄（二価） | mg/L | [13 empty] | 数値の取り扱いについては下記※のとおり。
77 | マンガン | mg/L | JIS K0102 56.4 | [12 empty] | 数値の取り扱いについては下記※のとおり。
78 | 粒度組成 | － | [13 empty] | 50%粒径を記載。
79 | 4-t-ｵｸﾁﾙﾌｪﾉｰﾙ | μg/L | 環水大水発第1303272号 付表1
80 | アニリン | μg/L | 環水大水発第1303272号 付表2
81 | 2,4-ｼﾞｸﾛﾛﾌｪﾉｰﾙ | μg/L | 環水大水発第1303272号 付表3
※数値の取り扱いについては、「河川水質試験方法（案）」に基づいて行うことを基本とするが、環境省が規定する値や手法、地方整備局の河川管理課または技術事務所で定めている場合もあることから、それらを参照する。
82 | トリハロメタン生成能 | mg/L | 河水試II.16.3 | [12 empty] | 数値の取り扱いについては下記※のとおり。
83 | クロロフィルｂ | mg/m3 | [13 empty] | 数値の取り扱いについては下記※のとおり。
84 | クロロフィルｃ | mg/m3 | [13 empty] | 数値の取り扱いについては下記※のとおり。
85 | 総クロロフィル | mg/m3 | [13 empty] | 数値の取り扱いについては下記※のとおり。
86 | 有機態窒素 | mg/L | [13 empty] | 数値の取り扱いについては下記※のとおり。
87 | ケルダール態窒素 | mg/L | [13 empty] | 数値の取り扱いについては下記※のとおり。
88 | 総有機態炭素 | mg/L | [13 empty] | 数値の取り扱いについては下記※のとおり。
89 | 溶解性総リン | mg/L | GFPろ過後T-Pに準ずる | [12 empty] | 数値の取り扱いについては下記※のとおり。
90 | 溶解性オルトリン酸態リン | mg/L | GFPろ過後PO4-Pに準ずる | [12 empty] | 数値の取り扱いについては下記※のとおり。
91 | 溶解性総窒素 | mg/L | [13 empty] | 数値の取り扱いについては下記※のとおり。
92 | 溶解性ケルダール | mg/L | [13 empty] | 数値の取り扱いについては下記※のとおり。
93 | 溶解性総有機態炭素 | mg/L | [13 empty] | 数値の取り扱いについては下記※のとおり。
94 | 電気伝導度 | mS/m | [13 empty] | 数値の取り扱いについては下記※のとおり。
95 | TOC | ng/L | [13 empty] | 数値の取り扱いについては下記※のとおり。
96 | ふん便性大腸菌 | 個/100mL | 河水試II.59.3.3.1 | 2月: 0; 4月: 2; 6月: 0; 8月: 0; 10月: 0; 12月: 0 | 数値の取り扱いについては下記※のとおり。
97 | 大腸菌数 | CFU/100mL | 昭和46年環境庁告示第59号 付表10 | 4月: 1; 6月: 2; 8月: 2; 10月: <1; 12月: 1 | 数値の取り扱いについては下記※のとおり。

## 1水深_300別子橋地点(流入河川)
河川コード | 8808070657
ダムコード | 30803821320000
ダム名 | 富郷ダム
No. | 項目 | 単位 | 試験方法 | 1月 | 2月 | 3月 | 4月 | 5月 | 6月 | 7月 | 8月 | 9月 | 10月 | 11月 | 12月 | 記入要領※
1 | 河川コード | － |  | 8808070657 | 8808070657 | 8808070657 | 8808070657 | 8808070657 | 8808070657 | 8808070657 | 8808070657 | 8808070657 | 8808070657 | 8808070657 | 8808070657 | 河川コードを記入する。
2 | ダムコード | － |  | 30803821320000 | 30803821320000 | 30803821320000 | 30803821320000 | 30803821320000 | 30803821320000 | 30803821320000 | 30803821320000 | 30803821320000 | 30803821320000 | 30803821320000 | 30803821320000 | ダムコードを記入する。
3 | ダム名 | － |  | 富郷ダム | 富郷ダム | 富郷ダム | 富郷ダム | 富郷ダム | 富郷ダム | 富郷ダム | 富郷ダム | 富郷ダム | 富郷ダム | 富郷ダム | 富郷ダム | ダム名を記入する。
4 | 調査年月日 | － |  | 2022-01-04 | 2022-02-01 | 2022-03-01 | 2022-04-12 | 2022-05-10 | 2022-06-07 | 2022-07-11 | 2022-08-02 | 2022-09-13 | 2022-10-04 | 2022-11-01 | 2022-12-06 | 調査年月日を記入する
5 | 調査地点(採水位置) | － |  | 別子橋 | 別子橋 | 別子橋 | 別子橋 | 別子橋 | 別子橋 | 別子橋 | 別子橋 | 別子橋 | 別子橋 | 別子橋 | 別子橋 | 調査地点を具体的に記入する。
6 | 調査開始時刻 | － |  | 12:58 | 12:15 | 12:45 | 12:18 | 15:00 | 14:06 | 13:45 | 13:25 | 12:00 | 13:31 | 13:34 | 14:12 | 調査の開始時刻を２４時間表示で記入する。
7 | 天候 | － |  | 曇 | 曇 | 雨 | 曇 | 曇 | 曇 | 曇 | 晴 | 曇 | 曇 | 雨 | 曇 | 晴，曇，小雨等の用語で記入する。
8 | 気温 | ℃ |  | 7.3 | 6.5 | 7.2 | 29.3 | 22.4 | 22.3 | 32.5 | 33.3 | 28.9 | 27.3 | 13 | 6 | 小数点以下第１位まで記入する。
9 | 全水深 | ｍ |  | 2.7 | 2.7 | 2.7 | 2.6 | 2.7 | 2.7 | 2.7 | 3 | 2.7 | 1.7 | 1.9 | 2.1 | 採水位置の水面より底までの深さを１ /１０mまで記入する。
10 | 透視度（河川) | cｍ |  | >100 | >100 | >100 | >100 | >100 | >100 | >100 | >100 | >100 | >100 | >100 | >100 | 小数点以下１位まで記入し、透視度計の最大値に従い記入する。
11 | 透明度(ダム貯水池) | ｍ | [13 empty] | 小数点以下１位まで記入する。
12 | 水色(ダム貯水池) | － | [13 empty] | フォーレル・ウーレの水色階級で記入する。
13 | 貯水位 | EL.m | [13 empty] | ダム管理記録から調査時のものを記録する。
14 | 流量(河川) | m3/s | [13 empty] | ダム管理記録から調査時のものを記録する。
15 | 流入量(ダム貯水池) | m3/s | [13 empty] | ダム管理記録から調査時のものを記録する。
16 | 放流量(ダム貯水池) | m3/s | [13 empty] | ダム管理記録から調査時のものを記録する。
17 | 調査深度 | － |  | 2割水深 | 2割水深 | 2割水深 | 2割水深 | 2割水深 | 2割水深 | 2割水深 | 2割水深 | 2割水深 | 2割水深 | 2割水深 | 2割水深 | 調査深度を記入する。
18 | 採水水深 | ｍ |  | 0.54 | 0.54 | 0.54 | 0.5 | 0.5 | 0.5 | 0.5 | 0.6 | 0.5 | 0.3 | 0.4 | 0.4 | 採水水深を１/１０mまで記入する。
19 | 外観 | － |  | 無色透明 | 無色透明 | 無色透明 | 無色透明 | 無色透明 | 無色透明 | 無色透明 | 無色透明 | 無色透明 | 無色透明 | 無色透明 | 無色透明 | 採取した試料について、微白濁，淡緑色等の用語で記入する。
20 | 臭気(冷時) | － | [13 empty] | 採取した試料について、上水試験方法に示される分類等により具体的に記入する。 | bar: 2022-01-04 to 2022-12-06
21 | 水温 | ℃ | JIS K0102 7.2 | 4 | 4.3 | 4.5 | 12.9 | 14.1 | 15.8 | 18.9 | 19.8 | 19.1 | 17.7 | 11.7 | 8.1 | 小数点以下第１位まで記入する。
22 | 濁度 | 度 | 河水試II.3.3.1 | <0.2 | <0.2 | <0.2 | <0.2 | <0.2 | <0.2 | <0.2 | <0.2 | <0.2 | <0.2 | <0.2 | <0.2 | 数値の取り扱いについては下記※のとおり。
23 | ｐＨ | － | JIS K0102 12.1 | 7.7 | 7.7 | 7.6 | 7.8 | 7.8 | 7.7 | 7.7 | 7.7 | 7.8 | 7.7 | 7.7 | 7.7 | 数値の取り扱いについては下記※のとおり。
24 | ＢＯＤ | mg/L | JIS K0102 21 | 0.2 | <0.1 | <0.1 | 0.2 | 0.2 | 0.2 | 0.5 | 0.2 | 0.2 | <0.1 | <0.1 | <0.1 | 数値の取り扱いについては下記※のとおり。
25 | ＣＯＤ | mg/L | JIS K0102 17 | 0.4 | 0.4 | 0.5 | 0.9 | 0.9 | 1.2 | 0.8 | 0.8 | 0.9 | 0.6 | 0.6 | 0.5 | 数値の取り扱いについては下記※のとおり。
26 | ＳＳ（浮遊物質量） | mg/L | 昭和46年環境庁告示第59号 付表9 | <0.1 | 0.2 | 0.1 | 0.1 | 0.2 | <0.1 | 0.2 | 0.3 | 0.2 | <0.1 | 0.1 | <0.1 | 数値の取り扱いについては下記※のとおり。
27 | ＤＯ（溶存酸素量） | mg/L | JIS K0102 32.1 | 12.8 | 12.6 | 12.3 | 10.1 | 9.5 | 9.4 | 8.9 | 8.7 | 9 | 9 | 10.4 | 11.2 | 数値の取り扱いについては下記※のとおり。
28 | 大腸菌群数 | MPN/100mL | 昭和46年環境庁告示第59号 別表 | 2022-01-04: 22; 2022-02-01: 13; 2022-03-01: 17 | 数値の取り扱いについては下記※のとおり。
29 | Ｔ－Ｎ(全窒素） | mg/L | JIS K0102 45.6 | 0.282 | 0.265 | 0.346 | 0.302 | 0.292 | 0.322 | 0.287 | 0.307 | 0.306 | 0.294 | 0.274 | 0.308 | 数値の取り扱いについては下記※のとおり。
30 | Ｔ－Ｐ(全リン) | mg/L | JIS K0102 46.3.4 | 0.002 | 0.002 | 0.003 | 0.004 | 0.004 | 0.005 | 0.006 | 0.005 | 0.006 | 0.006 | 0.004 | 0.003 | 数値の取り扱いについては下記※のとおり。
31 | 全亜鉛 | mg/L | JIS K0102 53.4 | [12 empty] | 数値の取り扱いについては下記※のとおり。
32 | ノニルフェノール | mg/L | 昭和46年環境庁告示第59号 付表11 | [12 empty] | 数値の取り扱いについては下記※のとおり。
33 | LAS(直鎖アルキルベンゼンスルホン酸およびその塩) | mg/L | 昭和46年環境庁告示第59号 付表12 | [12 empty] | 数値の取り扱いについては下記※のとおり。
34 | カドミウム | mg/L | JIS K0102 55.4 | [12 empty] | 数値の取り扱いについては下記※のとおり。
35 | 全シアン | mg/L | JIS K0102 38.5 | [12 empty] | 数値の取り扱いについては下記※のとおり。
36 | 鉛 | mg/L | JIS K0102 54.4 | [12 empty] | 数値の取り扱いについては下記※のとおり。
37 | 六価クロム | mg/L | JIS K0102 65.2.5 | [12 empty] | 数値の取り扱いについては下記※のとおり。
38 | ヒ素 | mg/L | JIS K0102 61.4 | [12 empty] | 数値の取り扱いについては下記※のとおり。
39 | 総水銀 | mg/L | 昭和46年環境庁告示第59号 付表2 | [12 empty] | 数値の取り扱いについては下記※のとおり。
40 | アルキル水銀 | mg/L | 昭和46年環境庁告示第59号 付表3 | [12 empty] | 数値の取り扱いについては下記※のとおり。
41 | ＰＣＢ | mg/L | 昭和46年環境庁告示第59号 付表4 | [12 empty] | 数値の取り扱いについては下記※のとおり。
42 | ジクロロメタン | mg/L | JIS K0125 5.1 | [12 empty] | 数値の取り扱いについては下記※のとおり。
43 | 四塩化炭素 | mg/L | JIS K0125 5.1 | [12 empty] | 数値の取り扱いについては下記※のとおり。
44 | 1,2-ジクロロエタン | mg/L | JIS K0125 5.1 | [12 empty] | 数値の取り扱いについては下記※のとおり。
45 | 1,1-ジクロロエチレン | mg/L | JIS K0125 5.1 | [12 empty] | 数値の取り扱いについては下記※のとおり。
46 | シス-1,2-ジクロロエチレン | mg/L | JIS K0125 5.1 | [12 empty] | 数値の取り扱いについては下記※のとおり。
47 | 1,1,1-トリクロロエタン | mg/L | JIS K0125 5.1 | [12 empty] | 数値の取り扱いについては下記※のとおり。
48 | 1,1,2-トリクロロエタン | mg/L | JIS K0125 5.1 | [12 empty] | 数値の取り扱いについては下記※のとおり。
49 | トリクロロエチレン | mg/L | JIS K0125 5.1 | [12 empty] | 数値の取り扱いについては下記※のとおり。
50 | テトラクロロエチレン | mg/L | JIS K0125 5.1 | [12 empty] | 数値の取り扱いについては下記※のとおり。
51 | 1,3-ジクロロプロペン | mg/L | JIS K0125 5.1 | [12 empty] | 数値の取り扱いについては下記※のとおり。
52 | チウラム | mg/L | 昭和46年環境庁告示第59号 付表5 | [12 empty] | 数値の取り扱いについては下記※のとおり。
53 | シマジン | mg/L | 昭和46年環境庁告示第59号 付表6 | [12 empty] | 数値の取り扱いについては下記※のとおり。
54 | チオベンカルブ | mg/L | 昭和46年環境庁告示第59号 付表6 | [12 empty] | 数値の取り扱いについては下記※のとおり。
55 | ベンゼン | mg/L | JIS K0125 5.1 | [12 empty] | 数値の取り扱いについては下記※のとおり。
56 | セレン | mg/L | JIS K0102 67.4 | [12 empty] | 数値の取り扱いについては下記※のとおり。
57 | 硝酸性窒素および亜硝酸性窒素 | mg/L | JIS K0102 43.1、43.2 | [12 empty] | 数値の取り扱いについては下記※のとおり。
58 | ふっ素 | mg/L | JIS K0102 34.4 | [12 empty] | 数値の取り扱いについては下記※のとおり。
59 | ほう素 | mg/L | JIS K0102 47.4 | [12 empty] | 数値の取り扱いについては下記※のとおり。
60 | 1,4-ジオキサン | mg/L | 昭和46年環境庁告示第59号 付表8 | [12 empty] | 数値の取り扱いについては下記※のとおり。
61 | ダイオキシン類 | pg-TEQ/L | [13 empty] | 数値の取り扱いについては下記※のとおり。
62 | ２-ＭＩＢ（2-ﾒﾁﾙｲｿﾎﾞﾙﾁｵｰﾈ) | ng/L | 上水試験方法(2020年版) 13.2 | [12 empty] | 数値の取り扱いについては下記※のとおり。
63 | ジェオスミン | ng/L | 上水試験方法(2020年版) 13.2 | [12 empty] | 数値の取り扱いについては下記※のとおり。
64 | フェオフィチン | mg/m3 | 河水試II.58.4.1 | 0.2 | 0.3 | 0.4 | 0.3 | 0.2 | 0.3 | 0.4 | 0.4 | 0.2 | <0.1 | 0.3 | 0.2 | 数値の取り扱いについては下記※のとおり。
65 | アンモニア性窒素 | mg/L | JIS K0102 42.5 | <0.001 | <0.001 | 0.004 | 0.003 | 0.006 | 0.004 | 0.003 | 0.005 | 0.002 | <0.001 | 0.001 | <0.001 | 数値の取り扱いについては下記※のとおり。
66 | 亜硝酸性窒素 | mg/L | JIS K0102 43.1.3 | <0.001 | <0.001 | <0.001 | 0.001 | <0.001 | 0.001 | <0.001 | <0.001 | <0.001 | <0.001 | <0.001 | <0.001 | 数値の取り扱いについては下記※のとおり。
67 | 硝酸性窒素 | mg/L | JIS K0102 43.2.5 | 0.256 | 0.242 | 0.298 | 0.26 | 0.242 | 0.267 | 0.245 | 0.24 | 0.265 | 0.256 | 0.255 | 0.265 | 数値の取り扱いについては下記※のとおり。
68 | オルトリン酸態リン | mg/L | JIS K0102 46.1.4 | 0.002 | 0.002 | 0.002 | 0.003 | 0.003 | 0.003 | 0.003 | 0.004 | 0.003 | 0.005 | 0.002 | 0.002 | 数値の取り扱いについては下記※のとおり。
69 | クロロフィルａ | mg/m3 | 河水試II.58.4.1 | 0.3 | 0.3 | 0.3 | 0.2 | 0.3 | 0.3 | 0.2 | 0.3 | 0.2 | 0.1 | 0.2 | 0.1 | 数値の取り扱いについては下記※のとおり。
70 | 放線菌類 | 個/mL | [13 empty] | 数値の取り扱いについては下記※のとおり。
71 | 異臭味の種類 | － | [13 empty] | 数値の取り扱いについては下記※のとおり。
72 | 臭気強度 | TON | [13 empty] | 数値の取り扱いについては下記※のとおり。
73 | 硫化物イオン | mg/L | [13 empty] | 数値の取り扱いについては下記※のとおり。
74 | 色度 | 度 | [13 empty] | 数値の取り扱いについては下記※のとおり。
75 | 総鉄 | mg/L | JIS K0102 57.4 | [12 empty] | 数値の取り扱いについては下記※のとおり。
76 | 鉄（二価） | mg/L | [13 empty] | 数値の取り扱いについては下記※のとおり。
77 | マンガン | mg/L | JIS K0102 56.4 | [12 empty] | 数値の取り扱いについては下記※のとおり。
78 | 粒度組成 | － | [13 empty] | 50%粒径を記載。
79 | 4-t-ｵｸﾁﾙﾌｪﾉｰﾙ | μg/L | 環水大水発第1303272号 付表1
80 | アニリン | μg/L | 環水大水発第1303272号 付表2
81 | 2,4-ｼﾞｸﾛﾛﾌｪﾉｰﾙ | μg/L | 環水大水発第1303272号 付表3
※数値の取り扱いについては、「河川水質試験方法（案）」に基づいて行うことを基本とするが、環境省が規定する値や手法、地方整備局の河川管理課または技術事務所で定めている場合もあることから、それらを参照する。
82 | トリハロメタン生成能 | mg/L | 河水試II.16.3 | [12 empty] | 数値の取り扱いについては下記※のとおり。
83 | クロロフィルｂ | mg/m3 | [13 empty] | 数値の取り扱いについては下記※のとおり。
84 | クロロフィルｃ | mg/m3 | [13 empty] | 数値の取り扱いについては下記※のとおり。
85 | 総クロロフィル | mg/m3 | [13 empty] | 数値の取り扱いについては下記※のとおり。
86 | 有機態窒素 | mg/L | [13 empty] | 数値の取り扱いについては下記※のとおり。
87 | ケルダール態窒素 | mg/L | [13 empty] | 数値の取り扱いについては下記※のとおり。
88 | 総有機態炭素 | mg/L | [13 empty] | 数値の取り扱いについては下記※のとおり。
89 | 溶解性総リン | mg/L | GFPろ過後T-Pに準ずる | 0.002 | 0.002 | 0.002 | 0.003 | 0.004 | 0.004 | 0.003 | 0.004 | 0.004 | 0.005 | 0.002 | 0.003 | 数値の取り扱いについては下記※のとおり。
90 | 溶解性オルトリン酸態リン | mg/L | GFPろ過後PO4-Pに準ずる | 0.002 | 0.002 | 0.001 | 0.003 | 0.003 | 0.003 | 0.003 | 0.004 | 0.002 | 0.005 | 0.001 | 0.002 | 数値の取り扱いについては下記※のとおり。
91 | 溶解性総窒素 | mg/L | [13 empty] | 数値の取り扱いについては下記※のとおり。
92 | 溶解性ケルダール | mg/L | [13 empty] | 数値の取り扱いについては下記※のとおり。
93 | 溶解性総有機態炭素 | mg/L | [13 empty] | 数値の取り扱いについては下記※のとおり。
94 | 電気伝導度 | mS/m | [13 empty] | 数値の取り扱いについては下記※のとおり。
95 | TOC | ng/L | [13 empty] | 数値の取り扱いについては下記※のとおり。
96 | ふん便性大腸菌 | 個/100mL | 河水試II.59.3.3.1 | 0 | 0 | 0 | 1 | 22 | 2 | 12 | 14 | 8 | 3 | 23 | 7 | 数値の取り扱いについては下記※のとおり。
97 | 大腸菌数 | CFU/100mL | 昭和46年環境庁告示第59号 付表10 |  |  |  | 2 | 22 | 4 | 20 | 12 | 14 | 2 | 34 | 4 | 数値の取り扱いについては下記※のとおり。

## 1水深_100放水口地点(下流河川)
河川コード | 8808070657
ダムコード | 30803821320000
ダム名 | 富郷ダム
No. | 項目 | 単位 | 試験方法 | 1月 | 2月 | 3月 | 4月 | 5月 | 6月 | 7月 | 8月 | 9月 | 10月 | 11月 | 12月 | 記入要領※
1 | 河川コード | － |  | 8808070657 | 8808070657 | 8808070657 | 8808070657 | 8808070657 | 8808070657 | 8808070657 | 8808070657 | 8808070657 | 8808070657 | 8808070657 | 8808070657 | 河川コードを記入する。
2 | ダムコード | － |  | 30803821320000 | 30803821320000 | 30803821320000 | 30803821320000 | 30803821320000 | 30803821320000 | 30803821320000 | 30803821320000 | 30803821320000 | 30803821320000 | 30803821320000 | 30803821320000 | ダムコードを記入する。
3 | ダム名 | － |  | 富郷ダム | 富郷ダム | 富郷ダム | 富郷ダム | 富郷ダム | 富郷ダム | 富郷ダム | 富郷ダム | 富郷ダム | 富郷ダム | 富郷ダム | 富郷ダム | ダム名を記入する。
4 | 調査年月日 | － |  | 2022-01-04 | 2022-02-01 | 2022-03-01 | 2022-04-12 | 2022-05-10 | 2022-06-07 | 2022-07-11 | 2022-08-02 | 2022-09-13 | 2022-10-04 | 2022-11-01 | 2022-12-06 | 調査年月日を記入する
5 | 調査地点(採水位置) | － |  | ダム放水口 | ダム放水口 | ダム放水口 | ダム放水口 | ダム放水口 | ダム放水口 | ダム放水口 | ダム放水口 | ダム放水口 | ダム放水口 | ダム放水口 | ダム放水口 | 調査地点を具体的に記入する。
6 | 調査開始時刻 | － |  | 13:45 | 13:05 | 13:45 | 12:58 | 15:55 | 14:46 | 14:38 | 14:07 | 13:15 | 14:20 | 14:20 | 14:55 | 調査の開始時刻を２４時間表示で記入する。
7 | 天候 | － |  | 曇 | 曇 | 雨 | 曇 | 晴 | 曇 | 曇 | 晴 | 曇 | 曇 | 雨 | 曇 | 晴，曇，小雨等の用語で記入する。
8 | 気温 | ℃ |  | 7.3 | 8.2 | 8.3 | 26.8 | 20 | 21.1 | 26.5 | 30.3 | 27.5 | 23.5 | 13.8 | 6.1 | 小数点以下第１位まで記入する。
9 | 全水深 | ｍ |  | 1 | 1 | 1 | 0.9 | 0.9 | 0.9 | 0.9 | 1 | 1 | 1 | 1 | 1 | 採水位置の水面より底までの深さを１ /１０mまで記入する。
10 | 透視度（河川) | cｍ |  | >100 | >100 | >100 | >100 | >100 | >100 | 30 | >100 | 33 | >100 | >100 | >100 | 小数点以下１位まで記入し、透視度計の最大値に従い記入する。
11 | 透明度(ダム貯水池) | ｍ | [13 empty] | 小数点以下１位まで記入する。
12 | 水色(ダム貯水池) | － | [13 empty] | フォーレル・ウーレの水色階級で記入する。
13 | 貯水位 | EL.m | [13 empty] | ダム管理記録から調査時のものを記録する。
14 | 流量(河川) | m3/s | [13 empty] | ダム管理記録から調査時のものを記録する。
15 | 流入量(ダム貯水池) | m3/s | [13 empty] | ダム管理記録から調査時のものを記録する。
16 | 放流量(ダム貯水池) | m3/s | [13 empty] | ダム管理記録から調査時のものを記録する。
17 | 調査深度 | － |  | 2割水深 | 2割水深 | 2割水深 | 2割水深 | 2割水深 | 2割水深 | 2割水深 | 2割水深 | 2割水深 | 2割水深 | 2割水深 | 2割水深 | 調査深度を記入する。
18 | 採水水深 | ｍ |  | 0.2 | 0.2 | 0.2 | 0.2 | 0.2 | 0.2 | 0.2 | 0.2 | 0.2 | 0.2 | 0.2 | 0.2 | 採水水深を１/１０mまで記入する。
19 | 外観 | － |  | 無色透明 | 無色透明 | 無色透明 | 無色透明 | 無色透明 | 無色透明 | 淡褐色透明 | 無色透明 | 淡黄色濁 | 淡黄色濁 | 無色透明 | 無色透明 | 採取した試料について、微白濁，淡緑色等の用語で記入する。
20 | 臭気(冷時) | － | [13 empty] | 採取した試料について、上水試験方法に示される分類等により具体的に記入する。 | bar: 2022-01-04 to 2022-12-06
21 | 水温 | ℃ | JIS K0102 7.2 | 8.8 | 7.2 | 6.5 | 10.2 | 14.4 | 16.2 | 17.4 | 19.5 | 20.8 | 19.7 | 16.8 | 12.8 | 小数点以下第１位まで記入する。
22 | 濁度 | 度 | 河水試II.3.3.1 | 0.6 | 1 | 1 | 1.9 | 2.7 | 2.4 | 16 | 1.3 | 16.5 | 4.4 | 1 | 0.8 | 数値の取り扱いについては下記※のとおり。
23 | ｐＨ | － | JIS K0102 12.1 | 7.5 | 7.4 | 7.4 | 7.5 | 7.4 | 7.3 | 7.1 | 7.4 | 7.2 | 7.3 | 7.4 | 7.6 | 数値の取り扱いについては下記※のとおり。
24 | ＢＯＤ | mg/L | JIS K0102 21 | 0.3 | <0.1 | 0.3 | 0.2 | 0.3 | 0.3 | 0.9 | 0.5 | 0.5 | 0.3 | 0.2 | <0.1 | 数値の取り扱いについては下記※のとおり。
25 | ＣＯＤ | mg/L | JIS K0102 17 | 1.1 | 1.1 | 1.2 | 1.2 | 1.6 | 1.3 | 2.8 | 1.4 | 3 | 2 | 1.6 | 1.2 | 数値の取り扱いについては下記※のとおり。
26 | ＳＳ（浮遊物質量） | mg/L | 昭和46年環境庁告示第59号 付表9 | 0.4 | 0.8 | 0.9 | 1.2 | 2.3 | 2.5 | 14.4 | 1 | 12.5 | 3.3 | 0.7 | 0.6 | 数値の取り扱いについては下記※のとおり。
27 | ＤＯ（溶存酸素量） | mg/L | JIS K0102 32.1 | 11 | 11.4 | 11.5 | 10.5 | 9.5 | 8.8 | 7.7 | 8.2 | 8.1 | 8.6 | 9.3 | 10 | 数値の取り扱いについては下記※のとおり。
28 | 大腸菌群数 | MPN/100mL | 昭和46年環境庁告示第59号 別表 | 2022-01-04: 17; 2022-02-01: 49; 2022-03-01: 4.5 | 数値の取り扱いについては下記※のとおり。
29 | Ｔ－Ｎ(全窒素） | mg/L | JIS K0102 45.6 | 0.331 | 0.363 | 0.36 | 0.391 | 0.456 | 0.419 | 1.13 | 0.497 | 0.634 | 0.386 | 0.38 | 0.376 | 数値の取り扱いについては下記※のとおり。
30 | Ｔ－Ｐ(全リン) | mg/L | JIS K0102 46.3.4 | 0.003 | 0.008 | 0.005 | 0.006 | 0.008 | 0.009 | 0.038 | 0.006 | 0.054 | 0.019 | 0.008 | 0.004 | 数値の取り扱いについては下記※のとおり。
31 | 全亜鉛 | mg/L | JIS K0102 53.4 | [12 empty] | 数値の取り扱いについては下記※のとおり。 | bar: 2022-11-01
32 | ノニルフェノール | mg/L | 昭和46年環境庁告示第59号 付表11 | [12 empty] | 数値の取り扱いについては下記※のとおり。 | bar: 2022-11-01
33 | LAS(直鎖アルキルベンゼンスルホン酸およびその塩) | mg/L | 昭和46年環境庁告示第59号 付表12 | [12 empty] | 数値の取り扱いについては下記※のとおり。 | bar: 2022-11-01
34 | カドミウム | mg/L | JIS K0102 55.4 | [12 empty] | 数値の取り扱いについては下記※のとおり。
35 | 全シアン | mg/L | JIS K0102 38.5 | [12 empty] | 数値の取り扱いについては下記※のとおり。
36 | 鉛 | mg/L | JIS K0102 54.4 | [12 empty] | 数値の取り扱いについては下記※のとおり。
37 | 六価クロム | mg/L | JIS K0102 65.2.5 | [12 empty] | 数値の取り扱いについては下記※のとおり。
38 | ヒ素 | mg/L | JIS K0102 61.4 | [12 empty] | 数値の取り扱いについては下記※のとおり。
39 | 総水銀 | mg/L | 昭和46年環境庁告示第59号 付表2 | [12 empty] | 数値の取り扱いについては下記※のとおり。
40 | アルキル水銀 | mg/L | 昭和46年環境庁告示第59号 付表3 | [12 empty] | 数値の取り扱いについては下記※のとおり。
41 | ＰＣＢ | mg/L | 昭和46年環境庁告示第59号 付表4 | [12 empty] | 数値の取り扱いについては下記※のとおり。
42 | ジクロロメタン | mg/L | JIS K0125 5.1 | [12 empty] | 数値の取り扱いについては下記※のとおり。
43 | 四塩化炭素 | mg/L | JIS K0125 5.1 | [12 empty] | 数値の取り扱いについては下記※のとおり。
44 | 1,2-ジクロロエタン | mg/L | JIS K0125 5.1 | [12 empty] | 数値の取り扱いについては下記※のとおり。
45 | 1,1-ジクロロエチレン | mg/L | JIS K0125 5.1 | [12 empty] | 数値の取り扱いについては下記※のとおり。
46 | シス-1,2-ジクロロエチレン | mg/L | JIS K0125 5.1 | [12 empty] | 数値の取り扱いについては下記※のとおり。
47 | 1,1,1-トリクロロエタン | mg/L | JIS K0125 5.1 | [12 empty] | 数値の取り扱いについては下記※のとおり。
48 | 1,1,2-トリクロロエタン | mg/L | JIS K0125 5.1 | [12 empty] | 数値の取り扱いについては下記※のとおり。
49 | トリクロロエチレン | mg/L | JIS K0125 5.1 | [12 empty] | 数値の取り扱いについては下記※のとおり。
50 | テトラクロロエチレン | mg/L | JIS K0125 5.1 | [12 empty] | 数値の取り扱いについては下記※のとおり。
51 | 1,3-ジクロロプロペン | mg/L | JIS K0125 5.1 | [12 empty] | 数値の取り扱いについては下記※のとおり。
52 | チウラム | mg/L | 昭和46年環境庁告示第59号 付表5 | [12 empty] | 数値の取り扱いについては下記※のとおり。
53 | シマジン | mg/L | 昭和46年環境庁告示第59号 付表6 | [12 empty] | 数値の取り扱いについては下記※のとおり。
54 | チオベンカルブ | mg/L | 昭和46年環境庁告示第59号 付表6 | [12 empty] | 数値の取り扱いについては下記※のとおり。
55 | ベンゼン | mg/L | JIS K0125 5.1 | [12 empty] | 数値の取り扱いについては下記※のとおり。
56 | セレン | mg/L | JIS K0102 67.4 | [12 empty] | 数値の取り扱いについては下記※のとおり。
57 | 硝酸性窒素および亜硝酸性窒素 | mg/L | JIS K0102 43.1、43.2 | [12 empty] | 数値の取り扱いについては下記※のとおり。
58 | ふっ素 | mg/L | JIS K0102 34.4 | [12 empty] | 数値の取り扱いについては下記※のとおり。
59 | ほう素 | mg/L | JIS K0102 47.4 | [12 empty] | 数値の取り扱いについては下記※のとおり。
60 | 1,4-ジオキサン | mg/L | 昭和46年環境庁告示第59号 付表8 | [12 empty] | 数値の取り扱いについては下記※のとおり。
61 | ダイオキシン類 | pg-TEQ/L | [13 empty] | 数値の取り扱いについては下記※のとおり。
62 | ２-ＭＩＢ（2-ﾒﾁﾙｲｿﾎﾞﾙﾁｵｰﾈ) | ng/L | 上水試験方法(2020年版) 13.2 | [12 empty] | 数値の取り扱いについては下記※のとおり。
63 | ジェオスミン | ng/L | 上水試験方法(2020年版) 13.2 | [12 empty] | 数値の取り扱いについては下記※のとおり。
64 | フェオフィチン | mg/m3 | 河水試II.58.4.1 | [12 empty] | 数値の取り扱いについては下記※のとおり。
65 | アンモニア性窒素 | mg/L | JIS K0102 42.5 | [12 empty] | 数値の取り扱いについては下記※のとおり。
66 | 亜硝酸性窒素 | mg/L | JIS K0102 43.1.3 | [12 empty] | 数値の取り扱いについては下記※のとおり。
67 | 硝酸性窒素 | mg/L | JIS K0102 43.2.5 | [12 empty] | 数値の取り扱いについては下記※のとおり。
68 | オルトリン酸態リン | mg/L | JIS K0102 46.1.4 | [12 empty] | 数値の取り扱いについては下記※のとおり。
69 | クロロフィルａ | mg/m3 | 河水試II.58.4.1 | 0.8 | 0.9 | 1 | 0.3 | 0.5 | 0.5 | 0.5 | 0.5 | 0.1 | 1.2 | 1.9 | 0.5 | 数値の取り扱いについては下記※のとおり。
70 | 放線菌類 | 個/mL | [13 empty] | 数値の取り扱いについては下記※のとおり。
71 | 異臭味の種類 | － | [13 empty] | 数値の取り扱いについては下記※のとおり。
72 | 臭気強度 | TON | [13 empty] | 数値の取り扱いについては下記※のとおり。
73 | 硫化物イオン | mg/L | [13 empty] | 数値の取り扱いについては下記※のとおり。
74 | 色度 | 度 | [13 empty] | 数値の取り扱いについては下記※のとおり。
75 | 総鉄 | mg/L | JIS K0102 57.4 | [12 empty] | 数値の取り扱いについては下記※のとおり。
76 | 鉄（二価） | mg/L | [13 empty] | 数値の取り扱いについては下記※のとおり。
77 | マンガン | mg/L | JIS K0102 56.4 | [12 empty] | 数値の取り扱いについては下記※のとおり。
78 | 粒度組成 | － | [13 empty] | 50%粒径を記載。
79 | 4-t-ｵｸﾁﾙﾌｪﾉｰﾙ | μg/L | 環水大水発第1303272号 付表1
80 | アニリン | μg/L | 環水大水発第1303272号 付表2
81 | 2,4-ｼﾞｸﾛﾛﾌｪﾉｰﾙ | μg/L | 環水大水発第1303272号 付表3
※数値の取り扱いについては、「河川水質試験方法（案）」に基づいて行うことを基本とするが、環境省が規定する値や手法、地方整備局の河川管理課または技術事務所で定めている場合もあることから、それらを参照する。
82 | トリハロメタン生成能 | mg/L | 河水試II.16.3 | [12 empty] | 数値の取り扱いについては下記※のとおり。
83 | クロロフィルｂ | mg/m3 | [13 empty] | 数値の取り扱いについては下記※のとおり。
84 | クロロフィルｃ | mg/m3 | [13 empty] | 数値の取り扱いについては下記※のとおり。
85 | 総クロロフィル | mg/m3 | [13 empty] | 数値の取り扱いについては下記※のとおり。
86 | 有機態窒素 | mg/L | [13 empty] | 数値の取り扱いについては下記※のとおり。
87 | ケルダール態窒素 | mg/L | [13 empty] | 数値の取り扱いについては下記※のとおり。
88 | 総有機態炭素 | mg/L | [13 empty] | 数値の取り扱いについては下記※のとおり。
89 | 溶解性総リン | mg/L | GFPろ過後T-Pに準ずる | [12 empty] | 数値の取り扱いについては下記※のとおり。
90 | 溶解性オルトリン酸態リン | mg/L | GFPろ過後PO4-Pに準ずる | [12 empty] | 数値の取り扱いについては下記※のとおり。
91 | 溶解性総窒素 | mg/L | [13 empty] | 数値の取り扱いについては下記※のとおり。
92 | 溶解性ケルダール | mg/L | [13 empty] | 数値の取り扱いについては下記※のとおり。
93 | 溶解性総有機態炭素 | mg/L | [13 empty] | 数値の取り扱いについては下記※のとおり。
94 | 電気伝導度 | mS/m | [13 empty] | 数値の取り扱いについては下記※のとおり。
95 | TOC | ng/L | [13 empty] | 数値の取り扱いについては下記※のとおり。
96 | ふん便性大腸菌 | 個/100mL | 河水試II.59.3.3.1 | 0 | 0 | 0 | 1 | 2 | 2 | 8 | 0 | 20 | 14 | 20 | 1 | 数値の取り扱いについては下記※のとおり。
97 | 大腸菌数 | CFU/100mL | 昭和46年環境庁告示第59号 付表10 |  |  |  | <1 | <1 | 2 | 7 | 1 | 18 | 10 | 28 | 1 | 数値の取り扱いについては下記※のとおり。

## 多水深水温_200貯水池内基準地点
| 河川コード | 8808070657
| ダムコード | 30803821320000
| ダム名 | 富郷ダム
No. | 項目 |  | 単位 | 1月 | 2月 | 3月 | 4月 | 5月 | 6月 | 7月 | 8月 | 9月 | 10月 | 11月 | 12月 | 記入要領
1 | 河川コード |  | － | 8808070657 | 8808070657 | 8808070657 | 8808070657 | 8808070657 | 8808070657 | 8808070657 | 8808070657 | 8808070657 | 8808070657 | 8808070657 | 8808070657 | 河川コードを記入する。
2 | ダムコード |  | － | 30803821320000 | 30803821320000 | 30803821320000 | 30803821320000 | 30803821320000 | 30803821320000 | 30803821320000 | 30803821320000 | 30803821320000 | 30803821320000 | 30803821320000 | 30803821320000 | ダムコードを記入する。
3 | ダム名 |  | － | 富郷ダム | 富郷ダム | 富郷ダム | 富郷ダム | 富郷ダム | 富郷ダム | 富郷ダム | 富郷ダム | 富郷ダム | 富郷ダム | 富郷ダム | 富郷ダム | ダム名を記入する。
4 | 調査年月日 |  | － | 2022-01-04 | 2022-02-01 | 2022-03-01 | 2022-04-12 | 2022-05-10 | 2022-06-07 | 2022-07-11 | 2022-08-02 | 2022-09-13 | 2022-10-04 | 2022-11-01 | 2022-12-06 | 調査年月日を記入する
5 | 調査地点(採水位置) |  | － | 基準地点 | 基準地点 | 基準地点 | 基準地点 | 基準地点 | 基準地点 | 基準地点 | 基準地点 | 基準地点 | 基準地点 | 基準地点 | 基準地点 | 調査地点を具体的に記入する。
6 | 調査開始時刻 |  | － | 10:15 | 9:35 | 9:28 | 10:23 | 9:20 | 9:15 | 9:27 | 9:25 | 9:25 | 9:25 | 9:20 | 9:20 | 調査の開始時刻を２４時間表示で記入する。
7 | 天候 |  | － | 曇 | 晴 | 曇 | 曇 | 晴 | 曇 | 曇 | 晴 | 曇 | 晴 | 雨 | 曇 | 晴，曇，小雨等の用語で記入する。
8 | 気温 |  | ℃ | 3.8 | 5.2 | 11 | 23.4 | 16.5 | 21.5 | 28.5 | 32 | 27.8 | 25.4 | 13 | 7 | 小数点以下第１位まで記入する。
9 | 全水深 |  | ｍ | 63 | 56 | 48 | 41 | 39 | 35 | 33 | 38 | 38 | 71 | 67 | 62 | 採水位置の水面より底までの深さを１ /１０mまで記入する。
10 | 透視度（河川) |  | cｍ | [12 empty] | 小数点以下１位まで記入し、透視度計の最大値に従い記入する。
11 | 透明度(ダム貯水池) |  | ｍ | 3.8 | 4.5 | 4.2 | 4.2 | 1.8 | 2.5 | 1.5 | 3.4 | 1.6 | 2.2 | 4.2 | 5 | 小数点以下１位まで記入する。
12 | 水色(ダム貯水池) |  | － | 13 | 12 | 10 | 13 | 15 | 12 | 16 | 13 | 14 | 14 | 10 | 12 | フォーレル・ウーレの水色階級で記入する。
13 | 貯水位 |  | EL.m | 436.22 | 430.99 | 422.5 | 415.41 | 412.72 | 409.22 | 407.37 | 412.11 | 412.22 | 445.09 | 441.93 | 435.35 | ダム管理記録から調査時のものを記録する。
14 | 流量(河川) |  | m3/s | [12 empty] | ダム管理記録から調査時のものを記録する。
15 | 流入量(ダム貯水池) |  | m3/s | 0.87 | 0.81 | 0.98 | 1.41 | 1.47 | 1.73 | 4.73 | 4.64 | 3.37 | 2.44 | 0.36 | 0.48 | ダム管理記録から調査時のものを記録する。
16 | 放流量(ダム貯水池) |  | m3/s | 4 | 4 | 4.49 | 3.82 | 3.68 | 3.56 | 3.42 | 3.68 | 3.68 | 3.11 | 3.04 | 3.08 | ダム管理記録から調査時のものを記録する。
17 | 水温 | 0.1(m) | ℃ | 9.2 | 7 | 6.3 | 15.2 | 17.7 | 18.9 | 25.7 | 25.5 | 25.1 | 21.9 | 16.7 | 14.1 | 小数点以下第１位まで記入する。 原則0.1ｍ,0.5ｍ,1ｍ以下1ｍ毎で底上1ｍの深度まで測定する。
18 |  | 0.5 | ℃ | 9.2 | 7 | 6.3 | 15 | 17.6 | 18.9 | 25.4 | 25.4 | 25.1 | 21.9 | 16.7 | 14.1
19 |  | 1 | ℃ | 9.2 | 7.1 | 6.3 | 15 | 17.5 | 18.9 | 21.8 | 25.2 | 23.7 | 21.8 | 16.7 | 14.1
20 |  | 2 | ℃ | 9.2 | 7.1 | 6.3 | 14.8 | 17.2 | 18.9 | 20.4 | 25 | 21.7 | 21.7 | 16.7 | 14.1
21 |  | 3 | ℃ | 9.2 | 7.1 | 6.3 | 14.4 | 16.7 | 18.9 | 19.9 | 22.2 | 21.2 | 19.5 | 16.7 | 14.1
22 |  | 4 | ℃ | 9.2 | 7 | 6.3 | 12.9 | 15.8 | 18.8 | 19.7 | 21.7 | 21 | 18.8 | 16.7 | 14.1
23 |  | 5 | ℃ | 9.2 | 7.1 | 6.3 | 12.2 | 15.3 | 18.1 | 19.4 | 21.4 | 20.8 | 18.7 | 16.7 | 14.1
24 |  | 6 | ℃ | 9.2 | 7 | 6.3 | 11.6 | 15 | 17.7 | 19.2 | 21.2 | 20.6 | 18.5 | 16.7 | 14.1
25 |  | 7 | ℃ | 9.2 | 7 | 6.2 | 11 | 14.8 | 17.5 | 19 | 21.1 | 20.5 | 18 | 16.7 | 14.1
26 |  | 8 | ℃ | 9.2 | 7 | 6.2 | 10.6 | 14.7 | 16.9 | 18.6 | 20.9 | 20.3 | 17.9 | 16.7 | 14.1
27 |  | 9 | ℃ | 9.2 | 7 | 6.1 | 10.4 | 14.6 | 16.3 | 18.2 | 20.8 | 20.2 | 17.8 | 16.7 | 14.1
28 |  | 10 | ℃ | 9.2 | 7 | 6.1 | 10 | 14.5 | 15.1 | 16.2 | 20.7 | 20.1 | 17.7 | 16.7 | 14.1
29 |  | 11 | ℃ | 9.2 | 7 | 6 | 9.6 | 14.3 | 14.2 | 10.8 | 20.2 | 20 | 17.6 | 16.7 | 14.1
30 |  | 12 | ℃ | 9.2 | 7 | 6 | 9.5 | 14.1 | 10.6 | 8.5 | 20 | 19.9 | 17.6 | 16.7 | 14.1
31 |  | 13 | ℃ | 9.2 | 7 | 6 | 9.3 | 13.8 | 7.8 | 7.5 | 19.4 | 19.7 | 17.5 | 16.7 | 14.1
32 |  | 14 | ℃ | 9.2 | 7 | 6 | 9.1 | 12.4 | 7.3 | 7.1 | 18.1 | 19.4 | 17.4 | 16.7 | 14.1
33 |  | 15 | ℃ | 9.2 | 7 | 6 | 8.9 | 9.6 | 6.8 | 6.9 | 14.4 | 18.3 | 17.4 | 16.7 | 14.1
34 |  | 16 | ℃ | 9.2 | 7 | 5.9 | 8.6 | 8 | 6.7 | 6.8 | 10.9 | 14.4 | 17.3 | 16.7 | 14.1
35 |  | 17 | ℃ | 9.2 | 7 | 5.9 | 7.9 | 7.2 | 6.7 | 6.7 | 8.2 | 10 | 17.3 | 16.7 | 14.1
36 |  | 18 | ℃ | 9.2 | 7 | 5.9 | 7.2 | 6.8 | 6.5 | 6.6 | 7.4 | 9.2 | 17.2 | 16.7 | 14.1
37 |  | 19 | ℃ | 9.2 | 7 | 5.9 | 6.9 | 6.7 | 6.5 | 6.5 | 7.1 | 8.1 | 17.2 | 16.7 | 14.1
38 |  | 20 | ℃ | 9.2 | 7 | 5.9 | 6.7 | 6.6 | 6.5 | 6.5 | 6.9 | 7.6 | 17.2 | 16.7 | 14.1
39 |  | 21 | ℃ | 9.2 | 7 | 5.9 | 6.6 | 6.5 | 6.4 | 6.5 | 6.8 | 7.4 | 17.2 | 16.7 | 14.1
40 |  | 22 | ℃ | 9.2 | 7 | 5.9 | 6.5 | 6.5 | 6.4 | 6.5 | 6.7 | 7.1 | 17.1 | 16.6 | 14.1
41 |  | 23 | ℃ | 9.2 | 7 | 5.9 | 6.4 | 6.4 | 6.4 | 6.4 | 6.6 | 7 | 17.1 | 16.6 | 14.1
42 |  | 24 | ℃ | 9.2 | 7 | 5.9 | 6.4 | 6.4 | 6.4 | 6.4 | 6.6 | 6.9 | 17.1 | 16.6 | 14.1
43 |  | 25 | ℃ | 9.2 | 7 | 5.9 | 6.3 | 6.3 | 6.3 | 6.4 | 6.5 | 6.8 | 17.1 | 16.6 | 14
44 |  | 26 | ℃ | 9.2 | 7 | 5.9 | 6.3 | 6.3 | 6.3 | 6.4 | 6.5 | 6.7 | 17 | 16.6 | 14
45 |  | 27 | ℃ | 9.2 | 7 | 5.9 | 6.3 | 6.3 | 6.3 | 6.4 | 6.5 | 6.7 | 17 | 16.6 | 14
46 |  | 28 | ℃ | 9.2 | 7 | 5.9 | 6.2 | 6.3 | 6.3 | 6.4 | 6.5 | 6.7 | 17 | 16.5 | 13.9
47 |  | 29 | ℃ | 9.2 | 7 | 5.9 | 6.2 | 6.2 | 6.3 | 6.4 | 6.5 | 6.6 | 17 | 16.5 | 13.9
48 |  | 30 | ℃ | 9.2 | 7 | 5.9 | 6.1 | 6.2 | 6.3 | 6.4 | 6.5 | 6.6 | 17 | 16.5 | 13.9
49 |  | 31 | ℃ | 9.2 | 7 | 5.8 | 6.1 | 6.2 | 6.3 | 6.4 | 6.5 | 6.6 | 16.9 | 16.5 | 13.8
50 |  | 32 | ℃ | 9.2 | 7 | 5.8 | 6.1 | 6.2 | 6.3 | 6.4 | 6.5 | 6.6 | 16.9 | 16.5 | 13.8
51 |  | 33 | ℃ | 9.2 | 7 | 5.8 | 6.1 | 6.2 | 6.3 |  | 6.5 | 6.6 | 16.9 | 16.4 | 13.8
52 |  | 34 | ℃ | 9.2 | 7 | 5.8 | 6 | 6.2 | 6.3 |  | 6.5 | 6.6 | 16.9 | 16.4 | 13.8
53 |  | 35 | ℃ | 9.1 | 7 | 5.8 | 6 | 6.2 |  |  | 6.5 | 6.6 | 16.9 | 16.4 | 13.8
54 |  | 36 | ℃ | 9 | 7 | 5.8 | 6 | 6.2 |  |  | 6.5 | 6.6 | 16.8 | 16.4 | 13.8
55 |  | 37 | ℃ | 9 | 7 | 5.8 | 6 | 6.2 |  |  | 6.5 | 6.6 | 16.8 | 16.4 | 13.8
56 |  | 38 | ℃ | 8.9 | 7 | 5.8 | 6 | 6.2 |  |  |  |  | 16.8 | 16.4 | 13.8
57 |  | 39 | ℃ | 2022-01-04: 8.9; 2022-02-01: 7; 2022-03-01: 5.8; 2022-04-12: 6; 2022-10-04: 16.8; 2022-11-01: 16.4; 2022-12-06: 13.7
58 |  | 40 | ℃ | 2022-01-04: 8.9; 2022-02-01: 7; 2022-03-01: 5.8; 2022-04-12: 6.1; 2022-10-04: 16.7; 2022-11-01: 16.4; 2022-12-06: 13.7
59 |  | 41 | ℃ | 2022-01-04: 8.9; 2022-02-01: 7; 2022-03-01: 5.8; 2022-10-04: 16.7; 2022-11-01: 16.3; 2022-12-06: 13.7
60 |  | 42 | ℃ | 2022-01-04: 8.9; 2022-02-01: 7; 2022-03-01: 5.8; 2022-10-04: 16.7; 2022-11-01: 16.3; 2022-12-06: 13.6
61 |  | 43 | ℃ | 2022-01-04: 8.8; 2022-02-01: 7; 2022-03-01: 5.8; 2022-10-04: 16.7; 2022-11-01: 16.3; 2022-12-06: 13.3
62 |  | 44 | ℃ | 2022-01-04: 8.8; 2022-02-01: 7; 2022-03-01: 5.8; 2022-10-04: 16.6; 2022-11-01: 16.2; 2022-12-06: 10.5
63 |  | 45 | ℃ | 2022-01-04: 8.8; 2022-02-01: 7; 2022-03-01: 5.8; 2022-10-04: 16.6; 2022-11-01: 16.2; 2022-12-06: 8.7
64 |  | 46 | ℃ | 2022-01-04: 8.3; 2022-02-01: 7; 2022-03-01: 5.8; 2022-10-04: 16.6; 2022-11-01: 15.9; 2022-12-06: 7.7
65 |  | 47 | ℃ | 2022-01-04: 7.6; 2022-02-01: 7; 2022-03-01: 5.8; 2022-10-04: 16.6; 2022-11-01: 15.8; 2022-12-06: 7.4
66 |  | 48 | ℃ | 2022-01-04: 7.5; 2022-02-01: 7; 2022-10-04: 16.5; 2022-11-01: 14.6; 2022-12-06: 7.2
67 |  | 49 | ℃ | 2022-01-04: 7.4; 2022-02-01: 7; 2022-10-04: 16.4; 2022-11-01: 12.4; 2022-12-06: 7.1
68 |  | 50 | ℃ | 2022-01-04: 7.4; 2022-02-01: 7; 2022-10-04: 16.4; 2022-11-01: 10; 2022-12-06: 7.1
69 |  | 51 | ℃ | 2022-01-04: 7.4; 2022-02-01: 7; 2022-10-04: 16; 2022-11-01: 8.9; 2022-12-06: 7
70 |  | 52 | ℃ | 2022-01-04: 7.4; 2022-02-01: 7; 2022-10-04: 13.7; 2022-11-01: 7.5; 2022-12-06: 7
71 |  | 53 | ℃ | 2022-01-04: 7.4; 2022-02-01: 7; 2022-10-04: 10; 2022-11-01: 7.3; 2022-12-06: 7
72 |  | 54 | ℃ | 2022-01-04: 7.4; 2022-02-01: 7; 2022-10-04: 8.1; 2022-11-01: 7.1; 2022-12-06: 6.9
73 |  | 55 | ℃ | 2022-01-04: 7.4; 2022-02-01: 7; 2022-10-04: 7.5; 2022-11-01: 7; 2022-12-06: 6.9
74 |  | 56 | ℃ | 2022-01-04: 7.4; 2022-10-04: 7.3; 2022-11-01: 7; 2022-12-06: 6.9
75 |  | 57 | ℃ | 2022-01-04: 7.4; 2022-10-04: 7.1; 2022-11-01: 6.9; 2022-12-06: 6.9
76 |  | 58 | ℃ | 2022-01-04: 7.4; 2022-10-04: 7; 2022-11-01: 6.9; 2022-12-06: 6.9
77 |  | 59 | ℃ | 2022-01-04: 7.4; 2022-10-04: 6.9; 2022-11-01: 6.8; 2022-12-06: 7
78 |  | 60 | ℃ | 2022-01-04: 7.4; 2022-10-04: 6.9; 2022-11-01: 6.8; 2022-12-06: 7
79 |  | 61 | ℃ | 2022-01-04: 7.4; 2022-10-04: 6.8; 2022-11-01: 6.8; 2022-12-06: 7
80 |  | 62 | ℃ | 2022-01-04: 7.4; 2022-10-04: 6.7; 2022-11-01: 6.8
81 |  | 63 | ℃ | 2022-10-04: 6.7; 2022-11-01: 6.8
82 |  | 64 | ℃ | 2022-10-04: 6.7; 2022-11-01: 6.8
83 |  | 65 | ℃ | 2022-10-04: 6.7; 2022-11-01: 6.8
84 |  | 66 | ℃ | 2022-10-04: 6.7; 2022-11-01: 6.8
85 |  | 67 | ℃ | 2022-10-04: 6.7
86 |  | 68 | ℃ | 2022-10-04: 6.7
87 |  | 69 | ℃ | 2022-10-04: 6.7
88 |  | 70 | ℃ | 2022-10-04: 6.7
89 |  | 71 | ℃
90 |  | 72 | ℃
91 |  | 73 | ℃
92 |  | 74 | ℃
93 |  | 75 | ℃
94 |  | 76 | ℃
95 |  | 77 | ℃
96 |  | 78 | ℃
97 |  | 79 | ℃
98 |  | 80 | ℃
99 |  | 81 | ℃
100 |  | 82 | ℃
101 |  | 83 | ℃
102 |  | 84 | ℃
103 |  | 85 | ℃
104 |  | 86 | ℃
105 |  | 87 | ℃
106 |  | 88 | ℃
107 |  | 89 | ℃
108 |  | 90 | ℃
109 |  | 91 | ℃
110 |  | 92 | ℃
111 |  | 93 | ℃
112 |  | 94 | ℃
113 |  | 95 | ℃
114 |  | 96 | ℃
115 |  | 97 | ℃
116 |  | 98 | ℃
117 |  | 99 | ℃
118 |  | 100 | ℃
119 |  | 101 | ℃
120 |  | 102 | ℃
121 |  | 103 | ℃
122 |  | 104 | ℃
123 |  | 105 | ℃
124 |  | 106 | ℃
125 |  | 107 | ℃
126 |  | 108 | ℃
127 |  | 109 | ℃
128 |  | 110 | ℃
129 |  | 111 | ℃
130 |  | 112 | ℃
131 |  | 113 | ℃
132 |  | 114 | ℃
133 |  | 115 | ℃
134 |  | 116 | ℃
135 |  | 117 | ℃
136 |  | 118 | ℃
137 |  | 119 | ℃
138 |  | 120 | ℃
139 |  | 121 | ℃
140 |  | 122 | ℃
141 |  | 123 | ℃
142 |  | 124 | ℃
143 |  | 125 | ℃
144 |  | 126 | ℃
145 |  | 127 | ℃
146 |  | 128 | ℃
147 |  | 129 | ℃
148 |  | 130 | ℃
149 |  | 131 | ℃
150 |  | 132 | ℃
151 |  | 133 | ℃
152 |  | 134 | ℃
153 |  | 135 | ℃
154 |  | 136 | ℃
155 |  | 137 | ℃
156 |  | 138 | ℃
157 |  | 139 | ℃
158 |  | 140 | ℃
159 |  | 141 | ℃
160 |  | 142 | ℃
161 |  | 143 | ℃
162 |  | 144 | ℃
163 |  | 145 | ℃
164 |  | 146 | ℃
165 |  | 147 | ℃
166 |  | 148 | ℃
167 |  | 149 | ℃
168 |  | 150 | ℃
169 |  | 底上1.0m | ℃ | 7.4 | 7 | 5.8 | 6.1 | 6.2 | 6.3 | 6.4 | 6.5 | 6.6 | 6.7 | 6.8 | 7

## 多水深濁度_200貯水池内基準地点
| 河川コード | 8808070657
| ダムコード | 30803821320000
| ダム名 | 富郷ダム
No. | 分類 | 項目 | 単位 | 1月 | 2月 | 3月 | 4月 | 5月 | 6月 | 7月 | 8月 | 9月 | 10月 | 11月 | 12月 | 記入要領
1 | 河川コード |  | － | 8808070657 | 8808070657 | 8808070657 | 8808070657 | 8808070657 | 8808070657 | 8808070657 | 8808070657 | 8808070657 | 8808070657 | 8808070657 | 8808070657 | 河川コードを記入する。
2 | ダムコード |  | － | 30803821320000 | 30803821320000 | 30803821320000 | 30803821320000 | 30803821320000 | 30803821320000 | 30803821320000 | 30803821320000 | 30803821320000 | 30803821320000 | 30803821320000 | 30803821320000 | ダムコードを記入する。
3 | ダム名 |  | － | 富郷ダム | 富郷ダム | 富郷ダム | 富郷ダム | 富郷ダム | 富郷ダム | 富郷ダム | 富郷ダム | 富郷ダム | 富郷ダム | 富郷ダム | 富郷ダム | ダム名を記入する。
4 | 調査年月日 |  | － | 2022-01-04 | 2022-02-01 | 2022-03-01 | 2022-04-12 | 2022-05-10 | 2022-06-07 | 2022-07-11 | 2022-08-02 | 2022-09-13 | 2022-10-04 | 2022-11-01 | 2022-12-06 | 調査年月日を記入する
5 | 調査地点(採水位置) |  | － | 基準地点 | 基準地点 | 基準地点 | 基準地点 | 基準地点 | 基準地点 | 基準地点 | 基準地点 | 基準地点 | 基準地点 | 基準地点 | 基準地点 | 調査地点を具体的に記入する。
6 | 調査開始時刻 |  | － | 10:15 | 9:35 | 9:28 | 10:23 | 9:20 | 9:15 | 9:27 | 9:25 | 9:25 | 9:25 | 9:20 | 9:20 | 調査の開始時刻を２４時間表示で記入する。
7 | 天候 |  | － | 曇 | 晴 | 曇 | 曇 | 晴 | 曇 | 曇 | 晴 | 曇 | 晴 | 雨 | 曇 | 晴，曇，小雨等の用語で記入する。
8 | 気温 |  | ℃ | 3.8 | 5.2 | 11 | 23.4 | 16.5 | 21.5 | 28.5 | 32 | 27.8 | 25.4 | 13 | 7 | 小数点以下第１位まで記入する。
9 | 全水深 |  | ｍ | 63 | 56 | 48 | 41 | 39 | 35 | 33 | 38 | 38 | 71 | 67 | 62 | 採水位置の水面より底までの深さを１ /１０mまで記入する。
10 | 透視度（河川) |  | cｍ | [12 empty] | 小数点以下１位まで記入し、透視度計の最大値に従い記入する。
11 | 透明度(ダム貯水池) |  | ｍ | 3.8 | 4.5 | 4.2 | 4.2 | 1.8 | 2.5 | 1.5 | 3.4 | 1.6 | 2.2 | 4.2 | 5 | 小数点以下１位まで記入する。
12 | 水色(ダム貯水池) |  | － | 13 | 12 | 10 | 13 | 15 | 12 | 16 | 13 | 14 | 14 | 10 | 12 | フォーレル・ウーレの水色階級で記入する。
13 | 貯水位 |  | EL.m | 436.22 | 430.99 | 422.5 | 415.41 | 412.72 | 409.22 | 407.37 | 412.11 | 412.22 | 445.09 | 441.93 | 435.35 | ダム管理記録から調査時のものを記録する。
14 | 流量(河川) |  | m3/s | [12 empty] | ダム管理記録から調査時のものを記録する。
15 | 流入量(ダム貯水池) |  | m3/s | 0.87 | 0.81 | 0.98 | 1.41 | 1.47 | 1.73 | 4.73 | 4.64 | 3.37 | 2.44 | 0.36 | 0.48 | ダム管理記録から調査時のものを記録する。
16 | 放流量(ダム貯水池) |  | m3/s | 4 | 4 | 4.49 | 3.82 | 3.68 | 3.56 | 3.42 | 3.68 | 3.68 | 3.11 | 3.04 | 3.08 | ダム管理記録から調査時のものを記録する。
17 | 濁度分析法 |  | － | 散乱光方式 | 散乱光方式 | 散乱光方式 | 散乱光方式 | 散乱光方式 | 散乱光方式 | 散乱光方式 | 散乱光方式 | 散乱光方式 | 散乱光方式 | 散乱光方式 | 散乱光方式 | 濁度分析法を記入する。
18 | 濁度 | 0.1(m) | NTU | 0.6 | 1 | 0.7 | 1 | 1.9 | 1.8 | 6.1 | 0.8 | 4.6 | 3.5 | 0.9 | 0.8 | 小数点以下第１位まで記入する。 原則0.1ｍ,0.5ｍ,1ｍ以下1ｍ毎で底上1ｍの深度まで測定する。
19 |  | 0.5 | NTU | 0.6 | 1 | 0.7 | 1.2 | 1.9 | 1.8 | 8.3 | 0.8 | 4.6 | 3.5 | 0.8 | 0.8
20 |  | 1 | NTU | 0.6 | 1 | 0.7 | 1.2 | 1.9 | 1.9 | 13.5 | 0.8 | 5.7 | 3.5 | 0.8 | 0.9
21 |  | 2 | NTU | 0.6 | 1 | 0.7 | 1.2 | 2.1 | 1.9 | 17.6 | 0.8 | 3.7 | 3.5 | 0.8 | 0.8
22 |  | 3 | NTU | 0.6 | 1 | 0.7 | 1.2 | 2 | 1.9 | 17.5 | 1.9 | 11.2 | 6.2 | 0.8 | 0.9
23 |  | 4 | NTU | 0.6 | 1 | 0.7 | 1.3 | 1.9 | 1.9 | 18.5 | 1.4 | 11.6 | 8.3 | 0.9 | 0.9
24 |  | 5 | NTU | 0.6 | 1 | 0.7 | 1.3 | 1.9 | 3.5 | 21.3 | 1.4 | 16.7 | 8.7 | 0.8 | 0.9
25 |  | 6 | NTU | 0.6 | 1 | 0.7 | 1.3 | 2.3 | 4.9 | 24.1 | 2.8 | 23.9 | 8.1 | 0.8 | 0.9
26 |  | 7 | NTU | 0.6 | 1 | 0.7 | 1.3 | 2.4 | 5.4 | 26.3 | 1.8 | 22.3 | 6.7 | 0.8 | 0.8
27 |  | 8 | NTU | 0.6 | 1 | 0.7 | 1.3 | 2.3 | 5.2 | 30.3 | 1.8 | 20.1 | 6.9 | 0.9 | 0.8
28 |  | 9 | NTU | 0.6 | 1.1 | 0.7 | 1.3 | 2.3 | 4.5 | 27.4 | 2.8 | 14.2 | 6.2 | 0.8 | 0.9
29 |  | 10 | NTU | 0.6 | 1 | 0.7 | 1.7 | 2.2 | 2.3 | 22.1 | 2.8 | 17.6 | 5.9 | 0.9 | 0.9
30 |  | 11 | NTU | 0.6 | 1 | 0.7 | 1.7 | 2.1 | 2.1 | 9.7 | 2.1 | 9.4 | 4.9 | 0.9 | 0.9
31 |  | 12 | NTU | 0.6 | 1 | 0.7 | 1.5 | 2.1 | 2.1 | 6.5 | 1.4 | 9.3 | 4.8 | 0.9 | 0.9
32 |  | 13 | NTU | 0.6 | 1 | 0.7 | 1.7 | 1.9 | 1.6 | 4.2 | 1.7 | 10.9 | 4.9 | 0.9 | 0.8
33 |  | 14 | NTU | 0.7 | 1 | 0.7 | 1.7 | 2.2 | 1.6 | 3.5 | 2.3 | 13.1 | 4.6 | 0.9 | 0.9
34 |  | 15 | NTU | 0.7 | 1 | 0.7 | 1.7 | 2.1 | 1.2 | 3.4 | 2.7 | 23.1 | 4 | 0.8 | 0.9
35 |  | 16 | NTU | 0.6 | 1 | 0.7 | 1.8 | 1.8 | 1.4 | 3.1 | 2.1 | 13.1 | 3.9 | 0.9 | 0.9
36 |  | 17 | NTU | 0.6 | 1 | 0.7 | 1.9 | 1.8 | 1.1 | 2.6 | 1.9 | 8.3 | 4 | 0.9 | 0.9
37 |  | 18 | NTU | 0.6 | 1 | 0.7 | 1.8 | 1.7 | 1.3 | 2.6 | 1.7 | 8.3 | 3.9 | 0.9 | 0.9
38 |  | 19 | NTU | 0.7 | 1 | 0.8 | 1.7 | 1.4 | 1.2 | 2.5 | 1.7 | 7.2 | 4 | 0.9 | 0.8
39 |  | 20 | NTU | 0.6 | 1 | 0.8 | 1.7 | 1.4 | 1.3 | 2.5 | 1.7 | 5.8 | 3.9 | 0.9 | 0.9
40 |  | 21 | NTU | 0.6 | 1 | 0.8 | 1.7 | 1.2 | 1.3 | 2.2 | 1.5 | 5.6 | 3.9 | 0.9 | 0.9
41 |  | 22 | NTU | 0.6 | 1 | 0.8 | 1.7 | 1.2 | 1.1 | 2.1 | 1.5 | 5 | 3.9 | 0.9 | 0.9
42 |  | 23 | NTU | 0.7 | 1 | 0.9 | 1.5 | 1.3 | 1.1 | 2.3 | 1.5 | 5 | 3.9 | 0.9 | 0.8
43 |  | 24 | NTU | 0.6 | 1 | 0.8 | 1.5 | 1.2 | 1.3 | 2.3 | 1.3 | 4.5 | 3.9 | 0.9 | 0.8
44 |  | 25 | NTU | 0.6 | 1 | 0.8 | 1.4 | 1.4 | 1.2 | 2.3 | 1.3 | 4.7 | 3.7 | 1 | 0.9
45 |  | 26 | NTU | 0.7 | 1 | 0.8 | 1.3 | 1.4 | 1.2 | 2.3 | 1.5 | 3.9 | 3.4 | 0.9 | 0.9
46 |  | 27 | NTU | 0.7 | 1 | 0.9 | 1.6 | 1.3 | 1.3 | 2.3 | 1.5 | 3.2 | 3.7 | 0.7 | 1
47 |  | 28 | NTU | 0.7 | 1 | 0.9 | 1.5 | 1.3 | 1.3 | 2.2 | 1.3 | 3.2 | 3.5 | 0.9 | 1
48 |  | 29 | NTU | 0.7 | 1 | 1 | 1.9 | 1.4 | 1.4 | 2.2 | 1.3 | 3.6 | 3.8 | 0.9 | 1.1
49 |  | 30 | NTU | 0.7 | 1 | 1 | 2.1 | 1.2 | 1.4 | 0.7 | 1.3 | 3.5 | 3.8 | 1 | 1
50 |  | 31 | NTU | 0.7 | 1 | 1.2 | 2.2 | 1.3 | 1.6 | 1.7 | 1.4 | 3.1 | 3.7 | 1 | 1
51 |  | 32 | NTU | 0.7 | 1 | 1.2 | 2.2 | 1.3 | 1.8 | 1.9 | 1.5 | 2.7 | 3.8 | 1.1 | 1.1
52 |  | 33 | NTU | 0.7 | 1.1 | 1.2 | 2.2 | 1.3 | 1.8 |  | 1.5 | 2.7 | 3.8 | 1.1 | 1.1
53 |  | 34 | NTU | 0.7 | 1.2 | 1.2 | 2.4 | 1.3 | 2.1 |  | 1.5 | 2.8 | 3.8 | 1 | 1.1
54 |  | 35 | NTU | 0.8 | 1.4 | 1.2 | 2.6 | 1.4 |  |  | 1.5 | 2.9 | 3.7 | 1.1 | 1
55 |  | 36 | NTU | 1 | 1.4 | 1.2 | 2.8 | 1.4 |  |  | 1.6 | 2.8 | 3.8 | 1.1 | 1
56 |  | 37 | NTU | 1.1 | 1.4 | 1.2 | 3.2 | 1.4 |  |  | 1.6 | 2.8 | 3.4 | 1.2 | 1.3
57 |  | 38 | NTU | 1.1 | 1.5 | 1.2 | 3.4 | 1.4 |  |  |  |  | 3.6 | 1.2 | 1.2
58 |  | 39 | NTU | 2022-01-04: 1.1; 2022-02-01: 1.4; 2022-03-01: 1.3; 2022-04-12: 3.9; 2022-10-04: 3.7; 2022-11-01: 1.2; 2022-12-06: 1.2
59 |  | 40 | NTU | 2022-01-04: 1; 2022-02-01: 1.2; 2022-03-01: 1.3; 2022-04-12: 4; 2022-10-04: 3.7; 2022-11-01: 1.2; 2022-12-06: 1.3
60 |  | 41 | NTU | 2022-01-04: 1.1; 2022-02-01: 1.2; 2022-03-01: 1.4; 2022-10-04: 3.7; 2022-11-01: 1.3; 2022-12-06: 1.2
61 |  | 42 | NTU | 2022-01-04: 1.1; 2022-02-01: 1.2; 2022-03-01: 1.7; 2022-10-04: 3.4; 2022-11-01: 1.3; 2022-12-06: 1.3
62 |  | 43 | NTU | 2022-01-04: 1.2; 2022-02-01: 1.3; 2022-03-01: 2; 2022-10-04: 3.5; 2022-11-01: 1.3; 2022-12-06: 1.6
63 |  | 44 | NTU | 2022-01-04: 1.4; 2022-02-01: 1.4; 2022-03-01: 2.1; 2022-10-04: 3.5; 2022-11-01: 1.5; 2022-12-06: 2.1
64 |  | 45 | NTU | 2022-01-04: 1.4; 2022-02-01: 1.4; 2022-03-01: 2.7; 2022-10-04: 3.5; 2022-11-01: 1.7; 2022-12-06: 2.5
65 |  | 46 | NTU | 2022-01-04: 2; 2022-02-01: 1.4; 2022-03-01: 3.5; 2022-10-04: 3.7; 2022-11-01: 1.4; 2022-12-06: 2.7
66 |  | 47 | NTU | 2022-01-04: 1.4; 2022-02-01: 2; 2022-03-01: 3.7; 2022-10-04: 3.7; 2022-11-01: 1.4; 2022-12-06: 2.5
67 |  | 48 | NTU | 2022-01-04: 1.6; 2022-02-01: 1.9; 2022-10-04: 3.7; 2022-11-01: 1.5; 2022-12-06: 2.4
68 |  | 49 | NTU | 2022-01-04: 1.6; 2022-02-01: 2.1; 2022-10-04: 3.6; 2022-11-01: 1.7; 2022-12-06: 3.5
69 |  | 50 | NTU | 2022-01-04: 1.8; 2022-02-01: 2.2; 2022-10-04: 3.6; 2022-11-01: 2.3; 2022-12-06: 4.5
70 |  | 51 | NTU | 2022-01-04: 2; 2022-02-01: 2.4; 2022-10-04: 3.3; 2022-11-01: 2.5; 2022-12-06: 4.9
71 |  | 52 | NTU | 2022-01-04: 2.1; 2022-02-01: 2.6; 2022-10-04: 3.1; 2022-11-01: 2; 2022-12-06: 3.4
72 |  | 53 | NTU | 2022-01-04: 2.1; 2022-02-01: 2.6; 2022-10-04: 2.7; 2022-11-01: 2.1; 2022-12-06: 4.1
73 |  | 54 | NTU | 2022-01-04: 2.2; 2022-02-01: 2.5; 2022-10-04: 2.8; 2022-11-01: 2.1; 2022-12-06: 4
74 |  | 55 | NTU | 2022-01-04: 2.6; 2022-02-01: 3.4; 2022-10-04: 2.1; 2022-11-01: 2.1; 2022-12-06: 4
75 |  | 56 | NTU | 2022-01-04: 2.6; 2022-10-04: 2.8; 2022-11-01: 2.7; 2022-12-06: 5.2
76 |  | 57 | NTU | 2022-01-04: 2.6; 2022-10-04: 2.9; 2022-11-01: 2.6; 2022-12-06: 4.7
77 |  | 58 | NTU | 2022-01-04: 2.6; 2022-10-04: 2.4; 2022-11-01: 2.5; 2022-12-06: 5.6
78 |  | 59 | NTU | 2022-01-04: 2.6; 2022-10-04: 2.1; 2022-11-01: 2.4; 2022-12-06: 6.9
79 |  | 60 | NTU | 2022-01-04: 2.6; 2022-10-04: 2.4; 2022-11-01: 2; 2022-12-06: 11.5
80 |  | 61 | NTU | 2022-01-04: 2.8; 2022-10-04: 2.8; 2022-11-01: 2.1; 2022-12-06: 19.3
81 |  | 62 | NTU | 2022-01-04: 2.8; 2022-10-04: 2.3; 2022-11-01: 2.2
82 |  | 63 | NTU | 2022-10-04: 1.8; 2022-11-01: 2.7
83 |  | 64 | NTU | 2022-10-04: 2; 2022-11-01: 4
84 |  | 65 | NTU | 2022-10-04: 1.9; 2022-11-01: 5.1
85 |  | 66 | NTU | 2022-10-04: 1.9; 2022-11-01: 6
86 |  | 67 | NTU | 2022-10-04: 1.8
87 |  | 68 | NTU | 2022-10-04: 1.8
88 |  | 69 | NTU | 2022-10-04: 1.8
89 |  | 70 | NTU | 2022-10-04: 1.9
90 |  | 71 | NTU
91 |  | 72 | NTU
92 |  | 73 | NTU
93 |  | 74 | NTU
94 |  | 75 | NTU
95 |  | 76 | NTU
96 |  | 77 | NTU
97 |  | 78 | NTU
98 |  | 79 | NTU
99 |  | 80 | NTU
100 |  | 81 | NTU
101 |  | 82 | NTU
102 |  | 83 | NTU
103 |  | 84 | NTU
104 |  | 85 | NTU
105 |  | 86 | NTU
106 |  | 87 | NTU
107 |  | 88 | NTU
108 |  | 89 | NTU
109 |  | 90 | NTU
110 |  | 91 | NTU
111 |  | 92 | NTU
112 |  | 93 | NTU
113 |  | 94 | NTU
114 |  | 95 | NTU
115 |  | 96 | NTU
116 |  | 97 | NTU
117 |  | 98 | NTU
118 |  | 99 | NTU
119 |  | 100 | NTU
120 |  | 101 | NTU
121 |  | 102 | NTU
122 |  | 103 | NTU
123 |  | 104 | NTU
124 |  | 105 | NTU
125 |  | 106 | NTU
126 |  | 107 | NTU
127 |  | 108 | NTU
128 |  | 109 | NTU
129 |  | 110 | NTU
130 |  | 111 | NTU
131 |  | 112 | NTU
132 |  | 113 | NTU
133 |  | 114 | NTU
134 |  | 115 | NTU
135 |  | 116 | NTU
136 |  | 117 | NTU
137 |  | 118 | NTU
138 |  | 119 | NTU
139 |  | 120 | NTU
140 |  | 121 | NTU
141 |  | 122 | NTU
142 |  | 123 | NTU
143 |  | 124 | NTU
144 |  | 125 | NTU
145 |  | 126 | NTU
146 |  | 127 | NTU
147 |  | 128 | NTU
148 |  | 129 | NTU
149 |  | 130 | NTU
150 |  | 131 | NTU
151 |  | 132 | NTU
152 |  | 133 | NTU
153 |  | 134 | NTU
154 |  | 135 | NTU
155 |  | 136 | NTU
156 |  | 137 | NTU
157 |  | 138 | NTU
158 |  | 139 | NTU
159 |  | 140 | NTU
160 |  | 141 | NTU
161 |  | 142 | NTU
162 |  | 143 | NTU
163 |  | 144 | NTU
164 |  | 145 | NTU
165 |  | 146 | NTU
166 |  | 147 | NTU
167 |  | 148 | NTU
168 |  | 149 | NTU
169 |  | 150 | NTU
170 |  | 底上1.0m | NTU | 2.8 | 3.4 | 3.7 | 4 | 1.4 | 2.1 | 1.9 | 1.6 | 2.8 | 1.9 | 6 | 19.3

## 多水深DO_200貯水池内基準地点
| 河川コード | 8808070657
| ダムコード | 30803821320000
| ダム名 | 富郷ダム
No. | 分類 | 項目 | 単位 | 1月 | 2月 | 3月 | 4月 | 5月 | 6月 | 7月 | 8月 | 9月 | 10月 | 11月 | 12月 | 記入要領
1 | 河川コード |  | － | 8808070657 | 8808070657 | 8808070657 | 8808070657 | 8808070657 | 8808070657 | 8808070657 | 8808070657 | 8808070657 | 8808070657 | 8808070657 | 8808070657 | 河川コードを記入する。
2 | ダムコード |  | － | 30803821320000 | 30803821320000 | 30803821320000 | 30803821320000 | 30803821320000 | 30803821320000 | 30803821320000 | 30803821320000 | 30803821320000 | 30803821320000 | 30803821320000 | 30803821320000 | ダムコードを記入する。
3 | ダム名 |  | － | 富郷ダム | 富郷ダム | 富郷ダム | 富郷ダム | 富郷ダム | 富郷ダム | 富郷ダム | 富郷ダム | 富郷ダム | 富郷ダム | 富郷ダム | 富郷ダム | ダム名を記入する。
4 | 調査年月日 |  | － | 2022-01-04 | 2022-02-01 | 2022-03-01 | 2022-04-12 | 2022-05-10 | 2022-06-07 | 2022-07-11 | 2022-08-02 | 2022-09-13 | 2022-10-04 | 2022-11-01 | 2022-12-06 | 調査年月日を記入する
5 | 調査地点(採水位置) |  | － | 基準地点 | 基準地点 | 基準地点 | 基準地点 | 基準地点 | 基準地点 | 基準地点 | 基準地点 | 基準地点 | 基準地点 | 基準地点 | 基準地点 | 調査地点を具体的に記入する。
6 | 調査開始時刻 |  | － | 10:15 | 9:35 | 9:28 | 10:23 | 9:20 | 9:15 | 9:27 | 9:25 | 9:25 | 9:25 | 9:20 | 9:20 | 調査の開始時刻を２４時間表示で記入する。
7 | 天候 |  | － | 曇 | 晴 | 曇 | 曇 | 晴 | 曇 | 曇 | 晴 | 曇 | 晴 | 雨 | 曇 | 晴，曇，小雨等の用語で記入する。
8 | 気温 |  | ℃ | 3.8 | 5.2 | 11 | 23.4 | 16.5 | 21.5 | 28.5 | 32 | 27.8 | 25.4 | 13 | 7 | 小数点以下第１位まで記入する。
9 | 全水深 |  | ｍ | 63 | 56 | 48 | 41 | 39 | 35 | 33 | 38 | 38 | 71 | 67 | 62 | 採水位置の水面より底までの深さを１ /１０mまで記入する。
10 | 透視度（河川) |  | cｍ | [12 empty] | 小数点以下１位まで記入し、透視度計の最大値に従い記入する。
11 | 透明度(ダム貯水池) |  | ｍ | 3.8 | 4.5 | 4.2 | 4.2 | 1.8 | 2.5 | 1.5 | 3.4 | 1.6 | 2.2 | 4.2 | 5 | 小数点以下１位まで記入する。
12 | 水色(ダム貯水池) |  | － | 13 | 12 | 10 | 13 | 15 | 12 | 16 | 13 | 14 | 14 | 10 | 12 | フォーレル・ウーレの水色階級で記入する。
13 | 貯水位 |  | EL.m | 436.22 | 430.99 | 422.5 | 415.41 | 412.72 | 409.22 | 407.37 | 412.11 | 412.22 | 445.09 | 441.93 | 435.35 | ダム管理記録から調査時のものを記録する。
14 | 流量(河川) |  | m3/s | [12 empty] | ダム管理記録から調査時のものを記録する。
15 | 流入量(ダム貯水池) |  | m3/s | 0.87 | 0.81 | 0.98 | 1.41 | 1.47 | 1.73 | 4.73 | 4.64 | 3.37 | 2.44 | 0.36 | 0.48 | ダム管理記録から調査時のものを記録する。
16 | 放流量(ダム貯水池) |  | m3/s | 4 | 4 | 4.49 | 3.82 | 3.68 | 3.56 | 3.42 | 3.68 | 3.68 | 3.11 | 3.04 | 3.08 | ダム管理記録から調査時のものを記録する。
17 | ＤＯ | 0.1(m) | mg/L | 9.8 | 10 | 10.9 | 10.2 | 9.3 | 8.4 | 8.9 | 8.6 | 9.9 | 8.7 | 8.1 | 8.2 | 小数点以下第１位まで記入する。 原則0.1ｍ,0.5ｍ,1ｍ以下1ｍ毎で底上1ｍの深度まで測定する。
18 |  | 0.5 | mg/L | 9.8 | 10 | 10.9 | 10.2 | 9.3 | 8.4 | 8.8 | 8.7 | 9.9 | 8.7 | 8.1 | 8.2
19 |  | 1 | mg/L | 9.8 | 9.9 | 10.8 | 10.3 | 9.3 | 8.3 | 8.5 | 8.7 | 9.4 | 8.7 | 8.1 | 8.2
20 |  | 2 | mg/L | 9.7 | 9.9 | 10.8 | 10.3 | 9.1 | 8.3 | 6.7 | 8.9 | 8.3 | 8.7 | 8.1 | 8.2
21 |  | 3 | mg/L | 9.7 | 9.9 | 10.8 | 10.3 | 8.4 | 8.3 | 6.7 | 8.7 | 6.4 | 7.9 | 8.1 | 8.2
22 |  | 4 | mg/L | 9.7 | 9.9 | 10.8 | 10.5 | 8.3 | 8.2 | 6.8 | 8.3 | 6.6 | 8 | 8.1 | 8.2
23 |  | 5 | mg/L | 9.7 | 9.9 | 10.8 | 10.2 | 8 | 7.4 | 6.5 | 7.8 | 6.4 | 8.1 | 8.1 | 8.2
24 |  | 6 | mg/L | 9.7 | 9.9 | 10.8 | 10.5 | 7.7 | 7 | 6.5 | 7.9 | 6.3 | 8.2 | 8.1 | 8.2
25 |  | 7 | mg/L | 9.7 | 9.9 | 10.8 | 10.4 | 7.8 | 6.7 | 5.8 | 7.8 | 6.7 | 8.5 | 8.1 | 8.1
26 |  | 8 | mg/L | 9.7 | 9.9 | 10.8 | 10.3 | 8 | 6.6 | 4.3 | 7.7 | 7.1 | 8.7 | 8.1 | 8.1
27 |  | 9 | mg/L | 9.7 | 9.9 | 10.7 | 10.2 | 8 | 6.5 | 3 | 7.7 | 7.4 | 8.7 | 8.1 | 8.1
28 |  | 10 | mg/L | 9.7 | 9.9 | 10.7 | 9.9 | 8.1 | 6.7 | 1.5 | 7.7 | 7.4 | 8.7 | 8.1 | 8.1
29 |  | 11 | mg/L | 9.7 | 9.9 | 10.7 | 9.9 | 8.2 | 6.4 | 3.3 | 7.4 | 7.7 | 8.6 | 8.1 | 8.1
30 |  | 12 | mg/L | 9.6 | 9.9 | 10.7 | 9.8 | 8.2 | 5 | 4.4 | 7.3 | 7.8 | 8.6 | 8.1 | 8.1
31 |  | 13 | mg/L | 9.6 | 9.9 | 10.6 | 9.8 | 8 | 6 | 5.8 | 6.8 | 7.7 | 8.6 | 8.1 | 8.1
32 |  | 14 | mg/L | 9.6 | 9.8 | 10.6 | 9.6 | 6.2 | 5.9 | 5.9 | 3.9 | 7.3 | 8.6 | 8.1 | 8.1
33 |  | 15 | mg/L | 9.6 | 9.8 | 10.6 | 9.5 | 6 | 6.3 | 5.5 | 0.5 | 1.9 | 8.6 | 8.2 | 8.1
34 |  | 16 | mg/L | 9.6 | 9.8 | 10.6 | 9.3 | 6.5 | 6.6 | 5.5 | 2.8 | 1.1 | 8.6 | 8.2 | 8.1
35 |  | 17 | mg/L | 9.6 | 9.8 | 10.6 | 8.9 | 7.3 | 6.6 | 5.5 | 4.1 | 2.7 | 8.6 | 8.2 | 8.1
36 |  | 18 | mg/L | 9.6 | 9.8 | 10.6 | 8.8 | 7.5 | 7 | 5.9 | 4.2 | 2.8 | 8.6 | 8.2 | 8.1
37 |  | 19 | mg/L | 9.6 | 9.8 | 10.5 | 8.8 | 7.6 | 7 | 6 | 4.5 | 2.8 | 8.6 | 8.2 | 8.1
38 |  | 20 | mg/L | 9.6 | 9.8 | 10.5 | 8.8 | 8 | 7.1 | 6 | 5 | 3 | 8.6 | 8.2 | 8
39 |  | 21 | mg/L | 9.6 | 9.8 | 10.5 | 8.8 | 7.9 | 7.1 | 6.1 | 5.1 | 3.2 | 8.6 | 8.2 | 8
40 |  | 22 | mg/L | 9.6 | 9.8 | 10.5 | 8.8 | 7.9 | 7.1 | 6.1 | 5.3 | 3.4 | 8.6 | 8.1 | 8
41 |  | 23 | mg/L | 9.6 | 9.8 | 10.5 | 8.9 | 7.8 | 7.1 | 5.8 | 5.3 | 3.5 | 8.6 | 8 | 8
42 |  | 24 | mg/L | 9.6 | 9.8 | 10.5 | 8.9 | 7.9 | 7 | 5.7 | 5.5 | 3.4 | 8.6 | 7.4 | 8
43 |  | 25 | mg/L | 9.6 | 9.8 | 10.4 | 8.9 | 7.9 | 6.9 | 5.3 | 4.9 | 3 | 8.6 | 7.1 | 8
44 |  | 26 | mg/L | 9.5 | 9.8 | 10.4 | 8.9 | 7.9 | 6.9 | 5.1 | 5 | 3.3 | 8.6 | 7 | 7.9
45 |  | 27 | mg/L | 9.5 | 9.8 | 10.4 | 9 | 7.9 | 6.7 | 5.1 | 4.9 | 3.6 | 8.6 | 6.9 | 7.9
46 |  | 28 | mg/L | 9.5 | 9.8 | 10.4 | 9 | 7.9 | 6.6 | 5.1 | 4.4 | 3.5 | 8.6 | 6.9 | 8
47 |  | 29 | mg/L | 9.5 | 9.8 | 10.4 | 9 | 7.7 | 6.6 | 5 | 4.2 | 3.3 | 8.6 | 6.9 | 8
48 |  | 30 | mg/L | 9.5 | 9.8 | 10.4 | 8.9 | 7.7 | 6.5 | 5 | 4.3 | 3.3 | 8.6 | 6.9 | 8
49 |  | 31 | mg/L | 9.5 | 9.8 | 10.3 | 8.9 | 7.7 | 6.4 | 5 | 4.3 | 3.3 | 8.7 | 7 | 8
50 |  | 32 | mg/L | 9.5 | 9.8 | 10.3 | 8.9 | 7.7 | 6.3 | 4.4 | 4.3 | 3.3 | 8.7 | 6.9 | 8
51 |  | 33 | mg/L | 9.5 | 9.8 | 10.3 | 8.9 | 7.7 | 6.1 |  | 4.4 | 3.2 | 8.6 | 7 | 8
52 |  | 34 | mg/L | 9.5 | 9.8 | 10.3 | 8.9 | 7.7 | 5.9 |  | 4.4 | 2.9 | 8.5 | 7 | 8
53 |  | 35 | mg/L | 9.4 | 9.7 | 10.2 | 8.8 | 7.6 |  |  | 4.3 | 2.8 | 8.6 | 7.1 | 8
54 |  | 36 | mg/L | 9.2 | 9.7 | 10.2 | 8.7 | 7.6 |  |  | 4.3 | 2.8 | 8.6 | 7.1 | 8
55 |  | 37 | mg/L | 9.2 | 9.7 | 10.3 | 8.6 | 7.6 |  |  | 4 | 2.8 | 8.6 | 7.1 | 8
56 |  | 38 | mg/L | 9.3 | 9.7 | 10.3 | 8.6 | 7.5 |  |  |  |  | 8.6 | 7.1 | 8
57 |  | 39 | mg/L | 2022-01-04: 9.4; 2022-02-01: 9.7; 2022-03-01: 10.2; 2022-04-12: 8.5; 2022-10-04: 8.6; 2022-11-01: 7.1; 2022-12-06: 8
58 |  | 40 | mg/L | 2022-01-04: 9.4; 2022-02-01: 9.7; 2022-03-01: 10.2; 2022-04-12: 8.4; 2022-10-04: 8.7; 2022-11-01: 7.1; 2022-12-06: 8
59 |  | 41 | mg/L | 2022-01-04: 9.4; 2022-02-01: 9.7; 2022-03-01: 10.2; 2022-10-04: 8.6; 2022-11-01: 7.1; 2022-12-06: 7.9
60 |  | 42 | mg/L | 2022-01-04: 9.3; 2022-02-01: 9.7; 2022-03-01: 10.2; 2022-10-04: 8.7; 2022-11-01: 7.1; 2022-12-06: 7.7
61 |  | 43 | mg/L | 2022-01-04: 9.3; 2022-02-01: 9.7; 2022-03-01: 10.2; 2022-10-04: 8.7; 2022-11-01: 7.1; 2022-12-06: 6.3
62 |  | 44 | mg/L | 2022-01-04: 9.2; 2022-02-01: 9.7; 2022-03-01: 10.1; 2022-10-04: 8.7; 2022-11-01: 7; 2022-12-06: 2.5
63 |  | 45 | mg/L | 2022-01-04: 8.7; 2022-02-01: 9.7; 2022-03-01: 10.1; 2022-10-04: 8.7; 2022-11-01: 6.9; 2022-12-06: 2
64 |  | 46 | mg/L | 2022-01-04: 5.9; 2022-02-01: 9.7; 2022-03-01: 10; 2022-10-04: 8.6; 2022-11-01: 6.7; 2022-12-06: 2.1
65 |  | 47 | mg/L | 2022-01-04: 1.4; 2022-02-01: 9.6; 2022-03-01: 10; 2022-10-04: 8.6; 2022-11-01: 6.7; 2022-12-06: 2
66 |  | 48 | mg/L | 2022-01-04: 0.8; 2022-02-01: 9.6; 2022-10-04: 8.6; 2022-11-01: 5.6; 2022-12-06: 1.8
67 |  | 49 | mg/L | 2022-01-04: 0.5; 2022-02-01: 9.6; 2022-10-04: 8.5; 2022-11-01: 2.8; 2022-12-06: 1.4
68 |  | 50 | mg/L | 2022-01-04: 0.5; 2022-02-01: 9.6; 2022-10-04: 8.4; 2022-11-01: 2.6; 2022-12-06: 1.2
69 |  | 51 | mg/L | 2022-01-04: 0.4; 2022-02-01: 9.6; 2022-10-04: 8; 2022-11-01: 2.6; 2022-12-06: 1.2
70 |  | 52 | mg/L | 2022-01-04: 0.4; 2022-02-01: 9.5; 2022-10-04: 3.2; 2022-11-01: 2.5; 2022-12-06: 1.4
71 |  | 53 | mg/L | 2022-01-04: 0.4; 2022-02-01: 9.5; 2022-10-04: 2.9; 2022-11-01: 2.6; 2022-12-06: 1.2
72 |  | 54 | mg/L | 2022-01-04: 0.4; 2022-02-01: 9.5; 2022-10-04: 2.8; 2022-11-01: 2.6; 2022-12-06: 1.1
73 |  | 55 | mg/L | 2022-01-04: 0.4; 2022-02-01: 9.5; 2022-10-04: 2.9; 2022-11-01: 2.5; 2022-12-06: 0.9
74 |  | 56 | mg/L | 2022-01-04: 0.4; 2022-10-04: 2.8; 2022-11-01: 2.3; 2022-12-06: 0.7
75 |  | 57 | mg/L | 2022-01-04: 0.4; 2022-10-04: 2.9; 2022-11-01: 2.3; 2022-12-06: 0.6
76 |  | 58 | mg/L | 2022-01-04: 0.3; 2022-10-04: 3; 2022-11-01: 2.3; 2022-12-06: 0.6
77 |  | 59 | mg/L | 2022-01-04: 0.3; 2022-10-04: 3.3; 2022-11-01: 2.3; 2022-12-06: 0.6
78 |  | 60 | mg/L | 2022-01-04: 0.3; 2022-10-04: 2.4; 2022-11-01: 2.5; 2022-12-06: 0.7
79 |  | 61 | mg/L | 2022-01-04: 0.3; 2022-10-04: 2.4; 2022-11-01: 2.5; 2022-12-06: 0.5
80 |  | 62 | mg/L | 2022-01-04: 0.3; 2022-10-04: 2.7; 2022-11-01: 2
81 |  | 63 | mg/L | 2022-10-04: 2.8; 2022-11-01: 2
82 |  | 64 | mg/L | 2022-10-04: 2.9; 2022-11-01: 1.9
83 |  | 65 | mg/L | 2022-10-04: 2.9; 2022-11-01: 1.8
84 |  | 66 | mg/L | 2022-10-04: 2.9; 2022-11-01: 1.8
85 |  | 67 | mg/L | 2022-10-04: 2.9
86 |  | 68 | mg/L | 2022-10-04: 2.5
87 |  | 69 | mg/L | 2022-10-04: 2.4
88 |  | 70 | mg/L | 2022-10-04: 2.3
89 |  | 71 | mg/L
90 |  | 72 | mg/L
91 |  | 73 | mg/L
92 |  | 74 | mg/L
93 |  | 75 | mg/L
94 |  | 76 | mg/L
95 |  | 77 | mg/L
96 |  | 78 | mg/L
97 |  | 79 | mg/L
98 |  | 80 | mg/L
99 |  | 81 | mg/L
100 |  | 82 | mg/L
101 |  | 83 | mg/L
102 |  | 84 | mg/L
103 |  | 85 | mg/L
104 |  | 86 | mg/L
105 |  | 87 | mg/L
106 |  | 88 | mg/L
107 |  | 89 | mg/L
108 |  | 90 | mg/L
109 |  | 91 | mg/L
110 |  | 92 | mg/L
111 |  | 93 | mg/L
112 |  | 94 | mg/L
113 |  | 95 | mg/L
114 |  | 96 | mg/L
115 |  | 97 | mg/L
116 |  | 98 | mg/L
117 |  | 99 | mg/L
118 |  | 100 | mg/L
119 |  | 101 | mg/L
120 |  | 102 | mg/L
121 |  | 103 | mg/L
122 |  | 104 | mg/L
123 |  | 105 | mg/L
124 |  | 106 | mg/L
125 |  | 107 | mg/L
126 |  | 108 | mg/L
127 |  | 109 | mg/L
128 |  | 110 | mg/L
129 |  | 111 | mg/L
130 |  | 112 | mg/L
131 |  | 113 | mg/L
132 |  | 114 | mg/L
133 |  | 115 | mg/L
134 |  | 116 | mg/L
135 |  | 117 | mg/L
136 |  | 118 | mg/L
137 |  | 119 | mg/L
138 |  | 120 | mg/L
139 |  | 121 | mg/L
140 |  | 122 | mg/L
141 |  | 123 | mg/L
142 |  | 124 | mg/L
143 |  | 125 | mg/L
144 |  | 126 | mg/L
145 |  | 127 | mg/L
146 |  | 128 | mg/L
147 |  | 129 | mg/L
148 |  | 130 | mg/L
149 |  | 131 | mg/L
150 |  | 132 | mg/L
151 |  | 133 | mg/L
152 |  | 134 | mg/L
153 |  | 135 | mg/L
154 |  | 136 | mg/L
155 |  | 137 | mg/L
156 |  | 138 | mg/L
157 |  | 139 | mg/L
158 |  | 140 | mg/L
159 |  | 141 | mg/L
160 |  | 142 | mg/L
161 |  | 143 | mg/L
162 |  | 144 | mg/L
163 |  | 145 | mg/L
164 |  | 146 | mg/L
165 |  | 147 | mg/L
166 |  | 148 | mg/L
167 |  | 149 | mg/L
168 |  | 150 | mg/L
169 |  | 底上1.0m | mg/L | 0.3 | 9.5 | 10 | 8.4 | 7.5 | 5.9 | 4.4 | 4 | 2.8 | 2.3 | 1.8 | 0.5

## 多水深EC_200貯水池内基準地点
| 河川コード | 8808070657
| ダムコード | 30803821320000
| ダム名 | 富郷ダム
No. | 分類 | 項目 | 単位 | 1月 | 2月 | 3月 | 4月 | 5月 | 6月 | 7月 | 8月 | 9月 | 10月 | 11月 | 12月 | 記入要領
1 | 河川コード |  | － | 8808070657 | 8808070657 | 8808070657 | 8808070657 | 8808070657 | 8808070657 | 8808070657 | 8808070657 | 8808070657 | 8808070657 | 8808070657 | 8808070657 | 河川コードを記入する。
2 | ダムコード |  | － | 30803821320000 | 30803821320000 | 30803821320000 | 30803821320000 | 30803821320000 | 30803821320000 | 30803821320000 | 30803821320000 | 30803821320000 | 30803821320000 | 30803821320000 | 30803821320000 | ダムコードを記入する。
3 | ダム名 |  | － | 富郷ダム | 富郷ダム | 富郷ダム | 富郷ダム | 富郷ダム | 富郷ダム | 富郷ダム | 富郷ダム | 富郷ダム | 富郷ダム | 富郷ダム | 富郷ダム | ダム名を記入する。
4 | 調査年月日 |  | － | 2022-01-04 | 2022-02-01 | 2022-03-01 | 2022-04-12 | 2022-05-10 | 2022-06-07 | 2022-07-11 | 2022-08-02 | 2022-09-13 | 2022-10-04 | 2022-11-01 | 2022-12-06 | 調査年月日を記入する
5 | 調査地点(採水位置) |  | － | 基準地点 | 基準地点 | 基準地点 | 基準地点 | 基準地点 | 基準地点 | 基準地点 | 基準地点 | 基準地点 | 基準地点 | 基準地点 | 基準地点 | 調査地点を具体的に記入する。
6 | 調査開始時刻 |  | － | 10:15 | 9:35 | 9:28 | 10:23 | 9:20 | 9:15 | 9:27 | 9:25 | 9:25 | 9:25 | 9:20 | 9:20 | 調査の開始時刻を２４時間表示で記入する。
7 | 天候 |  | － | 曇 | 晴 | 曇 | 曇 | 晴 | 曇 | 曇 | 晴 | 曇 | 晴 | 雨 | 曇 | 晴，曇，小雨等の用語で記入する。
8 | 気温 |  | ℃ | 3.8 | 5.2 | 11 | 23.4 | 16.5 | 21.5 | 28.5 | 32 | 27.8 | 25.4 | 13 | 7 | 小数点以下第１位まで記入する。
9 | 全水深 |  | ｍ | 63 | 56 | 48 | 41 | 39 | 35 | 33 | 38 | 38 | 71 | 67 | 62 | 採水位置の水面より底までの深さを１ /１０mまで記入する。
10 | 透視度（河川) |  | cｍ | [12 empty] | 小数点以下１位まで記入し、透視度計の最大値に従い記入する。
11 | 透明度(ダム貯水池) |  | ｍ | 3.8 | 4.5 | 4.2 | 4.2 | 1.8 | 2.5 | 1.5 | 3.4 | 1.6 | 2.2 | 4.2 | 5 | 小数点以下１位まで記入する。
12 | 水色(ダム貯水池) |  | － | 13 | 12 | 10 | 13 | 15 | 12 | 16 | 13 | 14 | 14 | 10 | 12 | フォーレル・ウーレの水色階級で記入する。
13 | 貯水位 |  | EL.m | 436.22 | 430.99 | 422.5 | 415.41 | 412.72 | 409.22 | 407.37 | 412.11 | 412.22 | 445.09 | 441.93 | 435.35 | ダム管理記録から調査時のものを記録する。
14 | 流量(河川) |  | m3/s | [12 empty] | ダム管理記録から調査時のものを記録する。
15 | 流入量(ダム貯水池) |  | m3/s | 0.87 | 0.81 | 0.98 | 1.41 | 1.47 | 1.73 | 4.73 | 4.64 | 3.37 | 2.44 | 0.36 | 0.48 | ダム管理記録から調査時のものを記録する。
16 | 放流量(ダム貯水池) |  | m3/s | 4 | 4 | 4.49 | 3.82 | 3.68 | 3.56 | 3.42 | 3.68 | 3.68 | 3.11 | 3.04 | 3.08 | ダム管理記録から調査時のものを記録する。
17 | ＥＣ | 0.1(m) | mS/m | 4.3 | 4.8 | 4 | 5.2 | 5.6 | 5.9 | 5.7 | 5 | 5.5 | 3.2 | 3.8 | 4.4 | 小数点以下第１位まで記入する。 原則0.1ｍ,0.5ｍ,1ｍ以下1ｍ毎で底上1ｍの深度まで測定する。
18 |  | 0.5 | mS/m | 4.3 | 4.8 | 4 | 5.3 | 5.6 | 5.9 | 5.6 | 5 | 5.5 | 3.2 | 3.8 | 4.4
19 |  | 1 | mS/m | 4.3 | 4.8 | 4 | 5.3 | 5.6 | 5.9 | 4.9 | 5 | 5.3 | 3.2 | 3.8 | 4.4
20 |  | 2 | mS/m | 4.3 | 4.7 | 4 | 5.3 | 5.6 | 5.9 | 4.9 | 5 | 5.1 | 3.2 | 3.8 | 4.4
21 |  | 3 | mS/m | 4.3 | 4.7 | 4 | 5.2 | 5.6 | 5.9 | 4.9 | 5.1 | 4.6 | 2.9 | 3.8 | 4.4
22 |  | 4 | mS/m | 4.3 | 4.7 | 4 | 5.3 | 5.6 | 5.9 | 4.9 | 5.2 | 4.6 | 2.8 | 3.8 | 4.4
23 |  | 5 | mS/m | 4.3 | 4.7 | 4 | 5.4 | 5.5 | 6.1 | 4.9 | 5.3 | 4.4 | 2.8 | 3.8 | 4.4
24 |  | 6 | mS/m | 4.3 | 4.7 | 4 | 5.3 | 5.5 | 6.1 | 4.8 | 5.1 | 4.1 | 2.8 | 3.8 | 4.4
25 |  | 7 | mS/m | 4.3 | 4.7 | 4 | 5.3 | 5.4 | 6.1 | 4.9 | 5.3 | 4.1 | 2.9 | 3.8 | 4.4
26 |  | 8 | mS/m | 4.3 | 4.7 | 4 | 5.2 | 5.3 | 6 | 5 | 5.3 | 4.2 | 2.8 | 3.8 | 4.4
27 |  | 9 | mS/m | 4.3 | 4.7 | 4 | 5.2 | 5.3 | 5.9 | 5.3 | 5.2 | 4.4 | 2.9 | 3.8 | 4.4
28 |  | 10 | mS/m | 4.3 | 4.7 | 4 | 5.2 | 5.3 | 5.6 | 5.8 | 5.2 | 4.2 | 2.9 | 3.8 | 4.4
29 |  | 11 | mS/m | 4.3 | 4.7 | 4 | 5.2 | 5.3 | 5.6 | 5.5 | 5.2 | 4.7 | 3.1 | 3.7 | 4.4
30 |  | 12 | mS/m | 4.3 | 4.7 | 4 | 5.2 | 5.4 | 5.5 | 5.3 | 5.1 | 4.8 | 3 | 3.7 | 4.4
31 |  | 13 | mS/m | 4.3 | 4.7 | 4 | 5.2 | 5.4 | 5.1 | 5.1 | 5 | 4.6 | 3 | 3.7 | 4.4
32 |  | 14 | mS/m | 4.3 | 4.7 | 4 | 5.3 | 5.9 | 5.1 | 5.1 | 5.2 | 4.5 | 3 | 3.7 | 4.4
33 |  | 15 | mS/m | 4.3 | 4.7 | 4 | 5.3 | 5.5 | 5 | 5.1 | 5.7 | 5.4 | 3.2 | 3.7 | 4.4
34 |  | 16 | mS/m | 4.3 | 4.7 | 4 | 5.3 | 5.3 | 5 | 5.1 | 5.5 | 5.8 | 3.2 | 3.7 | 4.4
35 |  | 17 | mS/m | 4.3 | 4.7 | 4 | 5.3 | 5.2 | 5 | 5.1 | 5.2 | 5.4 | 3.2 | 3.6 | 4.4
36 |  | 18 | mS/m | 4.3 | 4.7 | 4 | 5.2 | 5.1 | 5 | 5 | 5.2 | 5.4 | 3.2 | 3.7 | 4.4
37 |  | 19 | mS/m | 4.3 | 4.7 | 4 | 5.1 | 5.1 | 5 | 5 | 5.1 | 5.3 | 3.2 | 3.6 | 4.4
38 |  | 20 | mS/m | 4.3 | 4.7 | 4 | 5.1 | 5.1 | 5 | 5 | 5.1 | 5.3 | 3.2 | 3.6 | 4.4
39 |  | 21 | mS/m | 4.3 | 4.7 | 4 | 5.1 | 5 | 5 | 5 | 5.1 | 5.3 | 3.2 | 3.6 | 4.4
40 |  | 22 | mS/m | 4.3 | 4.7 | 4 | 5.1 | 5 | 5 | 5 | 5.1 | 5.2 | 3.3 | 3.6 | 4.4
41 |  | 23 | mS/m | 4.3 | 4.7 | 4 | 5 | 5 | 5 | 5 | 5.1 | 5.2 | 3.4 | 3.7 | 4.4
42 |  | 24 | mS/m | 4.3 | 4.7 | 4 | 5 | 5 | 5 | 5 | 5 | 5.2 | 3.4 | 3.9 | 4.4
43 |  | 25 | mS/m | 4.3 | 4.7 | 4 | 5 | 5 | 4.9 | 5.1 | 5 | 5.3 | 3.3 | 4.3 | 4.4
44 |  | 26 | mS/m | 4.3 | 4.7 | 4 | 5 | 5 | 4.9 | 5.1 | 5 | 5.2 | 3.3 | 4.4 | 4.4
45 |  | 27 | mS/m | 4.3 | 4.7 | 4 | 5 | 5 | 4.9 | 5.1 | 5.1 | 5.2 | 3.3 | 4.4 | 4.4
46 |  | 28 | mS/m | 4.3 | 4.7 | 4 | 5 | 5 | 4.9 | 5.1 | 5.1 | 5.2 | 3.3 | 4.5 | 4.4
47 |  | 29 | mS/m | 4.3 | 4.7 | 4 | 5 | 5 | 5 | 5.1 | 5.2 | 5.2 | 3.4 | 4.4 | 4.4
48 |  | 30 | mS/m | 4.3 | 4.7 | 4 | 5 | 5 | 5 | 5.1 | 5.1 | 5.2 | 3.4 | 4.4 | 4.4
49 |  | 31 | mS/m | 4.3 | 4.7 | 4 | 5 | 5 | 5 | 5.1 | 5.1 | 5.2 | 3.4 | 4.4 | 4.4
50 |  | 32 | mS/m | 4.3 | 4.7 | 4 | 5 | 5 | 5 | 5.2 | 5.1 | 5.2 | 3.5 | 4.4 | 4.4
51 |  | 33 | mS/m | 4.3 | 4.7 | 4 | 5 | 5 | 5 |  | 5.1 | 5.2 | 3.5 | 4.4 | 4.4
52 |  | 34 | mS/m | 4.3 | 4.7 | 4 | 5 | 5 | 5.1 |  | 5.1 | 5.3 | 3.4 | 4.3 | 4.4
53 |  | 35 | mS/m | 4.3 | 4.7 | 4 | 5 | 5 |  |  | 5.1 | 5.3 | 3.5 | 4.3 | 4.4
54 |  | 36 | mS/m | 4.4 | 4.7 | 4 | 5 | 5 |  |  | 5.1 | 5.3 | 3.4 | 4.3 | 4.4
55 |  | 37 | mS/m | 4.4 | 4.7 | 4.1 | 5 | 5 |  |  | 5.2 | 5.3 | 3.5 | 4.3 | 4.5
56 |  | 38 | mS/m | 4.3 | 4.7 | 4.1 | 5 | 5 |  |  |  |  | 3.5 | 4.3 | 4.5
57 |  | 39 | mS/m | 2022-01-04: 4.3; 2022-02-01: 4.7; 2022-03-01: 4.1; 2022-04-12: 5; 2022-10-04: 3.5; 2022-11-01: 4.3; 2022-12-06: 4.5
58 |  | 40 | mS/m | 2022-01-04: 4.3; 2022-02-01: 4.7; 2022-03-01: 4.1; 2022-04-12: 5; 2022-10-04: 3.5; 2022-11-01: 4.3; 2022-12-06: 4.5
59 |  | 41 | mS/m | 2022-01-04: 4.3; 2022-02-01: 4.7; 2022-03-01: 4.1; 2022-10-04: 3.5; 2022-11-01: 4.3; 2022-12-06: 4.5
60 |  | 42 | mS/m | 2022-01-04: 4.4; 2022-02-01: 4.7; 2022-03-01: 4.1; 2022-10-04: 3.5; 2022-11-01: 4.3; 2022-12-06: 4.5
61 |  | 43 | mS/m | 2022-01-04: 4.4; 2022-02-01: 4.7; 2022-03-01: 4.1; 2022-10-04: 3.5; 2022-11-01: 4.2; 2022-12-06: 4.6
62 |  | 44 | mS/m | 2022-01-04: 4.4; 2022-02-01: 4.7; 2022-03-01: 4.1; 2022-10-04: 3.5; 2022-11-01: 4.2; 2022-12-06: 5.3
63 |  | 45 | mS/m | 2022-01-04: 4.4; 2022-02-01: 4.7; 2022-03-01: 4.1; 2022-10-04: 3.5; 2022-11-01: 4.2; 2022-12-06: 5.4
64 |  | 46 | mS/m | 2022-01-04: 4.8; 2022-02-01: 4.7; 2022-03-01: 4.1; 2022-10-04: 3.5; 2022-11-01: 4; 2022-12-06: 5.4
65 |  | 47 | mS/m | 2022-01-04: 5.2; 2022-02-01: 4.7; 2022-03-01: 4.1; 2022-10-04: 3.5; 2022-11-01: 3.8; 2022-12-06: 5.4
66 |  | 48 | mS/m | 2022-01-04: 5.3; 2022-02-01: 4.7; 2022-10-04: 3.5; 2022-11-01: 4.1; 2022-12-06: 5.4
67 |  | 49 | mS/m | 2022-01-04: 5.3; 2022-02-01: 4.7; 2022-10-04: 3.5; 2022-11-01: 5; 2022-12-06: 5.5
68 |  | 50 | mS/m | 2022-01-04: 5.3; 2022-02-01: 4.7; 2022-10-04: 3.6; 2022-11-01: 5.1; 2022-12-06: 5.5
69 |  | 51 | mS/m | 2022-01-04: 5.4; 2022-02-01: 4.7; 2022-10-04: 3.6; 2022-11-01: 5.2; 2022-12-06: 5.5
70 |  | 52 | mS/m | 2022-01-04: 5.4; 2022-02-01: 4.7; 2022-10-04: 4.7; 2022-11-01: 5.2; 2022-12-06: 5.5
71 |  | 53 | mS/m | 2022-01-04: 5.5; 2022-02-01: 4.7; 2022-10-04: 5.4; 2022-11-01: 5.2; 2022-12-06: 5.5
72 |  | 54 | mS/m | 2022-01-04: 5.6; 2022-02-01: 4.7; 2022-10-04: 5.2; 2022-11-01: 5.2; 2022-12-06: 5.5
73 |  | 55 | mS/m | 2022-01-04: 5.6; 2022-02-01: 4.7; 2022-10-04: 5.2; 2022-11-01: 5.3; 2022-12-06: 5.5
74 |  | 56 | mS/m | 2022-01-04: 5.8; 2022-10-04: 5.2; 2022-11-01: 5.3; 2022-12-06: 5.6
75 |  | 57 | mS/m | 2022-01-04: 5.8; 2022-10-04: 5.2; 2022-11-01: 5.3; 2022-12-06: 5.6
76 |  | 58 | mS/m | 2022-01-04: 6; 2022-10-04: 5.2; 2022-11-01: 5.3; 2022-12-06: 5.6
77 |  | 59 | mS/m | 2022-01-04: 6.1; 2022-10-04: 5.2; 2022-11-01: 5.3; 2022-12-06: 5.6
78 |  | 60 | mS/m | 2022-01-04: 6.1; 2022-10-04: 5.3; 2022-11-01: 5.3; 2022-12-06: 5.7
79 |  | 61 | mS/m | 2022-01-04: 6.3; 2022-10-04: 5.3; 2022-11-01: 5.3; 2022-12-06: 5.8
80 |  | 62 | mS/m | 2022-01-04: 6.3; 2022-10-04: 5.2; 2022-11-01: 5.3
81 |  | 63 | mS/m | 2022-10-04: 5.2; 2022-11-01: 5.4
82 |  | 64 | mS/m | 2022-10-04: 5.2; 2022-11-01: 5.4
83 |  | 65 | mS/m | 2022-10-04: 5.2; 2022-11-01: 5.5
84 |  | 66 | mS/m | 2022-10-04: 5.2; 2022-11-01: 5.4
85 |  | 67 | mS/m | 2022-10-04: 5.2
86 |  | 68 | mS/m | 2022-10-04: 5.3
87 |  | 69 | mS/m | 2022-10-04: 5.3
88 |  | 70 | mS/m | 2022-10-04: 5.3
89 |  | 71 | mS/m
90 |  | 72 | mS/m
91 |  | 73 | mS/m
92 |  | 74 | mS/m
93 |  | 75 | mS/m
94 |  | 76 | mS/m
95 |  | 77 | mS/m
96 |  | 78 | mS/m
97 |  | 79 | mS/m
98 |  | 80 | mS/m
99 |  | 81 | mg/L
100 |  | 82 | mg/L
101 |  | 83 | mg/L
102 |  | 84 | mg/L
103 |  | 85 | mg/L
104 |  | 86 | mg/L
105 |  | 87 | mg/L
106 |  | 88 | mg/L
107 |  | 89 | mg/L
108 |  | 90 | mg/L
109 |  | 91 | mg/L
110 |  | 92 | mg/L
111 |  | 93 | mg/L
112 |  | 94 | mg/L
113 |  | 95 | mg/L
114 |  | 96 | mg/L
115 |  | 97 | mg/L
116 |  | 98 | mg/L
117 |  | 99 | mg/L
118 |  | 100 | mg/L
119 |  | 101 | mg/L
120 |  | 102 | mg/L
121 |  | 103 | mg/L
122 |  | 104 | mg/L
123 |  | 105 | mg/L
124 |  | 106 | mg/L
125 |  | 107 | mg/L
126 |  | 108 | mg/L
127 |  | 109 | mg/L
128 |  | 110 | mg/L
129 |  | 111 | mg/L
130 |  | 112 | mg/L
131 |  | 113 | mg/L
132 |  | 114 | mg/L
133 |  | 115 | mg/L
134 |  | 116 | mg/L
135 |  | 117 | mg/L
136 |  | 118 | mg/L
137 |  | 119 | mg/L
138 |  | 120 | mg/L
139 |  | 121 | mg/L
140 |  | 122 | mg/L
141 |  | 123 | mg/L
142 |  | 124 | mg/L
143 |  | 125 | mg/L
144 |  | 126 | mg/L
145 |  | 127 | mg/L
146 |  | 128 | mg/L
147 |  | 129 | mg/L
148 |  | 130 | mg/L
149 |  | 131 | mg/L
150 |  | 132 | mg/L
151 |  | 133 | mg/L
152 |  | 134 | mg/L
153 |  | 135 | mg/L
154 |  | 136 | mg/L
155 |  | 137 | mg/L
156 |  | 138 | mg/L
157 |  | 139 | mg/L
158 |  | 140 | mg/L
159 |  | 141 | mg/L
160 |  | 142 | mg/L
161 |  | 143 | mg/L
162 |  | 144 | mg/L
163 |  | 145 | mg/L
164 |  | 146 | mg/L
165 |  | 147 | mg/L
166 |  | 148 | mg/L
167 |  | 149 | mg/L
168 |  | 150 | mg/L
169 |  | 底上1.0m | mg/L | 6.3 | 4.7 | 4.1 | 5 | 5 | 5.1 | 5.2 | 5.2 | 5.3 | 5.3 | 5.4 | 5.8

## 底質_200貯水池内基準地点
河川コード | 8808070657
ダムコード | 30803821320000
ダム名 | 富郷ダム
No. | 項目 | 単位 | 試験方法 | 8月 | 記入要領※
1 | 河川コード | － |  | 8808070657 | 河川コードを記入する。
2 | ダムコード | － |  | 30803821320000 | ダムコードを記入する。
3 | ダム名 | － |  | 富郷ダム | ダム名を記入する。
4 | 調査年月日 | － |  | 2022-08-02 | 調査年月日を記入する
5 | 調査地点(採水位置) | － |  | 基準地点 | 調査地点を具体的に記入する。
6 | 調査開始時刻 | － |  | 10:20 | 調査の開始時刻を２４時間表示で記入する。
7 | 天候 | － |  | 曇 | 晴，曇，小雨等の用語で記入する。
8 | 気温 | ℃ |  | 31.5 | 小数点以下第１位まで記入する。
9 | 全水深 | ｍ |  | 38 | 採水位置の水面より底までの深さを１ /１０mまで記入する。
10 | 透視度（河川) | cｍ |  |  | 小数点以下１位まで記入し、透視度計の最大値に従い記入する。
11 | 透明度(ダム貯水池) | ｍ |  | 3.4 | 小数点以下１位まで記入する。
12 | 水色(ダム貯水池) | － |  | 13 | フォーレル・ウーレの水色階級で記入する。
13 | 貯水位 | EL.m |  | 412.11 | ダム管理記録から調査時のものを記録する。
14 | 流量(河川) | m3/s |  |  | ダム管理記録から調査時のものを記録する。
15 | 流入量(ダム貯水池) | m3/s |  | 4.64 | ダム管理記録から調査時のものを記録する。
16 | 放流量(ダム貯水池) | m3/s |  | 3.68 | ダム管理記録から調査時のものを記録する。
16 | ＯＲＰ(酸化還元電位)（底質） | mV |  |  | 数値の取り扱いについては下記※のとおり。
17 | 粒度組成(底質)4.75mm以上の粒子 | ％ | レーザー法 | 0 | 数値の取り扱いについては下記※のとおり。
18 | 粒度組成(底質)4.75mm～2mmの粒子 | ％ | レーザー法 | 0
19 | 粒度組成(底質)2～0.425mmの粒子 | ％ | レーザー法 | 0
20 | 粒度組成(底質)0.425～0.075mmの粒子 | ％ | レーザー法 | 11.1
21 | 粒度組成(底質)0.075～0.005mmの粒子 | ％ | レーザー法 | 80.2
22 | 粒度組成(底質)0.005mm以下の粘土分 | ％ | レーザー法 | 8.7
23 | 粒度組成(底質)0.001mm以下のｺﾛｲﾄﾞ分 | ％
24 | 強熱減量（底質） | ％ | 底質調査方法4.2 | 10.6 | 数値の取り扱いについては下記※のとおり。
25 | ＣＯＤｓｅｄ（底質） | mg/g | 底質調査方法4.7 | 33.7 | 数値の取り扱いについては下記※のとおり。
26 | Ｔ－Ｎ(全窒素)（底質） | mg/g | 底質調査方法4.8.1.1 | 2.06 | 数値の取り扱いについては下記※のとおり。
27 | Ｔ－Ｐ(総リン)（底質） | mg/g | 底質調査方法4.9.1 | 0.97 | 数値の取り扱いについては下記※のとおり。
28 | 硫化物（底質） | mg/g | 底質調査方法4.6 | 0.05 | 数値の取り扱いについては下記※のとおり。
29 | 鉄（底質） | mg/kg | 底質調査方法5.5.3 | 59300 | 数値の取り扱いについては下記※のとおり。
30 | マンガン（底質） | mg/kg | 底質調査方法5.6.3 | 2230 | 数値の取り扱いについては下記※のとおり。
31 | カドミウム（底質） | mg/kg | 底質調査方法5.1.3 | 0.42 | 数値の取り扱いについては下記※のとおり。
32 | 鉛（底質） | mg/kg | 底質調査方法5.2.3 | 27.2 | 数値の取り扱いについては下記※のとおり。
33 | 六価クロム（底質） | mg/kg | 底質調査方法5.12.3 | <0.3 | 数値の取り扱いについては下記※のとおり。
34 | ヒ素（底質） | mg/kg | 底質調査方法5.9.3 | 9.33 | 数値の取り扱いについては下記※のとおり。
35 | 総水銀（底質） | mg/kg | 底質調査方法5.14.1.2 | 0.17 | 数値の取り扱いについては下記※のとおり。
36 | アルキル水銀（底質） | mg/kg | 底質調査方法5.14.2 | <0.01 | 数値の取り扱いについては下記※のとおり。
37 | ＰＣＢ（底質） | mg/kg | 底質調査方法6.4.1 |  | 数値の取り扱いについては下記※のとおり。
38 | チウラム（底質） | mg/kg | 昭和46年環境庁告示第59号 付表5 |  | 数値の取り扱いについては下記※のとおり。
39 | シマジン（底質） | mg/kg | 底質調査方法6.2.1 |  | 数値の取り扱いについては下記※のとおり。
40 | チオベンカルブ（底質） | mg/kg | 底質調査方法6.2.1 |  | 数値の取り扱いについては下記※のとおり。
41 | セレン（底質） | mg/kg | 底質調査方法5.10.2 | 1.07 | 数値の取り扱いについては下記※のとおり。
42 | ダイオキシン類 | pg-TEQ/g |  |  | 数値の取り扱いについては下記※のとおり。
※数値の取り扱いについては、「河川水質試験方法（案）」に基づいて行うことを基本とするが、環境省が規定する値や手法、地方整備局の河川管理課または技術事務所で定めている場合もあることから、それらを参照する。
| 強熱減量（底質） | ％ |  |  | 数値の取り扱いについては下記※のとおり。
| ＣＯＤ（底質） | mg/L |  |  | 数値の取り扱いについては下記※のとおり。
| 総窒素（底質） | mg/L |  |  | 数値の取り扱いについては下記※のとおり。
| 総リン（底質） | mg/L |  |  | 数値の取り扱いについては下記※のとおり。
| 硫化物（底質） | mg/L |  |  | 数値の取り扱いについては下記※のとおり。
| 鉄（底質） | mg/L |  |  | 数値の取り扱いについては下記※のとおり。
| マンガン（底質） | mg/L |  |  | 数値の取り扱いについては下記※のとおり。
| カドミウム（底質） | mg/L |  |  | 数値の取り扱いについては下記※のとおり。
| 鉛（底質） | mg/L |  |  | 数値の取り扱いについては下記※のとおり。
| 六価クロム（底質） | mg/L |  |  | 数値の取り扱いについては下記※のとおり。
| ヒ素（底質） | mg/L |  |  | 数値の取り扱いについては下記※のとおり。
| 総水銀（底質） | mg/L |  |  | 数値の取り扱いについては下記※のとおり。
| アルキル水銀（底質） | mg/L |  |  | 数値の取り扱いについては下記※のとおり。
| ＰＣＢ（底質） | mg/L |  |  | 数値の取り扱いについては下記※のとおり。
| チウラム（底質） | mg/L |  |  | 数値の取り扱いについては下記※のとおり。
| シマジン（底質） | mg/L |  |  | 数値の取り扱いについては下記※のとおり。
| チオベンカルブ（底質） | mg/L |  |  | 数値の取り扱いについては下記※のとおり。
| セレン（底質） | mg/L |  |  | 数値の取り扱いについては下記※のとおり。
| 採泥方法（底質） |  |  |  | 採泥方法に記入する。
| 泥深（底質） | cm |  |  | 採泥の泥深を記入する。
| 外観（底質） |  |  |  | 採取した試料について、微白濁，淡緑色等用語で記入する。
| 色相（底質） |  |  |  | 採取した試料について、茶褐色、黒褐色等を用語で記入する。
| 臭気（底質） |  |  |  | 採取した試料について、上水試験方法に示される分類等により具体的に記入する。
| ｐＨ（底質） |  |  |  | 数値の取り扱いについては下記※のとおり。
| 夾雑物（底質） |  |  |  | 夾雑物種類を記入する。
| その他（底質） |  |  |  | 特記すべき事項を記入する。

## 様式９ 水質（多水深 電気伝導度） (hidden)
| #REF! | #REF!
| #REF! | #REF!
| #REF! | #REF!
No. | 分類 | 項目 | 単位 | ○月 | △月 | □月 | 4月 | 5月 | 6月 | 7月 | 8月 | 9月 | 10月 | 11月 | 12月 | 記入要領
1 | 1 | 河川コード |  | #REF! | #REF! | #REF! | #REF! | #REF! | #REF! | #REF! | #REF! | #REF! | #REF! | #REF! | #REF! | 河川コードを記入する。
2 | 2 | ダムコード |  | #REF! | #REF! | #REF! | #REF! | #REF! | #REF! | #REF! | #REF! | #REF! | #REF! | #REF! | #REF! | ダムコードを記入する。
3 | 3 | ダム名 |  | #REF! | #REF! | #REF! | #REF! | #REF! | #REF! | #REF! | #REF! | #REF! | #REF! | #REF! | #REF! | ダム名を記入する。
4 | 4 | 調査年月日 |  | 2022-02-01 |  | 2022-04-12 | 5月: 2022-06-07; 7月: 2022-08-02; 9月: 2022-10-04; 11月: 2022-12-06 | 調査年月日を記入する
5 | 5 | 調査種別 |  | 津根山大橋 | 津根山大橋 | 津根山大橋 | 津根山大橋 | 津根山大橋 | 津根山大橋 | 津根山大橋 | 津根山大橋 | 津根山大橋 | 津根山大橋 | 津根山大橋 |  | 調査種別を記入する。
6 | 6 | 調査層別 |  | 0.45833 |  | 0.40278 | 5月: 0.43542; 7月: 0.47569; 9月: 0.49236; 11月: 0.51597 | 調査層別を記入する。
7 | 7 | 調査地点 |  | 晴 |  | 曇 | [9 empty] | 調査地点を具体的に記入する。なお、整理表は調査地点別に作成する。 | bar: 4月 to 12月
8 | 8 | 調査地点番号 |  | 1900-01-06 07:12 |  | 1900-01-18 21:36 | 5月: 1900-01-18 04:48; 7月: 1900-01-30 16:48; 9月: 1900-01-22 16:48; 11月: 1900-01-07 09:36 | 調査地点番号を記入する。
9 | 9 | 堤体からの距離 | ｍ | 1900-02-02 |  | 1900-01-15 | 5月: 1900-01-07; 7月: 1900-01-08; 9月: 1900-02-10; 11月: 1900-01-30 16:48 | 堤体からの距離をｍで記入する。
10 | 10 | 調査地点緯度 | [13 empty] | 緯度を60進法で記入する。
11 | 11 | 調査地点経度 |  | 1900-01-04 12:00 |  | 1900-01-02 12:00 | 5月: 1900-01-01 12:00; 7月: 1900-01-02 12:00; 9月: 1900-01-01 07:12; 11月: 1900-01-04 19:12 | 軽度を60進法で記入する。
12 | 12 | 調査開始時刻 |  | 1900-01-10 |  | 1900-01-12 | 5月: 1900-01-12; 7月: 1900-01-12; 9月: 1900-01-12; 11月: 1900-01-11 | 調査の開始時刻を２４時間表示で記入する。
13 | 電 気 伝導度 | 0.1(m) | μS/cm | [12 empty] | 小数点以下第１位まで記入する。貯水池内基準地点においては、０．１ｍ,０．５ｍ,１ｍ以下原則１ｍピッチで底上１ｍの深度まで測定する。
14 |  | 0.5 | μS/cm
15 |  | 1 | μS/cm
16 |  | 2 | μS/cm
17 |  | 3 | μS/cm
18 |  | 4 | μS/cm
19 |  | 5 | μS/cm
20 |  | 6 | μS/cm
21 |  | 7 | μS/cm
22 |  | 8 | μS/cm
23 |  | 9 | μS/cm
24 |  | 10 | μS/cm
25 |  | 11 | μS/cm
26 |  | 12 | μS/cm
27 |  | 13 | μS/cm
28 |  | 14 | μS/cm
29 |  | 15 | μS/cm
30 |  | 16 | μS/cm
31 |  | 17 | μS/cm
32 |  | 18 | μS/cm
33 |  | 19 | μS/cm
34 |  | 20 | μS/cm
35 |  | 21 | μS/cm
36 |  | 22 | μS/cm
37 |  | 23 | μS/cm
38 |  | 24 | μS/cm
39 |  | 25 | μS/cm
40 |  | 26 | μS/cm
41 |  | 27 | μS/cm
42 |  | 28 | μS/cm
43 |  | 29 | μS/cm
44 |  | 30 | μS/cm
45 |  | 31 | μS/cm
46 |  | 32 | μS/cm
47 |  | 33 | μS/cm
48 |  | 34 | μS/cm
49 |  | 35 | μS/cm
50 |  | 36 | μS/cm
51 |  | 37 | μS/cm
52 |  | 38 | μS/cm
53 |  | 39 | μS/cm
54 |  | 40 | μS/cm
55 |  | 41 | μS/cm
56 |  | 42 | μS/cm
57 |  | 43 | μS/cm
58 |  | 44 | μS/cm
59 |  | 45 | μS/cm
60 |  | 46 | μS/cm
61 |  | 47 | μS/cm
62 |  | 48 | μS/cm
63 |  | 49 | μS/cm
64 |  | 50 | μS/cm
65 |  | 51 | μS/cm
66 |  | 52 | μS/cm
67 |  | 53 | μS/cm
68 |  | 54 | μS/cm
69 |  | 55 | μS/cm
70 |  | 56 | μS/cm
71 |  | 57 | μS/cm
72 |  | 58 | μS/cm
73 |  | 59 | μS/cm
74 |  | 60 | μS/cm
75 |  | 61 | μS/cm
76 |  | 62 | μS/cm
77 |  | 63 | μS/cm
78 |  | 64 | μS/cm
79 |  | 65 | μS/cm
80 |  | 66 | μS/cm
81 |  | 67 | μS/cm
82 |  | 68 | μS/cm
83 |  | 69 | μS/cm
84 |  | 70 | μS/cm
85 |  | 71 | μS/cm
86 |  | 72 | μS/cm
87 |  | 73 | μS/cm
88 |  | 74 | μS/cm
89 |  | 75 | μS/cm
90 |  | 76 | μS/cm
91 |  | 77 | μS/cm
92 |  | 78 | μS/cm
93 |  | 79 | μS/cm
94 |  | 80 | μS/cm
95 |  | 81 | μS/cm
96 |  | 82 | μS/cm
97 |  | 83 | μS/cm
98 |  | 84 | μS/cm
99 |  | 85 | μS/cm
100 |  | 86 | μS/cm
101 |  | 87 | μS/cm
102 |  | 88 | μS/cm
103 |  | 89 | μS/cm
104 |  | 90 | μS/cm
105 |  | 91 | μS/cm
106 |  | 92 | μS/cm
107 |  | 93 | μS/cm
108 |  | 94 | μS/cm
109 |  | 95 | μS/cm
110 |  | 96 | μS/cm
111 |  | 97 | μS/cm
112 |  | 98 | μS/cm
113 |  | 99 | μS/cm
114 |  | 100 | μS/cm
115 |  | 101 | μS/cm
116 |  | 102 | μS/cm
117 |  | 103 | μS/cm
118 |  | 104 | μS/cm
119 |  | 105 | μS/cm
120 |  | 106 | μS/cm
121 |  | 107 | μS/cm
122 |  | 108 | μS/cm
123 |  | 109 | μS/cm
124 |  | 110 | μS/cm
125 |  | 111 | μS/cm
126 |  | 112 | μS/cm
127 |  | 113 | μS/cm
128 |  | 114 | μS/cm
129 |  | 115 | μS/cm
130 |  | 116 | μS/cm
131 |  | 117 | μS/cm
132 |  | 118 | μS/cm
133 |  | 119 | μS/cm
134 |  | 120 | μS/cm
135 |  | 121 | μS/cm
136 |  | 122 | μS/cm
137 |  | 123 | μS/cm
138 |  | 124 | μS/cm
139 |  | 125 | μS/cm
140 |  | 126 | μS/cm
141 |  | 127 | μS/cm
142 |  | 128 | μS/cm
143 |  | 129 | μS/cm
144 |  | 130 | μS/cm
145 |  | 131 | μS/cm
146 |  | 132 | μS/cm
147 |  | 133 | μS/cm
148 |  | 134 | μS/cm
149 |  | 135 | μS/cm
150 |  | 136 | μS/cm
151 |  | 137 | μS/cm
152 |  | 138 | μS/cm
153 |  | 139 | μS/cm
154 |  | 140 | μS/cm
155 |  | 141 | μS/cm
156 |  | 142 | μS/cm
157 |  | 143 | μS/cm
158 |  | 144 | μS/cm
159 |  | 145 | μS/cm
160 |  | 146 | μS/cm
161 |  | 147 | μS/cm
162 |  | 148 | μS/cm
163 |  | 149 | μS/cm
164 |  | 150 | μS/cm
165 |  | 底上1.0m | μS/cm