## 3水深_200貯水池内基準地点
河川コード | 8909060175
ダムコード | 30904022810000
ダム名 | 寺内ダム
No. | 項目 | 単位 | 試験方法 | 1月 |  |  | 2月 |  |  | 3月 |  |  | 4月 |  |  | 5月 |  |  | 6月 |  |  | 7月 |  |  | 8月 |  |  | 9月 |  |  | 10月 |  |  | 11月 |  |  | 12月 |  |  | 記入要領※
1 | 河川コード | － |  | 8909060175 |  |  | 8909060175 |  |  | 8909060175 |  |  | 8909060175 |  |  | 8909060175 |  |  | 8909060175 |  |  | 8909060175 |  |  | 8909060175 |  |  | 8909060175 |  |  | 8909060175 |  |  | 8909060175 |  |  | 8909060175 |  |  | 河川コードを記入する。
2 | ダムコード | － |  | 30904022810000 |  |  | 30904022810000 |  |  | 30904022810000 |  |  | 30904022810000 |  |  | 30904022810000 |  |  | 30904022810000 |  |  | 30904022810000 |  |  | 30904022810000 |  |  | 30904022810000 |  |  | 30904022810000 |  |  | 30904022810000 |  |  | 30904022810000 | 30904022800000 | 30904022800000 | ダムコードを記入する。
3 | ダム名 | － |  | 寺内ダム |  |  | 寺内ダム |  |  | 寺内ダム |  |  | 寺内ダム |  |  | 寺内ダム |  |  | 寺内ダム |  |  | 寺内ダム |  |  | 寺内ダム |  |  | 寺内ダム |  |  | 寺内ダム |  |  | 寺内ダム |  |  | 寺内ダム |  |  | ダム名を記入する。
4 | 調査年月日 | － |  | 2022-01-11 | 2019-05-14 | 2019-05-14 | 2022-02-08 | 2019-05-14 | 2019-05-14 | 2022-03-08 | 2019-05-14 | 2019-05-14 | 2022-04-12 | 2019-05-14 | 2019-05-14 | 2022-05-10 | 2019-05-14 | 2019-05-14 | 2022-06-14 | 2019-05-14 | 2019-05-14 | 2022-07-12 | 2019-05-14 | 2019-05-14 | 2022-08-09 | 2019-05-14 | 2019-05-14 | 2022-09-13 | 2019-05-14 | 2019-05-14 | 2022-10-11 | 2019-05-14 | 2019-05-14 | 2022-11-10 | 2019-05-14 | 2019-05-14 | 2022-12-13 | 2019-05-14 | 2019-05-14 | 調査年月日を記入する
5 | 調査地点(採水位置) | － |  | 200 | 43599 | 43599 | 200 | 43599 | 43599 | 200 | 43599 | 43599 | 200 | 43599 | 43599 | 200 | 43599 | 43599 | 200 | 43599 | 43599 | 200 | 43599 | 43599 | 200 | 43599 | 43599 | 200 | 43599 | 43599 | 200 | 43599 | 43599 | 200 | 43599 | 43599 | 200 | 43599 | 43599 | 調査地点を具体的に記入する。
6 | 調査開始時刻 | － |  | 9:28 | 43599 | 43599 | 9:08 | 43599 | 43599 | 9:10 | 43599 | 43599 | 9:08 | 43599 | 43599 | 9:15 | 43599 | 43599 | 9:20 | 43599 | 43599 | 9:10 | 43599 | 43599 | 9:10 | 43599 | 43599 | 9:05 | 43599 | 43599 | 9:10 | 43599 | 43599 | 9:07 | 43599 | 43599 | 9:10 | 43599 | 43599 | 調査の開始時刻を２４時間表示で記入する。
7 | 天候 | － |  | 曇 | 43599 | 43599 | 晴 | 43599 | 43599 | 晴 | 43599 | 43599 | 晴 | 43599 | 43599 | 晴 | 43599 | 43599 | 雨 | 43599 | 43599 | 曇 | 43599 | 43599 | 晴 | 43599 | 43599 | 晴 | 43599 | 43599 | 晴 | 43599 | 43599 | 晴 | 43599 | 43599 | 曇 | 43599 | 43599 | 晴，曇，小雨等の用語で記入する。
8 | 気温 | ℃ |  | 7.2 | 43599 | 43599 | 7.4 | 43599 | 43599 | 8.8 | 43599 | 43599 | 21.9 | 43599 | 43599 | 23.3 | 43599 | 43599 | 21.5 | 43599 | 43599 | 29.1 | 43599 | 43599 | 33.8 | 43599 | 43599 | 32.1 | 43599 | 43599 | 21 | 43599 | 43599 | 16.9 | 43599 | 43599 | 10.3 | 43599 | 43599 | 小数点以下第１位まで記入する。
9 | 全水深 | ｍ |  | 27.6 | 43599 | 43599 | 24.4 | 43599 | 43599 | 22.1 | 43599 | 43599 | 23.2 | 43599 | 43599 | 24.5 | 43599 | 43599 | 23.6 | 43599 | 43599 | 16.6 | 43599 | 43599 | 26.6 | 43599 | 43599 | 26.7 | 43599 | 43599 | 29.5 | 43599 | 43599 | 29.3 | 43599 | 43599 | 26.2 | 43599 | 43599 | 採水位置の水面より底までの深さを１ /１０mまで記入する。
10 | 透視度（河川) | cｍ |  |  | 43599 | 43599 |  | 43599 | 43599 |  | 43599 | 43599 |  | 43599 | 43599 |  | 43599 | 43599 |  | 43599 | 43599 |  | 43599 | 43599 |  | 43599 | 43599 |  | 43599 | 43599 |  | 43599 | 43599 |  | 43599 | 43599 |  | 43599 | 43599 | 小数点以下１位まで記入し、透視度計の最大値に従い記入する。
11 | 透明度(ダム貯水池) | ｍ |  | 2.4 | 43599 | 43599 | 2.2 | 43599 | 43599 | 1.8 | 43599 | 43599 | 2.2 | 43599 | 43599 | 3.8 | 43599 | 43599 | 2.8 | 43599 | 43599 | 0.9 | 43599 | 43599 | 1.9 | 43599 | 43599 | 2.5 | 43599 | 43599 | 1.5 | 43599 | 43599 | 2.9 | 43599 | 43599 | 2.2 | 43599 | 43599 | 小数点以下１位まで記入する。
12 | 水色(ダム貯水池) | － |  | 14 | 43599 | 43599 | 14 | 43599 | 43599 | 14 | 43599 | 43599 | 14 | 43599 | 43599 | 13 | 43599 | 43599 | 15 | 43599 | 43599 | 16 | 43599 | 43599 | 14 | 43599 | 43599 | 14 | 43599 | 43599 | 15 | 43599 | 43599 | 13 | 43599 | 43599 | 15 | 43599 | 43599 | フォーレル・ウーレの水色階級で記入する。
13 | 貯水位 | EL.m |  | 118.97 | 43599 | 43599 | 116.05 | 43599 | 43599 | 113.71 | 43599 | 43599 | 114.71 | 43599 | 43599 | 116.54 | 43599 | 43599 | 115.15 | 43599 | 43599 | 107.79 | 43599 | 43599 | 117.98 | 43599 | 43599 | 118.62 | 43599 | 43599 | 121.13 | 43599 | 43599 | 120.65 | 43599 | 43599 | 117.64 | 43599 | 43599
14 | 流量(河川) | m3/s |  |  | 43599 | 43599 |  | 43599 | 43599 |  | 43599 | 43599 |  | 43599 | 43599 |  | 43599 | 43599 |  | 43599 | 43599 |  | 43599 | 43599 |  | 43599 | 43599 |  | 43599 | 43599 |  | 43599 | 43599 |  | 43599 | 43599 |  | 43599 | 43599 | ダム管理記録から調査時のものを記録する。
15 | 流入量(ダム貯水池) | m3/s |  | 1.12 | 43599 | 43599 | 0.05 | 43599 | 43599 | 0.52 | 43599 | 43599 | 0.52 | 43599 | 43599 | 0.52 | 43599 | 43599 | 0.72 | 43599 | 43599 | 1.11 | 43599 | 43599 | 0.51 | 43599 | 43599 | 1.18 | 43599 | 43599 | 1.62 | 43599 | 43599 | 1.21 | 43599 | 43599 | 0.76 | 43599 | 43599 | ダム管理記録から調査時のものを記録する。
16 | 放流量(ダム貯水池) | m3/s |  | 1.12 | 43599 | 43599 | 1.12 | 43599 | 43599 | 0.52 | 43599 | 43599 | 0.52 | 43599 | 43599 | 0.52 | 43599 | 43599 | 0.72 | 43599 | 43599 | 0.84 | 43599 | 43599 | 3.32 | 43599 | 43599 | 3.82 | 43599 | 43599 | 1.62 | 43599 | 43599 | 1.22 | 43599 | 43599 | 1.32 | 43599 | 43599 | ダム管理記録から調査時のものを記録する。
17 | 調査深度 | － |  | 表層 (表水層) | 1/2水深 (深水層) | 底層 (底水層) | 表層 (表水層) | 1/2水深 (深水層) | 底層 (底水層) | 表層 (表水層) | 1/2水深 (深水層) | 底層 (底水層) | 表層 (表水層) | 1/2水深 (深水層) | 底層 (底水層) | 表層 (表水層) | 1/2水深 (深水層) | 底層 (底水層) | 表層 (表水層) | 1/2水深 (深水層) | 底層 (底水層) | 表層 (表水層) | 1/2水深 (深水層) | 底層 (底水層) | 表層 (表水層) | 1/2水深 (深水層) | 底層 (底水層) | 表層 (表水層) | 1/2水深 (深水層) | 底層 (底水層) | 表層 (表水層) | 1/2水深 (深水層) | 底層 (底水層) | 表層 (表水層) | 1/2水深 (深水層) | 底層 (底水層) | 表層 (表水層) | 1/2水深 (深水層) | 底層 (底水層) | 調査深度を記入する。
18 | 採水水深 | ｍ |  | 0.5 | 13.8 | 26.6 | 0.5 | 12.2 | 23.4 | 0.5 | 11.05 | 21.1 | 0.5 | 11.6 | 22.2 | 0.5 | 12.3 | 23.5 | 0.5 | 11.8 | 22.6 | 0.5 | 8 | 15 | 0.5 | 13.3 | 25.6 | 0.5 | 13.35 | 25.7 | 0.5 | 14.75 | 28.5 | 0.5 | 14.65 | 28.3 | 0.5 | 13.1 | 25.2 | 採水水深を１/１０mまで記入する。
19 | 外観 | － |  | 無色透明 | 無色透明 | 淡黄色微濁 | 無色透明 | 無色透明 | 無色透明 | 無色透明 | 無色透明 | 無色透明 | 無色透明 | 無色透明 | 無色透明 | 無色透明 | 無色透明 | 無色透明 | 無色透明 | 無色透明 | 無色透明 | 黄褐色濁 | 黄褐色濁 | 黄褐色濁 | 無色透明 | 無色透明 | 淡黄色濁 | 無色透明 | 無色透明 | 無色透明 | 無色透明 | 淡黄色微濁 | 淡黄色微濁 | 無色透明 | 無色透明 | 無色透明 | 淡黄色透明 | 淡黄色微濁 | 淡黄色微濁 | 採取した試料について、微白濁，淡緑色等の用語で記入する。
20 | 臭気(冷時) | － |  | 無臭 | 無臭 | 無臭 | 無臭 | 無臭 | 無臭 | 無臭 | 無臭 | 無臭 | 無臭 | 無臭 | 無臭 | 無臭 | 無臭 | 無臭 | 無臭 | 無臭 | 無臭 | 無臭 | 無臭 | 無臭 | 無臭 | 無臭 | 無臭 | 無臭 | 無臭 | 無臭 | 無臭 | 無臭 | 無臭 | 無臭 | 無臭 | 無臭 | 無臭 | 無臭 | 無臭 | 採取した試料について、上水試験方法に示される分類等により具体的に記入する。
21 | 水温 | ℃ |  | 9.5 | 9.5 | 9.3 | 7.9 | 7.9 | 7.8 | 8.5 | 7.8 | 7.7 | 15.1 | 11.8 | 8 | 19 | 16.9 | 8.2 | 21.8 | 21.6 | 8.4 | 27.6 | 20.3 | 12.2 | 26.2 | 25 | 20.7 | 24.9 | 24.4 | 21.9 | 21.4 | 21.4 | 20.8 | 18 | 18 | 17.6 | 14.1 | 14.1 | 13.7 | 小数点以下第１位まで記入する。
22 | 濁度 | 度 | 河川水質試験方法(案)(2008) II.3.3 試験法1 | 2.8 | 2.9 | 4.6 | 2.7 | 2.8 | 3 | 3.1 | 3.2 | 4.1 | 2.2 | 2.2 | 4.7 | 1.3 | 2.6 | 3.3 | 2.3 | 2.8 | 2.8 | 6.4 | 12.3 | 11.8 | 2 | 3 | 6 | 2 | 1.8 | 2 | 6.1 | 6.3 | 9.9 | 1.9 | 1.7 | 4.8 | 3.2 | 3.1 | 5.5 | 数値の取り扱いについては下記※のとおり。
23 | ｐＨ | － | 河川水質試験方法(案)(2008) II.5.3 試験法1 | 8 | 8 | 7.9 | 8 | 7.9 | 7.9 | 7.8 | 7.8 | 7.7 | 7.9 | 7.7 | 7.5 | 7.9 | 7.7 | 7.3 | 8.1 | 8.1 | 7.7 | 7.8 | 7.5 | 7.4 | 7.6 | 7.5 | 7.3 | 7.9 | 7.9 | 7.8 | 7.6 | 7.6 | 7.6 | 7.9 | 7.9 | 7.9 | 8.1 | 8.1 | 8 | 数値の取り扱いについては下記※のとおり。
24 | ＢＯＤ | mg/L | 河川水質試験方法(案)(2008) II.9.3 試験法1 | 0.7 | 0.6 | 0.5 | 0.6 | 0.6 | 0.6 | 0.7 | 0.9 | 0.8 | 0.8 | 0.8 | 0.5 | 1.2 | 0.7 | 0.7 | 0.9 | 0.7 | 0.7 | 1.3 | 0.9 | 1.4 | 0.9 | 0.5 | 0.4 | 1.3 | 1.1 | 0.5 | 0.4 | 0.4 | 0.3 | 0.5 | 0.4 | 0.4 | 0.5 | 0.6 | 0.6 | 数値の取り扱いについては下記※のとおり。
25 | ＣＯＤ | mg/L | 河川水質試験方法(案)(2008) II.10.3 試験法1 | 1.5 | 1.5 | 1.8 | 1.2 | 1.4 | 1.3 | 1.4 | 1.2 | 1.3 | 1.3 | 1.3 | 1.3 | 1.8 | 1.3 | 1.2 | 1.9 | 1.9 | 1.5 | 2.8 | 2.2 | 2.6 | 2.4 | 1.8 | 1.8 | 2.1 | 1.6 | 1.2 | 1.6 | 1.6 | 1.8 | 1.4 | 1.6 | 1.6 | 2.1 | 1.9 | 2.1 | 数値の取り扱いについては下記※のとおり。
26 | ＳＳ（浮遊物質量） | mg/L | 河川水質試験方法(案)(2008) II.11.3 試験法1 | 3 | 3 | 5 | 2 | 2 | 2 | 3 | 3 | 4 | 2 | 2 | 5 | 1 | 3 | 4 | 3 | 4 | 3 | 8 | 15 | 14 | 3 | 4 | 6 | 3 | 2 | 3 | 6 | 6 | 11 | 3 | 3 | 7 | 8 | 7 | 11 | 数値の取り扱いについては下記※のとおり。
27 | ＤＯ（溶存酸素量） | mg/L | 河川水質試験方法(案)(2008) II.8.3 試験法1 | 10.8 | 10.8 | 10.4 | 10 | 10 | 9.8 | 10.5 | 9.9 | 8.5 | 10.4 | 9.7 | 5.9 | 9.7 | 9.1 | 4.9 | 9.9 | 9.7 | 3 | 7.6 | 2.5 | 0.7 | 9.6 | 7.7 | 5.6 | 10.4 | 9.3 | 7.5 | 8 | 8 | 7.5 | 9 | 8.9 | 7.8 | 10.1 | 10.1 | 9.4 | 数値の取り扱いについては下記※のとおり。
28 | 大腸菌群数 | MPN/100mL | 河川水質試験方法(案)(2008) II.59.1.3 試験法1 | 170 | 79 | 230 | 33 | 23 | 49 | 23 | 7.8 | 22 | [27 empty] | 数値の取り扱いについては下記※のとおり。
29 | Ｔ－Ｎ(全窒素） | mg/L | 河川水質試験方法(案)(2008) II.53.2.3 試験法1 | 0.45 | 0.39 | 0.4 | 0.38 | 0.38 | 0.4 | 0.44 | 0.4 | 0.4 | 0.44 | 0.49 | 0.41 | 0.5 | 0.5 | 0.37 | 0.4 | 0.37 | 0.36 | 0.87 | 0.75 | 0.52 | 0.7 | 0.7 | 0.81 | 0.67 | 0.67 | 0.69 | 0.72 | 0.73 | 0.71 | 0.65 | 0.64 | 0.61 | 0.58 | 0.55 | 0.58 | 数値の取り扱いについては下記※のとおり。
30 | Ｔ－Ｐ(全リン) | mg/L | 河川水質試験方法(案)(2008) II.54.2.3 試験法1 | 0.014 | 0.013 | 0.015 | 0.014 | 0.013 | 0.012 | 0.015 | 0.014 | 0.016 | 0.011 | 0.012 | 0.011 | 0.008 | 0.013 | 0.011 | 0.015 | 0.017 | 0.015 | 0.044 | 0.04 | 0.035 | 0.02 | 0.024 | 0.032 | 0.019 | 0.015 | 0.017 | 0.03 | 0.03 | 0.038 | 0.016 | 0.013 | 0.02 | 0.017 | 0.014 | 0.021 | 数値の取り扱いについては下記※のとおり。
31 | 全亜鉛 | mg/L | 河川水質試験方法(案)(2008) II.30.3 試験法2 | <0.001 |  |  | 0.001 |  |  | 0.004 |  |  | <0.001 |  |  | 0.002 |  |  | 0.004 |  |  | 0.004 |  |  | 0.002 |  |  | 0.006 |  |  | 0.004 |  |  | 0.004 |  |  | 0.002 |  |  | 数値の取り扱いについては下記※のとおり。
32 | ノニルフェノール | mg/L | 環境省告示59号に定める付表11に掲げる方法 | <0.00006 |  |  | <0.00006 |  |  | <0.00006 |  |  | <0.00006 |  |  | <0.00006 |  |  | <0.00006 |  |  | <0.00006 |  |  | <0.00006 |  |  | <0.00006 |  |  | <0.00006 |  |  | <0.00006 |  |  | <0.00006 |  |  | 数値の取り扱いについては下記※のとおり。
33 | LAS(直鎖アルキルベンゼンスルホン酸およびその塩) | mg/L | 環境省告示59号に定める付表12に掲げる方法 | 0.0001 |  |  | 0.0001 |  |  | <0.0001 |  |  | <0.0001 |  |  | 0.0001 |  |  | 0.0001 |  |  | <0.0001 |  |  | 0.0001 |  |  | 0.0001 |  |  | 0.0001 |  |  | 0.0002 |  |  | 0.0002 |  |  | 数値の取り扱いについては下記※のとおり。
34 | カドミウム | mg/L | 河川水質試験方法(案)(2008) II.24.3 試験法2 |  |  |  | <0.0003 | [17 empty] | <0.0003 | [14 empty] | 数値の取り扱いについては下記※のとおり。
35 | 全シアン | mg/L | 河川水質試験方法(案)(2008) II.13.3.1 試験法1 |  |  |  | <0.1 | [17 empty] | <0.1 | [14 empty] | 数値の取り扱いについては下記※のとおり。
36 | 鉛 | mg/L | 河川水質試験方法(案)(2008) II.25.3 試験法2 |  |  |  | <0.001 | [17 empty] | <0.001 | [14 empty] | 数値の取り扱いについては下記※のとおり。
37 | 六価クロム | mg/L | 河川水質試験方法(案)(2008) II.26.3.2 試験法1 |  |  |  | <0.005 | [17 empty] | <0.005 | [14 empty] | 数値の取り扱いについては下記※のとおり。
38 | ヒ素 | mg/L | 河川水質試験方法(案)(2008) II.27.3 試験法4 |  |  |  | 0.006 | [17 empty] | 0.004 | [14 empty] | 数値の取り扱いについては下記※のとおり。
39 | 総水銀 | mg/L | 河川水質試験方法(案)(2008) II.28.2.2 試験法1 |  |  |  | <0.00005 | [17 empty] | <0.00005 | [14 empty] | 数値の取り扱いについては下記※のとおり。
40 | アルキル水銀 | mg/L | 河川水質試験方法(案)(2008) II.28.3.2 試験法1 |  |  |  | <0.0005 | [17 empty] | <0.0005 | [14 empty] | 数値の取り扱いについては下記※のとおり。
41 | ＰＣＢ | mg/L | 河川水質試験方法(案)(2008) II.14.3 試験法1 |  |  |  | <0.0005 | [17 empty] | <0.0005 | [14 empty] | 数値の取り扱いについては下記※のとおり。
42 | ジクロロメタン | mg/L | 河川水質試験方法(案)(2008) II.15.3.2 試験法2 |  |  |  | <0.002 | [17 empty] | <0.002 | [14 empty] | 数値の取り扱いについては下記※のとおり。
43 | 四塩化炭素 | mg/L | 河川水質試験方法(案)(2008) II.15.3.2 試験法2 |  |  |  | <0.0002 | [17 empty] | <0.0002 | [14 empty] | 数値の取り扱いについては下記※のとおり。
44 | 1,2-ジクロロエタン | mg/L | 河川水質試験方法(案)(2008) II.15.3.2 試験法2 |  |  |  | <0.0004 | [17 empty] | <0.0004 | [14 empty] | 数値の取り扱いについては下記※のとおり。
45 | 1,1-ジクロロエチレン | mg/L | 河川水質試験方法(案)(2008) II.15.3.2 試験法2 |  |  |  | <0.002 | [17 empty] | <0.002 | [14 empty] | 数値の取り扱いについては下記※のとおり。
46 | シス-1,2-ジクロロエチレン | mg/L | 河川水質試験方法(案)(2008) II.15.3.2 試験法2 |  |  |  | <0.004 | [17 empty] | <0.004 | [14 empty] | 数値の取り扱いについては下記※のとおり。
47 | 1,1,1-トリクロロエタン | mg/L | 河川水質試験方法(案)(2008) II.15.3.2 試験法2 |  |  |  | <0.0005 | [17 empty] | <0.0005 | [14 empty] | 数値の取り扱いについては下記※のとおり。
48 | 1,1,2-トリクロロエタン | mg/L | 河川水質試験方法(案)(2008) II.15.3.2 試験法2 |  |  |  | <0.0006 | [17 empty] | <0.0006 | [14 empty] | 数値の取り扱いについては下記※のとおり。
49 | トリクロロエチレン | mg/L | 河川水質試験方法(案)(2008) II.15.3.2 試験法2 |  |  |  | <0.002 | [17 empty] | <0.002 | [14 empty] | 数値の取り扱いについては下記※のとおり。
50 | テトラクロロエチレン | mg/L | 河川水質試験方法(案)(2008) II.15.3.2 試験法2 |  |  |  | <0.001 | [17 empty] | <0.001 | [14 empty] | 数値の取り扱いについては下記※のとおり。
51 | 1,3-ジクロロプロペン | mg/L | 河川水質試験方法(案)(2008) II.15.3.2 試験法2 |  |  |  | <0.0002 | [17 empty] | <0.0002 | [14 empty] | 数値の取り扱いについては下記※のとおり。
52 | チウラム | mg/L | 河川水質試験方法(案)(2008) II.60.4.1 試験法1 |  |  |  | <0.0006 | [17 empty] | <0.0006 | [14 empty] | 数値の取り扱いについては下記※のとおり。
53 | シマジン | mg/L | 河川水質試験方法(案)(2008) II.60.3.1 試験法1 |  |  |  | <0.0003 | [17 empty] | <0.0003 | [14 empty] | 数値の取り扱いについては下記※のとおり。
54 | チオベンカルブ | mg/L | 河川水質試験方法(案)(2008) II.60.3.1 試験法1 |  |  |  | <0.002 | [17 empty] | <0.002 | [14 empty] | 数値の取り扱いについては下記※のとおり。
55 | ベンゼン | mg/L | 河川水質試験方法(案)(2008) II.15.3.2 試験法2 |  |  |  | <0.001 | [17 empty] | <0.001 | [14 empty] | 数値の取り扱いについては下記※のとおり。
56 | セレン | mg/L | 河川水質試験方法(案)(2008) II.37.3 試験法4 |  |  |  | <0.001 | [17 empty] | <0.001 | [14 empty] | 数値の取り扱いについては下記※のとおり。
57 | 硝酸性窒素および亜硝酸性窒素 | mg/L |  |  |  |  | 0.294 | [17 empty] | 0.661 | [14 empty] | 数値の取り扱いについては下記※のとおり。
58 | ふっ素 | mg/L | 河川水質試験方法(案)(2008) II.44.3 試験法2 |  |  |  | <0.08 | [17 empty] | <0.08 | [14 empty] | 数値の取り扱いについては下記※のとおり。
59 | ほう素 | mg/L | 河川水質試験方法(案)(2008) II.46.3 試験法1 |  |  |  | <0.1 | [17 empty] | <0.1 | [14 empty] | 数値の取り扱いについては下記※のとおり。
60 | 1,4-ジオキサン | mg/L | 環境省告示59号に定める付表7に定める方法 |  |  |  | <0.005 | [17 empty] | <0.005 | [14 empty] | 数値の取り扱いについては下記※のとおり。
61 | ダイオキシン類 | pg-TEQ/L | [37 empty] | 数値の取り扱いについては下記※のとおり。
62 | ２-ＭＩＢ（2-ﾒﾁﾙｲｿﾎﾞﾙﾁｵｰﾈ) | ng/L | 河川水質試験方法(案)(2008) II.18.3 試験法1 | [12 empty] | <1 | [5 empty] | <1 | [5 empty] | <1 | [5 empty] | <1 | [5 empty] | 数値の取り扱いについては下記※のとおり。
63 | ジェオスミン | ng/L | 河川水質試験方法(案)(2008) II.18.3 試験法1 | [12 empty] | <1 | [5 empty] | <1 | [5 empty] | <1 | [5 empty] | 1 | [5 empty] | 数値の取り扱いについては下記※のとおり。
64 | フェオフィチン | mg/L | 河川水質試験方法(案)(2008) II.58.3.3 試験法1 | 0.0002 | <0.0001 | 0.0002 | <0.0001 | <0.0001 | <0.0001 | <0.0001 | <0.0001 | <0.0001 | <0.0001 | 0.0001 | <0.0001 | <0.0001 | 0.0003 | 0.0001 | 0.0001 | 0.0001 | 0.0001 | 0.0004 | 0.0003 | <0.0001 | <0.0001 | <0.0001 | <0.0001 | 0.0002 | 0.0004 | 0.0001 | <0.0001 | 0.0001 | 0.0001 | 0.0001 | 0.0001 | 0.0001 | 0.0001 | 0.0001 | 0.0001 | 数値の取り扱いについては下記※のとおり。
65 | アンモニア性窒素 | mg/L | 河川水質試験方法(案)(2008) II.53.3.3 試験法1 | <0.01 | <0.01 | <0.01 | <0.01 | 0.01 | <0.01 | 0.01 | 0.01 | 0.02 | 0.02 | 0.02 | 0.02 | 0.03 | 0.04 | 0.01 | <0.01 | 0.02 | <0.01 | 0.07 | 0.11 | 0.08 | 0.04 | 0.02 | <0.01 | 0.02 | 0.02 | <0.01 | <0.01 | <0.01 | <0.01 | 0.02 | 0.02 | 0.04 | 0.02 | <0.01 | <0.01 | 数値の取り扱いについては下記※のとおり。
66 | 亜硝酸性窒素 | mg/L | 河川水質試験方法(案)(2008) II.53.4.3 試験法1 | 0.005 | 0.005 | 0.005 | 0.004 | 0.004 | 0.004 | 0.002 | 0.002 | 0.002 | 0.003 | 0.003 | 0.004 | 0.005 | 0.006 | 0.002 | 0.007 | 0.006 | <0.001 | 0.023 | 0.042 | 0.038 | 0.001 | 0.001 | 0.001 | 0.011 | 0.011 | 0.019 | 0.002 | 0.002 | 0.003 | 0.004 | 0.004 | 0.004 | 0.007 | 0.007 | 0.007 | 数値の取り扱いについては下記※のとおり。
67 | 硝酸性窒素 | mg/L | 河川水質試験方法(案)(2008) II.53.5.3 試験法1 | 0.31 | 0.31 | 0.31 | 0.29 | 0.3 | 0.29 | 0.29 | 0.28 | 0.29 | 0.34 | 0.34 | 0.27 | 0.39 | 0.4 | 0.29 | 0.29 | 0.28 | 0.3 | 0.47 | 0.46 | 0.16 | 0.66 | 0.65 | 0.77 | 0.62 | 0.63 | 0.64 | 0.66 | 0.67 | 0.65 | 0.57 | 0.57 | 0.55 | 0.44 | 0.44 | 0.45 | 数値の取り扱いについては下記※のとおり。
68 | オルトリン酸態リン | mg/L | 河川水質試験方法(案)(2008) II.54.3.3 試験法1 | 0.003 | 0.007 | 0.005 | 0.002 | 0.001 | 0.002 | 0.003 | 0.003 | 0.004 | 0.003 | 0.002 | 0.004 | 0.001 | 0.002 | 0.003 | 0.002 | 0.002 | 0.002 | 0.026 | 0.028 | 0.022 | 0.005 | 0.007 | 0.017 | 0.003 | 0.003 | 0.008 | 0.019 | 0.019 | 0.026 | 0.006 | 0.007 | 0.01 | 0.004 | 0.004 | 0.006 | 数値の取り扱いについては下記※のとおり。
69 | クロロフィルａ | mg/m3 | 河川水質試験方法(案)(2008) II.58.2.3 試験法2 | 7.7 | 3.6 | 6.8 | 2.7 | 3.3 | 3.4 | 5.1 | 4.1 | 1.8 | 2.7 | 5.7 | 2.3 | 2.6 | 1.3 | 0.5 | 4.5 | 4.3 | 1.3 | 10.8 | 1.3 | 0.2 | 2.7 | 0.5 | 0.3 | 4.3 | 2 | 1 | 1.1 | 1.1 | 0.7 | 1.7 | 1.6 | 0.9 | 8.9 | 10.5 | 15 | 数値の取り扱いについては下記※のとおり。
70 | 放線菌類 | 個/mL | [37 empty] | 数値の取り扱いについては下記※のとおり。
71 | 異臭味の種類 | 0 | [37 empty] | 数値の取り扱いについては下記※のとおり。
72 | 臭気強度 | TON | [37 empty] | 数値の取り扱いについては下記※のとおり。
73 | 硫化物イオン | mg/L | [37 empty] | 数値の取り扱いについては下記※のとおり。
74 | 色度 | 度 | [37 empty] | 数値の取り扱いについては下記※のとおり。
75 | 総鉄 | mg/L | [37 empty] | 数値の取り扱いについては下記※のとおり。
76 | 鉄（二価） | mg/L | [37 empty] | 数値の取り扱いについては下記※のとおり。
77 | マンガン | mg/L | [37 empty] | 数値の取り扱いについては下記※のとおり。
78 | 粒度組成 | － | [37 empty] | 50%粒径を記載。
79 | トリハロメタン生成能 | mg/L | 河川水質試験方法(案)(2008) II.16.3.3 | [12 empty] | 0.028 | [5 empty] | 0.035 | [5 empty] | 0.028 | [5 empty] | 0.03
80 | 溶解性総リン | mg/L |  | 0.005 | 0.005 | 0.004 | <0.003 | 0.003 | <0.003 | 0.005 | 0.004 | 0.006 | <0.003 | <0.003 | <0.003 | 0.005 | 0.005 | 0.003 | 0.01 | 0.011 | 0.007 | 0.021 | 0.013 | 0.005 | 0.01 | 0.01 | 0.014 | 0.007 | 0.007 | 0.007 | 0.014 | 0.014 | 0.016 | 0.005 | 0.007 | 0.011 | 0.005 | 0.005 | 0.006
81 | 溶解性オルトリン酸態リン | mg/L | 河川水質試験方法(案)(2008) II.54.2.3 試験法1 | 0.001 | 0.001 | 0.001 | <0.001 | <0.001 | <0.001 | <0.001 | <0.001 | <0.001 | <0.001 | <0.001 | <0.001 | <0.001 | <0.001 | <0.001 | <0.001 | <0.001 | <0.001 | 0.012 | 0.005 | 0.001 | 0.002 | 0.003 | 0.009 | <0.001 | 0.001 | 0.006 | 0.009 | 0.01 | 0.01 | 0.005 | 0.005 | 0.006 | 0.001 | 0.001 | 0.002
82 | ふん便性大腸菌 | 個/100mL | 河川水質試験方法(案)(2008) II.59.2.3 試験法1 | 3 | 1 | 1 | 1 | 0 | 0 | 2 | 0 | 0
83 | 大腸菌数 | CFU/100mL | 環境省通知 環水大水発第110324001号 別添2の4第2 | [9 empty] | <1 | <1 | 1 | <1 | 3 | 1 | <1 | 1 | <1 | 2 | 7 | 22 | 6 | 12 | 23 | <1 | 1 | 3 | 38 | 44 | 90 | <1 | 2 | 6 | <1 | <1 | 2 | 数値の取り扱いについては下記※のとおり。
※数値の取り扱いについては、「河川水質試験方法（案）」に基づいて行うことを基本とするが、環境省が規定する値や手法、地方整備局の河川管理課または技術事務所で定めている場合もあることから、それらを参照する。 | [39 empty] | 数値の取り扱いについては下記※のとおり。

## 1水深_201貯水池上流(補助地点)
河川コード | 8909060175
ダムコード | 30904022810000
ダム名 | 寺内ダム
No. | 項目 | 単位 | 試験方法 | 1月 | 2月 | 3月 | 4月 | 5月 | 6月 | 7月 | 8月 | 9月 | 10月 | 11月 | 12月
1 | 河川コード | － |  | 8909060175 | 8909060175 | 8909060175 | 8909060175 | 8909060175 | 8909060175 | 8909060175 | 8909060175 | 8909060175 | 8909060175 | 8909060175 | 8909060175
2 | ダムコード | － |  | 30904022810000 | 30904022810000 | 30904022810000 | 30904022810000 | 30904022810000 | 30904022810000 | 30904022810000 | 30904022810000 | 30904022810000 | 30904022810000 | 30904022810000 | 30904022810000
3 | ダム名 | － |  | 寺内ダム | 寺内ダム | 寺内ダム | 寺内ダム | 寺内ダム | 寺内ダム | 寺内ダム | 寺内ダム | 寺内ダム | 寺内ダム | 寺内ダム | 寺内ダム
4 | 調査年月日 | － |  | 2022-01-11 | 2022-02-08 | 2022-03-08 | 2022-04-12 | 2022-05-10 | 2022-06-14 | 2022-07-12 | 2022-08-09 | 2022-09-13 | 2022-10-11 | 2022-11-10 | 2022-12-13 | 記入要領※
5 | 調査地点(採水位置) | － |  | 201 | 201 | 201 | 201 | 201 | 201 | 201 | 201 | 201 | 201 | 201 | 201 | 河川コードを記入する。
6 | 調査開始時刻 | － |  | 10:23 | 10:05 | 9:46 | 9:55 | 10:12 | 10:03 | 9:53 | 10:42 | 9:58 | 9:50 | 10:03 | 9:55 | ダムコードを記入する。
7 | 天候 | － | [13 empty] | ダム名を記入する。 | bar: 2022-01-11 to 2022-12-13
8 | 気温 | ℃ |  | 7.6 | 9.1 | 10.2 | 23.3 | 22.9 | 22.6 | 33.8 | 34.6 | 31.8 | 19.3 | 18.5 | 11.3 | 調査年月日を記入する
9 | 全水深 | ｍ |  | 12.3 | 9.1 | 7.1 | 8.2 | 9 | 9.1 | 9.9 | 8.2 | 9.3 | 12 | 11.6 | 8.8 | 調査地点を具体的に記入する。
10 | 透視度（河川) | cｍ | [13 empty] | 調査の開始時刻を２４時間表示で記入する。
11 | 透明度(ダム貯水池) | ｍ |  | 2.3 | 2.1 | 1.2 | 1.5 | 2.3 | 2 | 0.8 | 2 | 1.9 | 1.3 | 3 | 2.2 | 晴，曇，小雨等の用語で記入する。
12 | 水色(ダム貯水池) | － |  | 14 | 14 | 16 | 16 | 15 | 16 | 17 | 14 | 15 | 16 | 13 | 16 | 小数点以下第１位まで記入する。
13 | 貯水位 | EL.m |  | 118.97 | 116.04 | 113.71 | 114.71 | 116.54 | 115.15 | 107.79 | 117.97 | 118.61 | 121.13 | 120.65 | 117.64 | 採水位置の水面より底までの深さを１ /１０mまで記入する。
14 | 流量(河川) | m3/s | [13 empty] | 小数点以下１位まで記入し、透視度計の最大値に従い記入する。
15 | 流入量(ダム貯水池) | m3/s |  | 1.12 | 0 | 0.52 | 0.52 | 0.52 | 0.68 | 1.11 | 1.91 | 2.35 | 1.62 | 1.22 | 0.47 | 小数点以下１位まで記入する。
16 | 放流量(ダム貯水池) | m3/s |  | 1.12 | 1.12 | 0.52 | 0.52 | 0.52 | 0.62 | 0.84 | 3.32 | 3.82 | 1.62 | 1.22 | 1.32 | フォーレル・ウーレの水色階級で記入する。
17 | 調査深度 | － |  | 表層 (表水層) | 表層 (表水層) | 表層 (表水層) | 表層 (表水層) | 表層 (表水層) | 表層 (表水層) | 表層 (表水層) | 表層 (表水層) | 表層 (表水層) | 表層 (表水層) | 表層 (表水層) | 表層 (表水層) | ダム管理記録から調査時のものを記録する。
18 | 採水水深 | ｍ |  | 0.5 | 0.5 | 0.5 | 0.5 | 0.5 | 0.5 | 0.5 | 0.5 | 0.5 | 0.5 | 0.5 | 0.5 | ダム管理記録から調査時のものを記録する。
19 | 外観 | － |  | 無色透明 | 無色透明 | 無色透明 | 無色透明 | 無色透明 | 無色透明 | 黄褐色濁 | 無色透明 | 淡黄色透明 | 淡黄色微濁 | 無色透明 | 淡黄色透明 | ダム管理記録から調査時のものを記録する。
20 | 臭気(冷時) | － | [13 empty] | ダム管理記録から調査時のものを記録する。 | bar: 2022-01-11 to 2022-12-13
21 | 水温 | ℃ |  | 9.5 | 7.9 | 8.5 | 15.6 | 19.3 | 21.8 | 27.4 | 28.6 | 25.8 | 21.4 | 18.2 | 14 | 調査深度を記入する。
22 | 濁度 | 度 | 河川水質試験方法(案)(2008) II.3.3 試験法1 | 2.8 | 2.9 | 5.4 | 3.7 | 3.1 | 2.7 | 5 | 1.4 | 2.3 | 5.7 | 1.5 | 3 | 採水水深を１/１０mまで記入する。
23 | ｐＨ | － | 河川水質試験方法(案)(2008) II.5.3 試験法1 | 8 | 7.9 | 7.8 | 7.7 | 7.9 | 8.1 | 7.6 | 7.9 | 8.4 | 7.7 | 7.8 | 8.1 | 採取した試料について、微白濁，淡緑色等の用語で記入する。
24 | ＢＯＤ | mg/L | 河川水質試験方法(案)(2008) II.9.3 試験法1 | 0.6 | 0.8 | 1.2 | 0.8 | 1.2 | 1.1 | 1.6 | 0.9 | 2.6 | 0.4 | 0.6 | 0.5 | 採取した試料について、上水試験方法に示される分類等により具体的に記入する。
25 | ＣＯＤ | mg/L | 河川水質試験方法(案)(2008) II.10.3 試験法1 | 1.5 | 1.4 | 1.6 | 1.6 | 1.8 | 2.2 | 3.3 | 2.5 | 3.2 | 1.6 | 1.4 | 2 | 小数点以下第１位まで記入する。
26 | ＳＳ（浮遊物質量） | mg/L | 河川水質試験方法(案)(2008) II.11.3 試験法1 | 3 | 3 | 7 | 4 | 3 | 4 | 7 | 2 | 4 | 6 | 2 | 7 | 数値の取り扱いについては下記※のとおり。
27 | ＤＯ（溶存酸素量） | mg/L | 河川水質試験方法(案)(2008) II.8.3 試験法1 | 10.8 | 10.4 | 10.4 | 9.8 | 9.9 | 10 | 7.5 | 10.2 | 12.7 | 8.1 | 9 | 10.3 | 数値の取り扱いについては下記※のとおり。
28 | 大腸菌群数 | MPN/100mL | 河川水質試験方法(案)(2008) II.59.1.3 試験法1 | 2022-01-11: 79; 2022-02-08: 79; 2022-03-08: 49 | 数値の取り扱いについては下記※のとおり。
29 | Ｔ－Ｎ(全窒素） | mg/L | 河川水質試験方法(案)(2008) II.53.2.3 試験法1 | 0.39 | 0.41 | 0.46 | 0.49 | 0.54 | 0.45 | 1 | 0.67 | 0.75 | 0.73 | 0.66 | 0.57 | 数値の取り扱いについては下記※のとおり。
30 | Ｔ－Ｐ(全リン) | mg/L | 河川水質試験方法(案)(2008) II.54.2.3 試験法1 | 0.012 | 0.015 | 0.02 | 0.015 | 0.018 | 0.021 | 0.088 | 0.028 | 0.035 | 0.03 | 0.018 | 0.014 | 数値の取り扱いについては下記※のとおり。
31 | 全亜鉛 | mg/L | 河川水質試験方法(案)(2008) II.30.3 試験法2 | [12 empty] | 数値の取り扱いについては下記※のとおり。
32 | ノニルフェノール | mg/L | 環境省告示59号に定める付表11に掲げる方法 | [12 empty] | 数値の取り扱いについては下記※のとおり。
33 | LAS(直鎖アルキルベンゼンスルホン酸およびその塩) | mg/L | 環境省告示59号に定める付表12に掲げる方法 | [12 empty] | 数値の取り扱いについては下記※のとおり。
34 | カドミウム | mg/L | 河川水質試験方法(案)(2008) II.24.3 試験法2 | [12 empty] | 数値の取り扱いについては下記※のとおり。
35 | 全シアン | mg/L | 河川水質試験方法(案)(2008) II.13.3.1 試験法1 | [12 empty] | 数値の取り扱いについては下記※のとおり。
36 | 鉛 | mg/L | 河川水質試験方法(案)(2008) II.25.3 試験法2 | [12 empty] | 数値の取り扱いについては下記※のとおり。
37 | 六価クロム | mg/L | 河川水質試験方法(案)(2008) II.26.3.2 試験法1 | [12 empty] | 数値の取り扱いについては下記※のとおり。
38 | ヒ素 | mg/L | 河川水質試験方法(案)(2008) II.27.3 試験法4 | [12 empty] | 数値の取り扱いについては下記※のとおり。
39 | 総水銀 | mg/L | 河川水質試験方法(案)(2008) II.28.2.2 試験法1 | [12 empty] | 数値の取り扱いについては下記※のとおり。
40 | アルキル水銀 | mg/L | 河川水質試験方法(案)(2008) II.28.3.2 試験法1 | [12 empty] | 数値の取り扱いについては下記※のとおり。
41 | ＰＣＢ | mg/L | 河川水質試験方法(案)(2008) II.14.3 試験法1 | [12 empty] | 数値の取り扱いについては下記※のとおり。
42 | ジクロロメタン | mg/L | 河川水質試験方法(案)(2008) II.15.3.2 試験法2 | [12 empty] | 数値の取り扱いについては下記※のとおり。
43 | 四塩化炭素 | mg/L | 河川水質試験方法(案)(2008) II.15.3.2 試験法2 | [12 empty] | 数値の取り扱いについては下記※のとおり。
44 | 1,2-ジクロロエタン | mg/L | 河川水質試験方法(案)(2008) II.15.3.2 試験法2 | [12 empty] | 数値の取り扱いについては下記※のとおり。
45 | 1,1-ジクロロエチレン | mg/L | 河川水質試験方法(案)(2008) II.15.3.2 試験法2 | [12 empty] | 数値の取り扱いについては下記※のとおり。
46 | シス-1,2-ジクロロエチレン | mg/L | 河川水質試験方法(案)(2008) II.15.3.2 試験法2 | [12 empty] | 数値の取り扱いについては下記※のとおり。
47 | 1,1,1-トリクロロエタン | mg/L | 河川水質試験方法(案)(2008) II.15.3.2 試験法2 | [12 empty] | 数値の取り扱いについては下記※のとおり。
48 | 1,1,2-トリクロロエタン | mg/L | 河川水質試験方法(案)(2008) II.15.3.2 試験法2 | [12 empty] | 数値の取り扱いについては下記※のとおり。
49 | トリクロロエチレン | mg/L | 河川水質試験方法(案)(2008) II.15.3.2 試験法2 | [12 empty] | 数値の取り扱いについては下記※のとおり。
50 | テトラクロロエチレン | mg/L | 河川水質試験方法(案)(2008) II.15.3.2 試験法2 | [12 empty] | 数値の取り扱いについては下記※のとおり。
51 | 1,3-ジクロロプロペン | mg/L | 河川水質試験方法(案)(2008) II.15.3.2 試験法2 | [12 empty] | 数値の取り扱いについては下記※のとおり。
52 | チウラム | mg/L | 河川水質試験方法(案)(2008) II.60.4.1 試験法1 | [12 empty] | 数値の取り扱いについては下記※のとおり。
53 | シマジン | mg/L | 河川水質試験方法(案)(2008) II.60.3.1 試験法1 | [12 empty] | 数値の取り扱いについては下記※のとおり。
54 | チオベンカルブ | mg/L | 河川水質試験方法(案)(2008) II.60.3.1 試験法1 | [12 empty] | 数値の取り扱いについては下記※のとおり。
55 | ベンゼン | mg/L | 河川水質試験方法(案)(2008) II.15.3.2 試験法2 | [12 empty] | 数値の取り扱いについては下記※のとおり。
56 | セレン | mg/L | 河川水質試験方法(案)(2008) II.37.3 試験法4 | [12 empty] | 数値の取り扱いについては下記※のとおり。
57 | 硝酸性窒素および亜硝酸性窒素 | mg/L | [13 empty] | 数値の取り扱いについては下記※のとおり。
58 | ふっ素 | mg/L | 河川水質試験方法(案)(2008) II.44.3 試験法2 | [12 empty] | 数値の取り扱いについては下記※のとおり。
59 | ほう素 | mg/L | 河川水質試験方法(案)(2008) II.46.3 試験法1 | [12 empty] | 数値の取り扱いについては下記※のとおり。
60 | 1,4-ジオキサン | mg/L | 環境省告示59号に定める付表7に定める方法 | [12 empty] | 数値の取り扱いについては下記※のとおり。
61 | ダイオキシン類 | pg-TEQ/L | [13 empty] | 数値の取り扱いについては下記※のとおり。
62 | ２-ＭＩＢ（2-ﾒﾁﾙｲｿﾎﾞﾙﾁｵｰﾈ) | ng/L | 河川水質試験方法(案)(2008) II.18.3 試験法1 | [12 empty] | 数値の取り扱いについては下記※のとおり。
63 | ジェオスミン | ng/L | 河川水質試験方法(案)(2008) II.18.3 試験法1 | [12 empty] | 数値の取り扱いについては下記※のとおり。
64 | フェオフィチン | mg/L | 河川水質試験方法(案)(2008) II.58.3.3 試験法1 | [12 empty] | 数値の取り扱いについては下記※のとおり。
65 | アンモニア性窒素 | mg/L | 河川水質試験方法(案)(2008) II.53.3.3 試験法1 | <0.01 | 0.01 | <0.01 | 0.04 | 0.03 | <0.01 | 0.11 | 0.07 | 0.02 | <0.01 | 0.03 | <0.01 | 数値の取り扱いについては下記※のとおり。
66 | 亜硝酸性窒素 | mg/L | 河川水質試験方法(案)(2008) II.53.4.3 試験法1 | 0.005 | 0.004 | 0.002 | 0.004 | 0.005 | 0.006 | 0.025 | 0.003 | 0.01 | 0.002 | 0.004 | 0.007 | 数値の取り扱いについては下記※のとおり。
67 | 硝酸性窒素 | mg/L | 河川水質試験方法(案)(2008) II.53.5.3 試験法1 | 0.31 | 0.28 | 0.3 | 0.34 | 0.41 | 0.3 | 0.48 | 0.49 | 0.46 | 0.65 | 0.55 | 0.44 | 数値の取り扱いについては下記※のとおり。
68 | オルトリン酸態リン | mg/L | 河川水質試験方法(案)(2008) II.54.3.3 試験法1 | 0.003 | 0.002 | 0.006 | 0.007 | 0.004 | 0.003 | 0.04 | 0.006 | 0.003 | 0.019 | 0.007 | 0.004 | 数値の取り扱いについては下記※のとおり。
69 | クロロフィルａ | mg/m3 | 河川水質試験方法(案)(2008) II.58.2.3 試験法2 | 9.7 | 4.3 | 8.4 | 3.9 | 6.6 | 8.8 | 8.4 | 1.9 | 14.5 | 1.9 | 2.4 | 9.3 | 数値の取り扱いについては下記※のとおり。
70 | 放線菌類 | 個/mL | [13 empty] | 数値の取り扱いについては下記※のとおり。
71 | 異臭味の種類 | [14 empty] | 数値の取り扱いについては下記※のとおり。
72 | 臭気強度 | TON | [13 empty] | 数値の取り扱いについては下記※のとおり。
73 | 硫化物イオン | mg/L | [13 empty] | 数値の取り扱いについては下記※のとおり。
74 | 色度 | 度 | [13 empty] | 数値の取り扱いについては下記※のとおり。
75 | 総鉄 | mg/L | [13 empty] | 数値の取り扱いについては下記※のとおり。
76 | 鉄（二価） | mg/L | [13 empty] | 数値の取り扱いについては下記※のとおり。
77 | マンガン | mg/L | [13 empty] | 数値の取り扱いについては下記※のとおり。
78 | 粒度組成 | － | [13 empty] | 数値の取り扱いについては下記※のとおり。
79 | トリハロメタン生成能 | mg/L | 河川水質試験方法(案)(2008) II.16.3.3 | [12 empty] | 数値の取り扱いについては下記※のとおり。
80 | 溶解性総リン | mg/L |  | 0.005 | 0.003 | 0.005 | 0.005 | 0.005 | 0.007 | 0.025 | 0.01 | 0.014 | 0.014 | 0.005 | 0.005 | 数値の取り扱いについては下記※のとおり。
81 | 溶解性オルトリン酸態リン | mg/L | 河川水質試験方法(案)(2008) II.54.2.3 試験法1 | 0.001 | <0.001 | 0.001 | 0.002 | 0.001 | <0.001 | 0.024 | 0.005 | 0.002 | 0.01 | 0.005 | 0.001 | 数値の取り扱いについては下記※のとおり。
82 | ふん便性大腸菌 | 個/100mL | 河川水質試験方法(案)(2008) II.59.2.3 試験法1 | [12 empty] | 50%粒径を記載。
83 | 大腸菌数 | CFU/100mL | 環境省通知 環水大水発第110324001号 別添2の4第2 |  |  |  | 14 | 3 | <1 | 2 | 26 | 3 | 28 | 2 | 5 | 0
※数値の取り扱いについては、「河川水質試験方法（案）」に基づいて行うことを基本とするが、環境省が規定する値や手法、地方整備局の河川管理課または技術事務所で定めている場合もあることから、それらを参照する。

## 1水深_202貯水池湖心(補助地点)
河川コード | 8909060175
ダムコード | 30904022810000
ダム名 | 寺内ダム
No. | 項目 | 単位 | 試験方法 | 1月 | 2月 | 3月 | 4月 | 5月 | 6月 | 7月 | 8月 | 9月 | 10月 | 11月 | 12月 | 記入要領※
1 | 河川コード | － |  | 8909060175 | 8909060175 | 8909060175 | 8909060175 | 8909060175 | 8909060175 | 8909060175 | 8909060175 | 8909060175 | 8909060175 | 8909060175 | 8909060175 | 河川コードを記入する。
2 | ダムコード | － |  | 30904022810000 | 30904022810000 | 30904022810000 | 30904022810000 | 30904022810000 | 30904022810000 | 30904022810000 | 30904022810000 | 30904022810000 | 30904022810000 | 30904022810000 | 30904022810000 | ダムコードを記入する。
3 | ダム名 | － |  | 寺内ダム | 寺内ダム | 寺内ダム | 寺内ダム | 寺内ダム | 寺内ダム | 寺内ダム | 寺内ダム | 寺内ダム | 寺内ダム | 寺内ダム | 寺内ダム | ダム名を記入する。
4 | 調査年月日 | － |  | 2022-01-11 | 2022-02-08 | 2022-03-08 | 2022-04-12 | 2022-05-10 | 2022-06-14 | 2022-07-12 | 2022-08-09 | 2022-09-13 | 2022-10-11 | 2022-11-10 | 2022-12-13 | 調査年月日を記入する
5 | 調査地点(採水位置) | － |  | 202 | 202 | 202 | 202 | 202 | 202 | 202 | 202 | 202 | 202 | 202 | 202 | 調査地点を具体的に記入する。
6 | 調査開始時刻 | － |  | 10:23 | 10:05 | 9:46 | 9:55 | 10:12 | 10:03 | 9:53 | 10:42 | 9:58 | 9:50 | 10:03 | 9:55 | 調査の開始時刻を２４時間表示で記入する。
7 | 天候 | － | [13 empty] | 晴，曇，小雨等の用語で記入する。 | bar: 2022-01-11 to 2022-12-13
8 | 気温 | ℃ |  | 7.6 | 9.1 | 10.2 | 23.3 | 22.9 | 22.6 | 33.8 | 34.6 | 31.8 | 19.3 | 18.5 | 11.3 | 小数点以下第１位まで記入する。
9 | 全水深 | ｍ |  | 12.3 | 9.1 | 7.1 | 8.2 | 9 | 9.1 | 9.9 | 8.2 | 9.3 | 12 | 11.6 | 8.8 | 採水位置の水面より底までの深さを１ /１０mまで記入する。
10 | 透視度（河川) | cｍ | [13 empty] | 小数点以下１位まで記入し、透視度計の最大値に従い記入する。
11 | 透明度(ダム貯水池) | ｍ |  | 2.3 | 2.1 | 1.2 | 1.5 | 2.3 | 2 | 0.8 | 2 | 1.9 | 1.3 | 3 | 2.2 | 小数点以下１位まで記入する。
12 | 水色(ダム貯水池) | － |  | 14 | 14 | 16 | 16 | 15 | 16 | 17 | 14 | 15 | 16 | 13 | 16 | フォーレル・ウーレの水色階級で記入する。
13 | 貯水位 | EL.m |  | 118.97 | 116.04 | 113.71 | 114.71 | 116.54 | 115.15 | 107.79 | 117.97 | 118.61 | 121.13 | 120.65 | 117.64 | ダム管理記録から調査時のものを記録する。
14 | 流量(河川) | m3/s | [13 empty] | ダム管理記録から調査時のものを記録する。
15 | 流入量(ダム貯水池) | m3/s |  | 1.12 | 0 | 0.52 | 0.52 | 0.52 | 0.68 | 1.11 | 1.91 | 2.35 | 1.62 | 1.22 | 0.47 | ダム管理記録から調査時のものを記録する。
16 | 放流量(ダム貯水池) | m3/s |  | 1.12 | 1.12 | 0.52 | 0.52 | 0.52 | 0.62 | 0.84 | 3.32 | 3.82 | 1.62 | 1.22 | 1.32 | ダム管理記録から調査時のものを記録する。
17 | 調査深度 | － |  | 表層 (表水層) | 表層 (表水層) | 表層 (表水層) | 表層 (表水層) | 表層 (表水層) | 表層 (表水層) | 表層 (表水層) | 表層 (表水層) | 表層 (表水層) | 表層 (表水層) | 表層 (表水層) | 表層 (表水層) | 調査深度を記入する。
18 | 採水水深 | ｍ |  | 0.5 | 0.5 | 0.5 | 0.5 | 0.5 | 0.5 | 0.5 | 0.5 | 0.5 | 0.5 | 0.5 | 0.5 | 採水水深を１/１０mまで記入する。
19 | 外観 | － |  | 無色透明 | 無色透明 | 無色透明 | 無色透明 | 無色透明 | 無色透明 | 黄褐色濁 | 無色透明 | 淡黄色透明 | 淡黄色微濁 | 無色透明 | 淡黄色透明 | 採取した試料について、微白濁，淡緑色等の用語で記入する。
20 | 臭気(冷時) | － | [13 empty] | 採取した試料について、上水試験方法に示される分類等により具体的に記入する。 | bar: 2022-01-11 to 2022-12-13
21 | 水温 | ℃ |  | 9.5 | 7.9 | 8.5 | 15.6 | 19.3 | 21.8 | 27.4 | 28.6 | 25.8 | 21.4 | 18.2 | 14 | 小数点以下第１位まで記入する。
22 | 濁度 | 度 | 河川水質試験方法(案)(2008) II.3.3 試験法1 | 2.8 | 2.9 | 5.4 | 3.7 | 3.1 | 2.7 | 5 | 1.4 | 2.3 | 5.7 | 1.5 | 3 | 数値の取り扱いについては下記※のとおり。
23 | ｐＨ | － | 河川水質試験方法(案)(2008) II.5.3 試験法1 | 8 | 7.9 | 7.8 | 7.7 | 7.9 | 8.1 | 7.6 | 7.9 | 8.4 | 7.7 | 7.8 | 8.1 | 数値の取り扱いについては下記※のとおり。
24 | ＢＯＤ | mg/L | 河川水質試験方法(案)(2008) II.9.3 試験法1 | 0.6 | 0.8 | 1.2 | 0.8 | 1.2 | 1.1 | 1.6 | 0.9 | 2.6 | 0.4 | 0.6 | 0.5 | 数値の取り扱いについては下記※のとおり。
25 | ＣＯＤ | mg/L | 河川水質試験方法(案)(2008) II.10.3 試験法1 | 1.5 | 1.4 | 1.6 | 1.6 | 1.8 | 2.2 | 3.3 | 2.5 | 3.2 | 1.6 | 1.4 | 2 | 数値の取り扱いについては下記※のとおり。
26 | ＳＳ（浮遊物質量） | mg/L | 河川水質試験方法(案)(2008) II.11.3 試験法1 | 3 | 3 | 7 | 4 | 3 | 4 | 7 | 2 | 4 | 6 | 2 | 7 | 数値の取り扱いについては下記※のとおり。
27 | ＤＯ（溶存酸素量） | mg/L | 河川水質試験方法(案)(2008) II.8.3 試験法1 | 10.8 | 10.4 | 10.4 | 9.8 | 9.9 | 10 | 7.5 | 10.2 | 12.7 | 8.1 | 9 | 10.3 | 数値の取り扱いについては下記※のとおり。
28 | 大腸菌群数 | MPN/100mL | 河川水質試験方法(案)(2008) II.59.1.3 試験法1 | 2022-01-11: 79; 2022-02-08: 79; 2022-03-08: 49 | 数値の取り扱いについては下記※のとおり。
29 | Ｔ－Ｎ(全窒素） | mg/L | 河川水質試験方法(案)(2008) II.53.2.3 試験法1 | 0.39 | 0.41 | 0.46 | 0.49 | 0.54 | 0.45 | 1 | 0.67 | 0.75 | 0.73 | 0.66 | 0.57 | 数値の取り扱いについては下記※のとおり。
30 | Ｔ－Ｐ(全リン) | mg/L | 河川水質試験方法(案)(2008) II.54.2.3 試験法1 | 0.012 | 0.015 | 0.02 | 0.015 | 0.018 | 0.021 | 0.088 | 0.028 | 0.035 | 0.03 | 0.018 | 0.014 | 数値の取り扱いについては下記※のとおり。
31 | 全亜鉛 | mg/L | 河川水質試験方法(案)(2008) II.30.3 試験法2 | [12 empty] | 数値の取り扱いについては下記※のとおり。
32 | ノニルフェノール | mg/L | 環境省告示59号に定める付表11に掲げる方法 | [12 empty] | 数値の取り扱いについては下記※のとおり。
33 | LAS(直鎖アルキルベンゼンスルホン酸およびその塩) | mg/L | 環境省告示59号に定める付表12に掲げる方法 | [12 empty] | 数値の取り扱いについては下記※のとおり。
34 | カドミウム | mg/L | 河川水質試験方法(案)(2008) II.24.3 試験法2 | [12 empty] | 数値の取り扱いについては下記※のとおり。
35 | 全シアン | mg/L | 河川水質試験方法(案)(2008) II.13.3.1 試験法1 | [12 empty] | 数値の取り扱いについては下記※のとおり。
36 | 鉛 | mg/L | 河川水質試験方法(案)(2008) II.25.3 試験法2 | [12 empty] | 数値の取り扱いについては下記※のとおり。
37 | 六価クロム | mg/L | 河川水質試験方法(案)(2008) II.26.3.2 試験法1 | [12 empty] | 数値の取り扱いについては下記※のとおり。
38 | ヒ素 | mg/L | 河川水質試験方法(案)(2008) II.27.3 試験法4 | [12 empty] | 数値の取り扱いについては下記※のとおり。
39 | 総水銀 | mg/L | 河川水質試験方法(案)(2008) II.28.2.2 試験法1 | [12 empty] | 数値の取り扱いについては下記※のとおり。
40 | アルキル水銀 | mg/L | 河川水質試験方法(案)(2008) II.28.3.2 試験法1 | [12 empty] | 数値の取り扱いについては下記※のとおり。
41 | ＰＣＢ | mg/L | 河川水質試験方法(案)(2008) II.14.3 試験法1 | [12 empty] | 数値の取り扱いについては下記※のとおり。
42 | ジクロロメタン | mg/L | 河川水質試験方法(案)(2008) II.15.3.2 試験法2 | [12 empty] | 数値の取り扱いについては下記※のとおり。
43 | 四塩化炭素 | mg/L | 河川水質試験方法(案)(2008) II.15.3.2 試験法2 | [12 empty] | 数値の取り扱いについては下記※のとおり。
44 | 1,2-ジクロロエタン | mg/L | 河川水質試験方法(案)(2008) II.15.3.2 試験法2 | [12 empty] | 数値の取り扱いについては下記※のとおり。
45 | 1,1-ジクロロエチレン | mg/L | 河川水質試験方法(案)(2008) II.15.3.2 試験法2 | [12 empty] | 数値の取り扱いについては下記※のとおり。
46 | シス-1,2-ジクロロエチレン | mg/L | 河川水質試験方法(案)(2008) II.15.3.2 試験法2 | [12 empty] | 数値の取り扱いについては下記※のとおり。
47 | 1,1,1-トリクロロエタン | mg/L | 河川水質試験方法(案)(2008) II.15.3.2 試験法2 | [12 empty] | 数値の取り扱いについては下記※のとおり。
48 | 1,1,2-トリクロロエタン | mg/L | 河川水質試験方法(案)(2008) II.15.3.2 試験法2 | [12 empty] | 数値の取り扱いについては下記※のとおり。
49 | トリクロロエチレン | mg/L | 河川水質試験方法(案)(2008) II.15.3.2 試験法2 | [12 empty] | 数値の取り扱いについては下記※のとおり。
50 | テトラクロロエチレン | mg/L | 河川水質試験方法(案)(2008) II.15.3.2 試験法2 | [12 empty] | 数値の取り扱いについては下記※のとおり。
51 | 1,3-ジクロロプロペン | mg/L | 河川水質試験方法(案)(2008) II.15.3.2 試験法2 | [12 empty] | 数値の取り扱いについては下記※のとおり。
52 | チウラム | mg/L | 河川水質試験方法(案)(2008) II.60.4.1 試験法1 | [12 empty] | 数値の取り扱いについては下記※のとおり。
53 | シマジン | mg/L | 河川水質試験方法(案)(2008) II.60.3.1 試験法1 | [12 empty] | 数値の取り扱いについては下記※のとおり。
54 | チオベンカルブ | mg/L | 河川水質試験方法(案)(2008) II.60.3.1 試験法1 | [12 empty] | 数値の取り扱いについては下記※のとおり。
55 | ベンゼン | mg/L | 河川水質試験方法(案)(2008) II.15.3.2 試験法2 | [12 empty] | 数値の取り扱いについては下記※のとおり。
56 | セレン | mg/L | 河川水質試験方法(案)(2008) II.37.3 試験法4 | [12 empty] | 数値の取り扱いについては下記※のとおり。
57 | 硝酸性窒素および亜硝酸性窒素 | mg/L | [13 empty] | 数値の取り扱いについては下記※のとおり。
58 | ふっ素 | mg/L | 河川水質試験方法(案)(2008) II.44.3 試験法2 | [12 empty] | 数値の取り扱いについては下記※のとおり。
59 | ほう素 | mg/L | 河川水質試験方法(案)(2008) II.46.3 試験法1 | [12 empty] | 数値の取り扱いについては下記※のとおり。
60 | 1,4-ジオキサン | mg/L | 環境省告示59号に定める付表7に定める方法 | [12 empty] | 数値の取り扱いについては下記※のとおり。
61 | ダイオキシン類 | pg-TEQ/L | [13 empty] | 数値の取り扱いについては下記※のとおり。
62 | ２-ＭＩＢ（2-ﾒﾁﾙｲｿﾎﾞﾙﾁｵｰﾈ) | ng/L | 河川水質試験方法(案)(2008) II.18.3 試験法1 | [12 empty] | 数値の取り扱いについては下記※のとおり。
63 | ジェオスミン | ng/L | 河川水質試験方法(案)(2008) II.18.3 試験法1 | [12 empty] | 数値の取り扱いについては下記※のとおり。
64 | フェオフィチン | mg/L | 河川水質試験方法(案)(2008) II.58.3.3 試験法1 | [12 empty] | 数値の取り扱いについては下記※のとおり。
65 | アンモニア性窒素 | mg/L | 河川水質試験方法(案)(2008) II.53.3.3 試験法1 | <0.01 | 0.01 | <0.01 | 0.04 | 0.03 | <0.01 | 0.11 | 0.07 | 0.02 | <0.01 | 0.03 | <0.01 | 数値の取り扱いについては下記※のとおり。
66 | 亜硝酸性窒素 | mg/L | 河川水質試験方法(案)(2008) II.53.4.3 試験法1 | 0.005 | 0.004 | 0.002 | 0.004 | 0.005 | 0.006 | 0.025 | 0.003 | 0.01 | 0.002 | 0.004 | 0.007 | 数値の取り扱いについては下記※のとおり。
67 | 硝酸性窒素 | mg/L | 河川水質試験方法(案)(2008) II.53.5.3 試験法1 | 0.31 | 0.28 | 0.3 | 0.34 | 0.41 | 0.3 | 0.48 | 0.49 | 0.46 | 0.65 | 0.55 | 0.44 | 数値の取り扱いについては下記※のとおり。
68 | オルトリン酸態リン | mg/L | 河川水質試験方法(案)(2008) II.54.3.3 試験法1 | 0.003 | 0.002 | 0.006 | 0.007 | 0.004 | 0.003 | 0.04 | 0.006 | 0.003 | 0.019 | 0.007 | 0.004 | 数値の取り扱いについては下記※のとおり。
69 | クロロフィルａ | mg/m3 | 河川水質試験方法(案)(2008) II.58.2.3 試験法2 | 9.7 | 4.3 | 8.4 | 3.9 | 6.6 | 8.8 | 8.4 | 1.9 | 14.5 | 1.9 | 2.4 | 9.3 | 数値の取り扱いについては下記※のとおり。
70 | 放線菌類 | 個/mL | [13 empty] | 数値の取り扱いについては下記※のとおり。
71 | 異臭味の種類 | [14 empty] | 数値の取り扱いについては下記※のとおり。
72 | 臭気強度 | TON | [13 empty] | 数値の取り扱いについては下記※のとおり。
73 | 硫化物イオン | mg/L | [13 empty] | 数値の取り扱いについては下記※のとおり。
74 | 色度 | 度 | [13 empty] | 数値の取り扱いについては下記※のとおり。
75 | 総鉄 | mg/L | [13 empty] | 数値の取り扱いについては下記※のとおり。
76 | 鉄（二価） | mg/L | [13 empty] | 数値の取り扱いについては下記※のとおり。
77 | マンガン | mg/L | [13 empty] | 数値の取り扱いについては下記※のとおり。
78 | 粒度組成 | － | [13 empty] | 50%粒径を記載。
79 | トリハロメタン生成能 | mg/L | 河川水質試験方法(案)(2008) II.16.3.3 | [12 empty] | 0
80 | 溶解性総リン | mg/L |  | 0.005 | 0.003 | 0.005 | 0.005 | 0.005 | 0.007 | 0.025 | 0.01 | 0.014 | 0.014 | 0.005 | 0.005
81 | 溶解性オルトリン酸態リン | mg/L | 河川水質試験方法(案)(2008) II.54.2.3 試験法1 | 0.001 | <0.001 | 0.001 | 0.002 | 0.001 | <0.001 | 0.024 | 0.005 | 0.002 | 0.01 | 0.005 | 0.001 | 0
82 | ふん便性大腸菌 | 個/100mL | 河川水質試験方法(案)(2008) II.59.2.3 試験法1
83 | 大腸菌数 | CFU/100mL | 環境省通知 環水大水発第110324001号 別添2の4第2 |  |  |  | 14 | 3 | <1 | 2 | 26 | 3 | 28 | 2 | 5 | 数値の取り扱いについては下記※のとおり。
※数値の取り扱いについては、「河川水質試験方法（案）」に基づいて行うことを基本とするが、環境省が規定する値や手法、地方整備局の河川管理課または技術事務所で定めている場合もあることから、それらを参照する。 | [15 empty] | 数値の取り扱いについては下記※のとおり。

## 1水深_300西原(流入河川)
河川コード | 8909060175
ダムコード | 30904022810000
ダム名 | 寺内ダム
No. | 項目 | 単位 | 試験方法 | 1月 | 2月 | 3月 | 4月 | 5月 | 6月 | 7月 | 8月 | 9月 | 10月 | 11月 | 12月 | 記入要領※
1 | 河川コード | － |  | 8909060175 | 8909060175 | 8909060175 | 8909060175 | 8909060175 | 8909060175 | 8909060175 | 8909060175 | 8909060175 | 8909060175 | 8909060175 | 8909060175 | 河川コードを記入する。
2 | ダムコード | － |  | 30904022810000 | 30904022810000 | 30904022810000 | 30904022810000 | 30904022810000 | 30904022810000 | 30904022810000 | 30904022810000 | 30904022810000 | 30904022810000 | 30904022810000 | 30904022810000 | ダムコードを記入する。
3 | ダム名 | － |  | 寺内ダム | 寺内ダム | 寺内ダム | 寺内ダム | 寺内ダム | 寺内ダム | 寺内ダム | 寺内ダム | 寺内ダム | 寺内ダム | 寺内ダム | 寺内ダム | ダム名を記入する。
4 | 調査年月日 | － |  | 2022-01-11 | 2022-02-08 | 2022-03-08 | 2022-04-12 | 2022-05-10 | 2022-06-14 | 2022-07-12 | 2022-08-09 | 2022-09-13 | 2022-10-11 | 2022-11-10 | 2022-12-13 | 調査年月日を記入する
5 | 調査地点(採水位置) | － |  | 300 | 300 | 300 | 300 | 300 | 300 | 300 | 300 | 300 | 300 | 300 | 300 | 調査地点を具体的に記入する。
6 | 調査開始時刻 | － |  | 12:24 | 11:45 | 11:05 | 11:28 | 11:49 | 11:30 | 11:05 | 12:22 | 11:40 | 11:15 | 11:50 | 11:55 | 調査の開始時刻を２４時間表示で記入する。
7 | 天候 | － |  | 雨 | 曇 | 晴 | 晴 | 晴 | 雨 | 晴 | 晴 | 晴 | 曇 | 晴 | 曇 | 晴，曇，小雨等の用語で記入する。
8 | 気温 | ℃ |  | 6.8 | 8.2 | 13.4 | 24.2 | 27.1 | 20.3 | 30.8 | 35 | 33.1 | 19 | 19.1 | 11.1 | 小数点以下第１位まで記入する。
9 | 全水深 | ｍ |  | 0.24 | 0.2 | 0.21 | 0.2 | 0.25 | 0.25 | 0.3 | 0.3 | 0.3 | 0.49 | 0.42 | 0.3 | 採水位置の水面より底までの深さを１ /１０mまで記入する。
10 | 透視度（河川) | cｍ |  | 15 | >100 | 93 | >100 | >100 | >100 | >100 | >100 | >100 | >100 | >100 | >100 | 小数点以下１位まで記入し、透視度計の最大値に従い記入する。
11 | 透明度(ダム貯水池) | ｍ | [13 empty] | 小数点以下１位まで記入する。
12 | 水色(ダム貯水池) | － |  | 19 | - | - | - | - | - | - | - | - | - | - | - | フォーレル・ウーレの水色階級で記入する。
13 | 貯水位 | EL.m |  | 118.97 | 116.04 | 113.71 | 114.71 | 116.54 | 115.16 | 107.8 | 117.94 | 118.59 | 121.13 | 120.64 | 117.63 | ダム管理記録から調査時のものを記録する。
14 | 流量(河川) | m3/s | [13 empty] | ダム管理記録から調査時のものを記録する。
15 | 流入量(ダム貯水池) | m3/s |  | 0.63 | 1.12 | 0.52 | 0.52 | 0.52 | 1.89 | 1.74 | 1.63 | 0.89 | 1.62 | 1.22 | 0 | ダム管理記録から調査時のものを記録する。
16 | 放流量(ダム貯水池) | m3/s |  | 0.92 | 1.12 | 0.52 | 0.52 | 0.52 | 0.62 | 0.84 | 3.32 | 3.82 | 1.62 | 1.22 | 1.32 | ダム管理記録から調査時のものを記録する。
17 | 調査深度 | － |  | 表層 (表水層) | 表層 (表水層) | 表層 (表水層) | 表層 (表水層) | 表層 (表水層) | 表層 (表水層) | 表層 (表水層) | 表層 (表水層) | 表層 (表水層) | 表層 (表水層) | 表層 (表水層) | 表層 (表水層) | 調査深度を記入する。
18 | 採水水深 | ｍ | [13 empty] | 採水水深を１/１０mまで記入する。 | bar: 2022-01-11 to 2022-12-13
19 | 外観 | － |  | 黄白色濁 | 無色透明 | 無色透明 | 無色透明 | 無色透明 | 無色透明 | 無色透明 | 無色透明 | 無色透明 | 無色透明 | 無色透明 | 無色透明 | 採取した試料について、微白濁，淡緑色等の用語で記入する。
20 | 臭気(冷時) | － | [13 empty] | 採取した試料について、上水試験方法に示される分類等により具体的に記入する。 | bar: 2022-01-11 to 2022-12-13
21 | 水温 | ℃ |  | 7.24 | 6.72 | 8.22 | 17.22 | 20.13 | 19.25 | 24.7 | 27.47 | 23.93 | 16.5 | 14 | 10.2 | 小数点以下第１位まで記入する。
22 | 濁度 | 度 | 河川水質試験方法(案)(2008) II.3.3 試験法1 | 26.3 | 1 | 3 | 0.5 | 0.5 | 0.7 | 0.4 | 0.2 | 0.6 | 0.4 | 0.3 | 0.9 | 数値の取り扱いについては下記※のとおり。
23 | ｐＨ | － | 河川水質試験方法(案)(2008) II.5.3 試験法1 | 8.2 | 8.2 | 8.1 | 8.4 | 8.3 | 8.2 | 8.4 | 8.6 | 8.2 | 8 | 8.1 | 8.1 | 数値の取り扱いについては下記※のとおり。
24 | ＢＯＤ | mg/L | 河川水質試験方法(案)(2008) II.9.3 試験法1 | 0.3 | 0.7 | 1.4 | 0.5 | 1.1 | 0.4 | 0.5 | 0.4 | 0.7 | <0.2 | 0.3 | <0.2 | 数値の取り扱いについては下記※のとおり。
25 | ＣＯＤ | mg/L | 河川水質試験方法(案)(2008) II.10.3 試験法1 | 1.6 | 0.6 | 0.6 | 0.7 | 0.8 | 1.4 | 1.1 | 1.2 | 0.7 | 0.8 | 0.5 | 0.7 | 数値の取り扱いについては下記※のとおり。
26 | ＳＳ（浮遊物質量） | mg/L | 河川水質試験方法(案)(2008) II.11.3 試験法1 | 66 | 2 | 5 | 1 | <1 | 1 | 1 | <1 | <1 | <1 | <1 | 1 | 数値の取り扱いについては下記※のとおり。
27 | ＤＯ（溶存酸素量） | mg/L | 河川水質試験方法(案)(2008) II.8.3 試験法1 | 12.1 | 12.7 | 12.5 | 10.1 | 9.5 | 9.2 | 9.1 | 8.9 | 9.2 | 9.9 | 10.6 | 11.2 | 数値の取り扱いについては下記※のとおり。
28 | 大腸菌群数 | MPN/100mL | 河川水質試験方法(案)(2008) II.59.1.3 試験法1 | 2022-01-11: 1100; 2022-02-08: 110; 2022-03-08: 280 | 数値の取り扱いについては下記※のとおり。
29 | Ｔ－Ｎ(全窒素） | mg/L | 河川水質試験方法(案)(2008) II.53.2.3 試験法1 | 0.47 | 0.44 | 0.5 | 0.48 | 0.52 | 0.56 | 0.56 | 0.55 | 0.56 | 0.56 | 0.52 | 0.49 | 数値の取り扱いについては下記※のとおり。
30 | Ｔ－Ｐ(全リン) | mg/L | 河川水質試験方法(案)(2008) II.54.2.3 試験法1 | 0.046 | 0.014 | 0.027 | 0.019 | 0.019 | 0.029 | 0.02 | 0.023 | 0.023 | 0.017 | 0.025 | 0.02 | 数値の取り扱いについては下記※のとおり。
31 | 全亜鉛 | mg/L | 河川水質試験方法(案)(2008) II.30.3 試験法2 | [12 empty] | 数値の取り扱いについては下記※のとおり。
32 | ノニルフェノール | mg/L | 環境省告示59号に定める付表11に掲げる方法 | [12 empty] | 数値の取り扱いについては下記※のとおり。
33 | LAS(直鎖アルキルベンゼンスルホン酸およびその塩) | mg/L | 環境省告示59号に定める付表12に掲げる方法 | [12 empty] | 数値の取り扱いについては下記※のとおり。
34 | カドミウム | mg/L | 河川水質試験方法(案)(2008) II.24.3 試験法2 | [12 empty] | 数値の取り扱いについては下記※のとおり。
35 | 全シアン | mg/L | 河川水質試験方法(案)(2008) II.13.3.1 試験法1 | [12 empty] | 数値の取り扱いについては下記※のとおり。
36 | 鉛 | mg/L | 河川水質試験方法(案)(2008) II.25.3 試験法2 | [12 empty] | 数値の取り扱いについては下記※のとおり。
37 | 六価クロム | mg/L | 河川水質試験方法(案)(2008) II.26.3.2 試験法1 | [12 empty] | 数値の取り扱いについては下記※のとおり。
38 | ヒ素 | mg/L | 河川水質試験方法(案)(2008) II.27.3 試験法4 | [12 empty] | 数値の取り扱いについては下記※のとおり。
39 | 総水銀 | mg/L | 河川水質試験方法(案)(2008) II.28.2.2 試験法1 | [12 empty] | 数値の取り扱いについては下記※のとおり。
40 | アルキル水銀 | mg/L | 河川水質試験方法(案)(2008) II.28.3.2 試験法1 | [12 empty] | 数値の取り扱いについては下記※のとおり。
41 | ＰＣＢ | mg/L | 河川水質試験方法(案)(2008) II.14.3 試験法1 | [12 empty] | 数値の取り扱いについては下記※のとおり。
42 | ジクロロメタン | mg/L | 河川水質試験方法(案)(2008) II.15.3.2 試験法2 | [12 empty] | 数値の取り扱いについては下記※のとおり。
43 | 四塩化炭素 | mg/L | 河川水質試験方法(案)(2008) II.15.3.2 試験法2 | [12 empty] | 数値の取り扱いについては下記※のとおり。
44 | 1,2-ジクロロエタン | mg/L | 河川水質試験方法(案)(2008) II.15.3.2 試験法2 | [12 empty] | 数値の取り扱いについては下記※のとおり。
45 | 1,1-ジクロロエチレン | mg/L | 河川水質試験方法(案)(2008) II.15.3.2 試験法2 | [12 empty] | 数値の取り扱いについては下記※のとおり。
46 | シス-1,2-ジクロロエチレン | mg/L | 河川水質試験方法(案)(2008) II.15.3.2 試験法2 | [12 empty] | 数値の取り扱いについては下記※のとおり。
47 | 1,1,1-トリクロロエタン | mg/L | 河川水質試験方法(案)(2008) II.15.3.2 試験法2 | [12 empty] | 数値の取り扱いについては下記※のとおり。
48 | 1,1,2-トリクロロエタン | mg/L | 河川水質試験方法(案)(2008) II.15.3.2 試験法2 | [12 empty] | 数値の取り扱いについては下記※のとおり。
49 | トリクロロエチレン | mg/L | 河川水質試験方法(案)(2008) II.15.3.2 試験法2 | [12 empty] | 数値の取り扱いについては下記※のとおり。
50 | テトラクロロエチレン | mg/L | 河川水質試験方法(案)(2008) II.15.3.2 試験法2 | [12 empty] | 数値の取り扱いについては下記※のとおり。
51 | 1,3-ジクロロプロペン | mg/L | 河川水質試験方法(案)(2008) II.15.3.2 試験法2 | [12 empty] | 数値の取り扱いについては下記※のとおり。
52 | チウラム | mg/L | 河川水質試験方法(案)(2008) II.60.4.1 試験法1 | [12 empty] | 数値の取り扱いについては下記※のとおり。
53 | シマジン | mg/L | 河川水質試験方法(案)(2008) II.60.3.1 試験法1 | [12 empty] | 数値の取り扱いについては下記※のとおり。
54 | チオベンカルブ | mg/L | 河川水質試験方法(案)(2008) II.60.3.1 試験法1 | [12 empty] | 数値の取り扱いについては下記※のとおり。
55 | ベンゼン | mg/L | 河川水質試験方法(案)(2008) II.15.3.2 試験法2 | [12 empty] | 数値の取り扱いについては下記※のとおり。
56 | セレン | mg/L | 河川水質試験方法(案)(2008) II.37.3 試験法4 | [12 empty] | 数値の取り扱いについては下記※のとおり。
57 | 硝酸性窒素および亜硝酸性窒素 | mg/L | [13 empty] | 数値の取り扱いについては下記※のとおり。
58 | ふっ素 | mg/L | 河川水質試験方法(案)(2008) II.44.3 試験法2 | [12 empty] | 数値の取り扱いについては下記※のとおり。
59 | ほう素 | mg/L | 河川水質試験方法(案)(2008) II.46.3 試験法1 | [12 empty] | 数値の取り扱いについては下記※のとおり。
60 | 1,4-ジオキサン | mg/L | 環境省告示59号に定める付表7に定める方法 | [12 empty] | 数値の取り扱いについては下記※のとおり。
61 | ダイオキシン類 | pg-TEQ/L | [13 empty] | 数値の取り扱いについては下記※のとおり。
62 | ２-ＭＩＢ（2-ﾒﾁﾙｲｿﾎﾞﾙﾁｵｰﾈ) | ng/L | 河川水質試験方法(案)(2008) II.18.3 試験法1 | [12 empty] | 数値の取り扱いについては下記※のとおり。
63 | ジェオスミン | ng/L | 河川水質試験方法(案)(2008) II.18.3 試験法1 | [12 empty] | 数値の取り扱いについては下記※のとおり。
64 | フェオフィチン | mg/L | 河川水質試験方法(案)(2008) II.58.3.3 試験法1 | [12 empty] | 数値の取り扱いについては下記※のとおり。
65 | アンモニア性窒素 | mg/L | 河川水質試験方法(案)(2008) II.53.3.3 試験法1 | <0.01 | <0.01 | <0.01 | 0.05 | <0.01 | <0.01 | 0.02 | <0.01 | 0.01 | <0.01 | <0.01 | <0.01 | 数値の取り扱いについては下記※のとおり。
66 | 亜硝酸性窒素 | mg/L | 河川水質試験方法(案)(2008) II.53.4.3 試験法1 | 0.002 | 0.002 | 0.002 | 0.002 | 0.002 | 0.002 | 0.003 | 0.002 | 0.002 | 0.001 | <0.001 | 0.002 | 数値の取り扱いについては下記※のとおり。
67 | 硝酸性窒素 | mg/L | 河川水質試験方法(案)(2008) II.53.5.3 試験法1 | 0.37 | 0.41 | 0.43 | 0.39 | 0.47 | 0.52 | 0.44 | 0.49 | 0.52 | 0.53 | 0.51 | 0.47 | 数値の取り扱いについては下記※のとおり。
68 | オルトリン酸態リン | mg/L | 河川水質試験方法(案)(2008) II.54.3.3 試験法1 | 0.041 | 0.011 | 0.018 | 0.015 | 0.016 | 0.021 | 0.018 | 0.017 | 0.019 | 0.017 | 0.02 | 0.018 | 数値の取り扱いについては下記※のとおり。
69 | クロロフィルａ | mg/m3 | 河川水質試験方法(案)(2008) II.58.2.3 試験法2 | 2.1 | 1.5 | 1.6 | 0.8 | 0.6 | 1 | 1.3 | 0.7 | 1 | 0.6 | 0.5 | 0.8 | 数値の取り扱いについては下記※のとおり。
70 | 放線菌類 | 個/mL | [13 empty] | 数値の取り扱いについては下記※のとおり。
71 | 異臭味の種類 | [14 empty] | 数値の取り扱いについては下記※のとおり。
72 | 臭気強度 | TON | [13 empty] | 数値の取り扱いについては下記※のとおり。
73 | 硫化物イオン | mg/L | [13 empty] | 数値の取り扱いについては下記※のとおり。
74 | 色度 | 度 | [13 empty] | 数値の取り扱いについては下記※のとおり。
75 | 総鉄 | mg/L | [13 empty] | 数値の取り扱いについては下記※のとおり。
76 | 鉄（二価） | mg/L | [13 empty] | 数値の取り扱いについては下記※のとおり。
77 | マンガン | mg/L | [13 empty] | 数値の取り扱いについては下記※のとおり。
78 | 粒度組成 | － | [13 empty] | 50%粒径を記載。
79 | トリハロメタン生成能 | mg/L | 河川水質試験方法(案)(2008) II.16.3.3 | [12 empty] | 0
80 | 溶解性総リン | mg/L |  | 0.014 | 0.009 | 0.016 | 0.015 | 0.017 | 0.028 | 0.018 | 0.019 | 0.021 | 0.016 | 0.021 | 0.017
81 | 溶解性オルトリン酸態リン | mg/L | 河川水質試験方法(案)(2008) II.54.2.3 試験法1 | 0.012 | 0.008 | 0.016 | 0.014 | 0.016 | 0.02 | 0.017 | 0.016 | 0.018 | 0.016 | 0.02 | 0.016 | 0
82 | ふん便性大腸菌 | 個/100mL | 河川水質試験方法(案)(2008) II.59.2.3 試験法1 | 2022-01-11: 130; 2022-02-08: 13; 2022-03-08: 10
83 | 大腸菌数 | CFU/100mL | 環境省通知 環水大水発第110324001号 別添2の4第2 |  |  |  | 10 | 26 | 100 | 68 | 53 | 54 | 75 | 62 | 49 | 数値の取り扱いについては下記※のとおり。
※数値の取り扱いについては、「河川水質試験方法（案）」に基づいて行うことを基本とするが、環境省が規定する値や手法、地方整備局の河川管理課または技術事務所で定めている場合もあることから、それらを参照する。 | [15 empty] | 数値の取り扱いについては下記※のとおり。

## 1水深_301帝釈寺川(流入河川)
河川コード | 8909060175
ダムコード | 30904022810000
ダム名 | 寺内ダム
No. | 項目 | 単位 | 試験方法 | 1月 | 2月 | 3月 | 4月 | 5月 | 6月 | 7月 | 8月 | 9月 | 10月 | 11月 | 12月 | 記入要領※
1 | 河川コード | － |  | 8909060175 | 8909060175 | 8909060175 | 8909060175 | 8909060175 | 8909060175 | 8909060175 | 8909060175 | 8909060175 | 8909060175 | 8909060175 | 8909060175 | 河川コードを記入する。
2 | ダムコード | － |  | 30904022810000 | 30904022810000 | 30904022810000 | 30904022810000 | 30904022810000 | 30904022810000 | 30904022810000 | 30904022810000 | 30904022810000 | 30904022810000 | 30904022810000 | 30904022810000 | ダムコードを記入する。
3 | ダム名 | － |  | 寺内ダム | 寺内ダム | 寺内ダム | 寺内ダム | 寺内ダム | 寺内ダム | 寺内ダム | 寺内ダム | 寺内ダム | 寺内ダム | 寺内ダム | 寺内ダム | ダム名を記入する。
4 | 調査年月日 | － |  | 2022-01-11 | 2022-02-08 | 2022-03-08 | 2022-04-12 | 2022-05-10 | 2022-06-14 | 2022-07-12 | 2022-08-09 | 2022-09-13 | 2022-10-11 | 2022-11-10 | 2022-12-13 | 調査年月日を記入する
5 | 調査地点(採水位置) | － |  | 301 | 301 | 301 | 301 | 301 | 301 | 301 | 301 | 301 | 301 | 301 | 301 | 調査地点を具体的に記入する。
6 | 調査開始時刻 | － |  | 13:05 | 12:15 | 11:25 | 11:50 | 12:10 | 12:00 | 11:27 | 12:45 | 11:58 | 11:40 | 12:15 | 12:18 | 調査の開始時刻を２４時間表示で記入する。
7 | 天候 | － |  | 雨 | 曇 | 晴 | 曇 | 晴 | 雨 | 晴 | 晴 | 晴 | 曇 | 晴 | 曇 | 晴，曇，小雨等の用語で記入する。
8 | 気温 | ℃ |  | 3.9 | 7.2 | 15.4 | 20.8 | 26.4 | 19.9 | 30.3 | 36.4 | 33.7 | 17.2 | 17.7 | 10 | 小数点以下第１位まで記入する。
9 | 全水深 | ｍ |  | 0.06 | 0.09 | 0.1 | 0.11 | 0.13 | 0.11 | 0.14 | 0.1 | 0.15 | 0.13 | 0.11 | 0.09 | 採水位置の水面より底までの深さを１ /１０mまで記入する。
10 | 透視度（河川) | cｍ |  | >100 | >100 | >100 | >100 | >100 | >100 | >100 | >100 | >100 | >100 | >100 | >100 | 小数点以下１位まで記入し、透視度計の最大値に従い記入する。
11 | 透明度(ダム貯水池) | ｍ | [13 empty] | 小数点以下１位まで記入する。
12 | 水色(ダム貯水池) | － | [13 empty] | フォーレル・ウーレの水色階級で記入する。
13 | 貯水位 | EL.m |  | 118.96 | 116.03 | 113.71 | 114.71 | 116.54 | 115.16 | 107.8 | 117.94 | 118.58 | 121.13 | 120.64 | 117.63 | ダム管理記録から調査時のものを記録する。
14 | 流量(河川) | m3/s | [13 empty] | ダム管理記録から調査時のものを記録する。
15 | 流入量(ダム貯水池) | m3/s |  | 0.04 | 0 | 0.52 | 0.52 | 0.52 | 0.62 | 1.74 | 1.63 | 2.35 | 1.62 | 1.22 | 1.32 | ダム管理記録から調査時のものを記録する。
16 | 放流量(ダム貯水池) | m3/s |  | 0.92 | 1.12 | 0.52 | 0.52 | 0.52 | 0.62 | 0.84 | 3.32 | 3.82 | 1.62 | 1.22 | 1.32 | ダム管理記録から調査時のものを記録する。
17 | 調査深度 | － |  | 表層 (表水層) | 表層 (表水層) | 表層 (表水層) | 表層 (表水層) | 表層 (表水層) | 表層 (表水層) | 表層 (表水層) | 表層 (表水層) | 表層 (表水層) | 表層 (表水層) | 表層 (表水層) | 表層 (表水層) | 調査深度を記入する。
18 | 採水水深 | ｍ | [13 empty] | 採水水深を１/１０mまで記入する。 | bar: 2022-01-11 to 2022-12-13
19 | 外観 | － |  | 無色透明 | 無色透明 | 無色透明 | 無色透明 | 無色透明 | 無色透明 | 無色透明 | 無色透明 | 無色透明 | 無色透明 | 無色透明 | 無色透明 | 採取した試料について、微白濁，淡緑色等の用語で記入する。
20 | 臭気(冷時) | － | [13 empty] | 採取した試料について、上水試験方法に示される分類等により具体的に記入する。 | bar: 2022-01-11 to 2022-12-13
21 | 水温 | ℃ |  | 10.18 | 9.93 | 10.95 | 15.9 | 18.19 | 17.37 | 20.4 | 23.07 | 20.82 | 16.6 | 15.3 | 12.3 | 小数点以下第１位まで記入する。
22 | 濁度 | 度 | 河川水質試験方法(案)(2008) II.3.3 試験法1 | 0.4 | 0.2 | 0.1 | 0.3 | 0.4 | 1.1 | 1.6 | 0.7 | 0.4 | 0.4 | 0.2 | 0.2 | 数値の取り扱いについては下記※のとおり。
23 | ｐＨ | － | 河川水質試験方法(案)(2008) II.5.3 試験法1 | 8.1 | 8.1 | 8 | 8.1 | 8.1 | 8.1 | 8.1 | 8.1 | 8.1 | 8 | 8.1 | 8.1 | 数値の取り扱いについては下記※のとおり。
24 | ＢＯＤ | mg/L | 河川水質試験方法(案)(2008) II.9.3 試験法1 | 0.2 | 0.5 | 0.3 | 0.4 | 0.3 | 0.3 | 0.2 | 0.3 | 0.9 | <0.2 | <0.2 | <0.2 | 数値の取り扱いについては下記※のとおり。
25 | ＣＯＤ | mg/L | 河川水質試験方法(案)(2008) II.10.3 試験法1 | 0.2 | 0.4 | 0.2 | 0.4 | 0.2 | 1.7 | 0.8 | 0.6 | 0.3 | 0.4 | 0.2 | 0.2 | 数値の取り扱いについては下記※のとおり。
26 | ＳＳ（浮遊物質量） | mg/L | 河川水質試験方法(案)(2008) II.11.3 試験法1 | <1 | 1 | <1 | <1 | <1 | 2 | 7 | 3 | <1 | 1 | <1 | <1 | 数値の取り扱いについては下記※のとおり。
27 | ＤＯ（溶存酸素量） | mg/L | 河川水質試験方法(案)(2008) II.8.3 試験法1 | 10.7 | 11.1 | 10.9 | 9.9 | 9.3 | 9.1 | 9 | 8.9 | 9.3 | 9.6 | 9.9 | 10.4 | 数値の取り扱いについては下記※のとおり。
28 | 大腸菌群数 | MPN/100mL | 河川水質試験方法(案)(2008) II.59.1.3 試験法1 | 2022-01-11: 330; 2022-02-08: 330; 2022-03-08: 220 | 数値の取り扱いについては下記※のとおり。
29 | Ｔ－Ｎ(全窒素） | mg/L | 河川水質試験方法(案)(2008) II.53.2.3 試験法1 | 1.69 | 1.64 | 1.76 | 1.73 | 1.68 | 1.62 | 2.56 | 1.52 | 1.55 | 1.64 | 1.5 | 1.52 | 数値の取り扱いについては下記※のとおり。
30 | Ｔ－Ｐ(全リン) | mg/L | 河川水質試験方法(案)(2008) II.54.2.3 試験法1 | 0.029 | 0.026 | 0.029 | 0.029 | 0.027 | 0.037 | 0.033 | 0.031 | 0.03 | 0.03 | 0.031 | 0.029 | 数値の取り扱いについては下記※のとおり。
31 | 全亜鉛 | mg/L | 河川水質試験方法(案)(2008) II.30.3 試験法2 | [12 empty] | 数値の取り扱いについては下記※のとおり。
32 | ノニルフェノール | mg/L | 環境省告示59号に定める付表11に掲げる方法 | [12 empty] | 数値の取り扱いについては下記※のとおり。
33 | LAS(直鎖アルキルベンゼンスルホン酸およびその塩) | mg/L | 環境省告示59号に定める付表12に掲げる方法 | [12 empty] | 数値の取り扱いについては下記※のとおり。
34 | カドミウム | mg/L | 河川水質試験方法(案)(2008) II.24.3 試験法2 | [12 empty] | 数値の取り扱いについては下記※のとおり。
35 | 全シアン | mg/L | 河川水質試験方法(案)(2008) II.13.3.1 試験法1 | [12 empty] | 数値の取り扱いについては下記※のとおり。
36 | 鉛 | mg/L | 河川水質試験方法(案)(2008) II.25.3 試験法2 | [12 empty] | 数値の取り扱いについては下記※のとおり。
37 | 六価クロム | mg/L | 河川水質試験方法(案)(2008) II.26.3.2 試験法1 | [12 empty] | 数値の取り扱いについては下記※のとおり。
38 | ヒ素 | mg/L | 河川水質試験方法(案)(2008) II.27.3 試験法4 | [12 empty] | 数値の取り扱いについては下記※のとおり。
39 | 総水銀 | mg/L | 河川水質試験方法(案)(2008) II.28.2.2 試験法1 | [12 empty] | 数値の取り扱いについては下記※のとおり。
40 | アルキル水銀 | mg/L | 河川水質試験方法(案)(2008) II.28.3.2 試験法1 | [12 empty] | 数値の取り扱いについては下記※のとおり。
41 | ＰＣＢ | mg/L | 河川水質試験方法(案)(2008) II.14.3 試験法1 | [12 empty] | 数値の取り扱いについては下記※のとおり。
42 | ジクロロメタン | mg/L | 河川水質試験方法(案)(2008) II.15.3.2 試験法2 | [12 empty] | 数値の取り扱いについては下記※のとおり。
43 | 四塩化炭素 | mg/L | 河川水質試験方法(案)(2008) II.15.3.2 試験法2 | [12 empty] | 数値の取り扱いについては下記※のとおり。
44 | 1,2-ジクロロエタン | mg/L | 河川水質試験方法(案)(2008) II.15.3.2 試験法2 | [12 empty] | 数値の取り扱いについては下記※のとおり。
45 | 1,1-ジクロロエチレン | mg/L | 河川水質試験方法(案)(2008) II.15.3.2 試験法2 | [12 empty] | 数値の取り扱いについては下記※のとおり。
46 | シス-1,2-ジクロロエチレン | mg/L | 河川水質試験方法(案)(2008) II.15.3.2 試験法2 | [12 empty] | 数値の取り扱いについては下記※のとおり。
47 | 1,1,1-トリクロロエタン | mg/L | 河川水質試験方法(案)(2008) II.15.3.2 試験法2 | [12 empty] | 数値の取り扱いについては下記※のとおり。
48 | 1,1,2-トリクロロエタン | mg/L | 河川水質試験方法(案)(2008) II.15.3.2 試験法2 | [12 empty] | 数値の取り扱いについては下記※のとおり。
49 | トリクロロエチレン | mg/L | 河川水質試験方法(案)(2008) II.15.3.2 試験法2 | [12 empty] | 数値の取り扱いについては下記※のとおり。
50 | テトラクロロエチレン | mg/L | 河川水質試験方法(案)(2008) II.15.3.2 試験法2 | [12 empty] | 数値の取り扱いについては下記※のとおり。
51 | 1,3-ジクロロプロペン | mg/L | 河川水質試験方法(案)(2008) II.15.3.2 試験法2 | [12 empty] | 数値の取り扱いについては下記※のとおり。
52 | チウラム | mg/L | 河川水質試験方法(案)(2008) II.60.4.1 試験法1 | [12 empty] | 数値の取り扱いについては下記※のとおり。
53 | シマジン | mg/L | 河川水質試験方法(案)(2008) II.60.3.1 試験法1 | [12 empty] | 数値の取り扱いについては下記※のとおり。
54 | チオベンカルブ | mg/L | 河川水質試験方法(案)(2008) II.60.3.1 試験法1 | [12 empty] | 数値の取り扱いについては下記※のとおり。
55 | ベンゼン | mg/L | 河川水質試験方法(案)(2008) II.15.3.2 試験法2 | [12 empty] | 数値の取り扱いについては下記※のとおり。
56 | セレン | mg/L | 河川水質試験方法(案)(2008) II.37.3 試験法4 | [12 empty] | 数値の取り扱いについては下記※のとおり。
57 | 硝酸性窒素および亜硝酸性窒素 | mg/L | [13 empty] | 数値の取り扱いについては下記※のとおり。
58 | ふっ素 | mg/L | 河川水質試験方法(案)(2008) II.44.3 試験法2 | [12 empty] | 数値の取り扱いについては下記※のとおり。
59 | ほう素 | mg/L | 河川水質試験方法(案)(2008) II.46.3 試験法1 | [12 empty] | 数値の取り扱いについては下記※のとおり。
60 | 1,4-ジオキサン | mg/L | 環境省告示59号に定める付表7に定める方法 | [12 empty] | 数値の取り扱いについては下記※のとおり。
61 | ダイオキシン類 | pg-TEQ/L | [13 empty] | 数値の取り扱いについては下記※のとおり。
62 | ２-ＭＩＢ（2-ﾒﾁﾙｲｿﾎﾞﾙﾁｵｰﾈ) | ng/L | 河川水質試験方法(案)(2008) II.18.3 試験法1 | [12 empty] | 数値の取り扱いについては下記※のとおり。
63 | ジェオスミン | ng/L | 河川水質試験方法(案)(2008) II.18.3 試験法1 | [12 empty] | 数値の取り扱いについては下記※のとおり。
64 | フェオフィチン | mg/L | 河川水質試験方法(案)(2008) II.58.3.3 試験法1 | [12 empty] | 数値の取り扱いについては下記※のとおり。
65 | アンモニア性窒素 | mg/L | 河川水質試験方法(案)(2008) II.53.3.3 試験法1 | <0.01 | <0.01 | <0.01 | 0.02 | <0.01 | <0.01 | <0.01 | <0.01 | <0.01 | <0.01 | <0.01 | <0.01 | 数値の取り扱いについては下記※のとおり。
66 | 亜硝酸性窒素 | mg/L | 河川水質試験方法(案)(2008) II.53.4.3 試験法1 | <0.001 | 0.001 | <0.001 | 0.002 | 0.001 | 0.002 | 0.002 | <0.001 | 0.001 | <0.001 | <0.001 | 0.001 | 数値の取り扱いについては下記※のとおり。
67 | 硝酸性窒素 | mg/L | 河川水質試験方法(案)(2008) II.53.5.3 試験法1 | 1.65 | 1.56 | 1.72 | 1.69 | 1.64 | 1.47 | 1.54 | 1.5 | 1.45 | 1.63 | 1.5 | 1.51 | 数値の取り扱いについては下記※のとおり。
68 | オルトリン酸態リン | mg/L | 河川水質試験方法(案)(2008) II.54.3.3 試験法1 | 0.029 | 0.026 | 0.029 | 0.029 | 0.027 | 0.03 | 0.033 | 0.031 | 0.03 | 0.03 | 0.031 | 0.029 | 数値の取り扱いについては下記※のとおり。
69 | クロロフィルａ | mg/m3 | 河川水質試験方法(案)(2008) II.58.2.3 試験法2 | 0.1 | 0.2 | 0.2 | 0.2 | 1.2 | 0.7 | 0.4 | <0.1 | 0.2 | <0.1 | 0.2 | 0.2 | 数値の取り扱いについては下記※のとおり。
70 | 放線菌類 | 個/mL | [13 empty] | 数値の取り扱いについては下記※のとおり。
71 | 異臭味の種類 | [14 empty] | 数値の取り扱いについては下記※のとおり。
72 | 臭気強度 | TON | [13 empty] | 数値の取り扱いについては下記※のとおり。
73 | 硫化物イオン | mg/L | [13 empty] | 数値の取り扱いについては下記※のとおり。
74 | 色度 | 度 | [13 empty] | 数値の取り扱いについては下記※のとおり。
75 | 総鉄 | mg/L | [13 empty] | 数値の取り扱いについては下記※のとおり。
76 | 鉄（二価） | mg/L | [13 empty] | 数値の取り扱いについては下記※のとおり。
77 | マンガン | mg/L | [13 empty] | 数値の取り扱いについては下記※のとおり。
78 | 粒度組成 | － | [13 empty] | 50%粒径を記載。
79 | トリハロメタン生成能 | mg/L | 河川水質試験方法(案)(2008) II.16.3.3 | [12 empty] | 0
80 | 溶解性総リン | mg/L |  | 0.027 | 0.024 | 0.028 | 0.027 | 0.025 | 0.032 | 0.028 | 0.027 | 0.029 | 0.03 | 0.031 | 0.028
81 | 溶解性オルトリン酸態リン | mg/L | 河川水質試験方法(案)(2008) II.54.2.3 試験法1 | 0.027 | 0.024 | 0.028 | 0.027 | 0.025 | 0.028 | 0.028 | 0.027 | 0.029 | 0.03 | 0.031 | 0.028 | 0
82 | ふん便性大腸菌 | 個/100mL | 河川水質試験方法(案)(2008) II.59.2.3 試験法1 | 2022-01-11: 2; 2022-02-08: 0; 2022-03-08: 3
83 | 大腸菌数 | CFU/100mL | 環境省通知 環水大水発第110324001号 別添2の4第2 |  |  |  | 17 | 10 | 1500 | 140 | 110 | 16 | 36 | 30 | 25 | 数値の取り扱いについては下記※のとおり。
※数値の取り扱いについては、「河川水質試験方法（案）」に基づいて行うことを基本とするが、環境省が規定する値や手法、地方整備局の河川管理課または技術事務所で定めている場合もあることから、それらを参照する。 | [15 empty] | 数値の取り扱いについては下記※のとおり。

## 1水深_100河川放流工(下流河川)
河川コード | 8909060175
ダムコード | 30904022810000
ダム名 | 寺内ダム
No. | 項目 | 単位 | 試験方法 | 1月 | 2月 | 3月 | 4月 | 5月 | 6月 | 7月 | 8月 | 9月 | 10月 | 11月 | 12月 | 記入要領※
1 | 河川コード | － |  | 8909060175 | 8909060175 | 8909060175 | 8909060175 | 8909060175 | 8909060175 | 8909060175 | 8909060175 | 8909060175 | 8909060175 | 8909060175 | 8909060175 | 河川コードを記入する。
2 | ダムコード | － |  | 30904022810000 | 30904022810000 | 30904022810000 | 30904022810000 | 30904022810000 | 30904022810000 | 30904022810000 | 30904022810000 | 30904022810000 | 30904022810000 | 30904022810000 | 30904022810000 | ダムコードを記入する。
3 | ダム名 | － |  | 寺内ダム | 寺内ダム | 寺内ダム | 寺内ダム | 寺内ダム | 寺内ダム | 寺内ダム | 寺内ダム | 寺内ダム | 寺内ダム | 寺内ダム | 寺内ダム | ダム名を記入する。
4 | 調査年月日 | － |  | 2022-01-11 | 2022-02-08 | 2022-03-08 | 2022-04-12 | 2022-05-10 | 2022-06-14 | 2022-07-12 | 2022-08-09 | 2022-09-13 | 2022-10-11 | 2022-11-10 | 2022-12-13 | 調査年月日を記入する
5 | 調査地点(採水位置) | － |  | 100 | 100 | 100 | 100 | 100 | 100 | 100 | 100 | 100 | 100 | 100 | 100 | 調査地点を具体的に記入する。
6 | 調査開始時刻 | － |  | 13:33 | 13:05 | 12:08 | 12:30 | 12:55 | 12:50 | 12:10 | 13:25 | 12:50 | 12:13 | 13:00 | 12:55 | 調査の開始時刻を２４時間表示で記入する。
7 | 天候 | － |  | 雨 | 曇 | 晴 | 晴 | 晴 | 雨 | 晴 | 晴 | 晴 | 晴 | 晴 | 晴 | 晴，曇，小雨等の用語で記入する。
8 | 気温 | ℃ |  | 8 | 10.4 | 18.5 | 26.5 | 29.2 | 21.7 | 34.5 | 36.5 | 34.4 | 21.8 | 24.7 | 13.9 | 小数点以下第１位まで記入する。
9 | 全水深 | ｍ |  | 0.1 | 0.1 | 0.11 | 0.12 | 0.11 | 0.1 | 0.14 | 0.22 | 0.11 | 0.35 | 0.13 | 0.12 | 採水位置の水面より底までの深さを１ /１０mまで記入する。
10 | 透視度（河川) | cｍ |  | >100 | >100 | >100 | >100 | >100 | >100 | 87 | 86 | >100 | 70 | >100 | 76 | 小数点以下１位まで記入し、透視度計の最大値に従い記入する。
11 | 透明度(ダム貯水池) | ｍ | [13 empty] | 小数点以下１位まで記入する。
12 | 水色(ダム貯水池) | － |  | 15 | 15 | 15 | 15 | 14 | 15 | 15 | 15 | 13 | 15 | 12 | 15 | フォーレル・ウーレの水色階級で記入する。
13 | 貯水位 | EL.m |  | 118.96 | 116.03 | 113.71 | 114.71 | 116.54 | 115.16 | 107.8 | 117.92 | 118.58 | 121.13 | 120.64 | 117.62 | ダム管理記録から調査時のものを記録する。
14 | 流量(河川) | m3/s | [13 empty] | ダム管理記録から調査時のものを記録する。
15 | 流入量(ダム貯水池) | m3/s |  | 0.04 | 1.12 | 0.52 | 0.52 | 0.52 | 0.62 | 0.84 | 1.21 | 2.35 | 1.62 | 1.22 | 0 | ダム管理記録から調査時のものを記録する。
16 | 放流量(ダム貯水池) | m3/s |  | 0.92 | 1.12 | 0.52 | 0.52 | 0.52 | 0.62 | 0.84 | 3.32 | 3.82 | 1.62 | 1.22 | 1.32 | ダム管理記録から調査時のものを記録する。
17 | 調査深度 | － |  | 表層 (表水層) | 表層 (表水層) | 表層 (表水層) | 表層 (表水層) | 表層 (表水層) | 表層 (表水層) | 表層 (表水層) | 表層 (表水層) | 表層 (表水層) | 表層 (表水層) | 表層 (表水層) | 表層 (表水層) | 調査深度を記入する。
18 | 採水水深 | ｍ | [13 empty] | 採水水深を１/１０mまで記入する。 | bar: 2022-01-11 to 2022-12-13
19 | 外観 | － |  | 無色透明 | 無色透明 | 無色透明 | 無色透明 | 無色透明 | 無色透明 | 淡黄色透明 | 無色透明 | 無色透明 | 淡黄色微濁 | 無色透明 | 淡黄色透明 | 採取した試料について、微白濁，淡緑色等の用語で記入する。
20 | 臭気(冷時) | － | [13 empty] | 採取した試料について、上水試験方法に示される分類等により具体的に記入する。 | bar: 2022-01-11 to 2022-12-13
21 | 水温 | ℃ |  | 9.52 | 8.2 | 9.25 | 14.44 | 12.49 | 21.2 | 23.8 | 26.46 | 25.63 | 21.4 | 18.5 | 13.9 | 小数点以下第１位まで記入する。
22 | 濁度 | 度 | 河川水質試験方法(案)(2008) II.3.3 試験法1 | 3 | 2.6 | 3.2 | 2.8 | 1.7 | 3.3 | 4 | 3.5 | 2.1 | 6.4 | 1.6 | 3.4 | 数値の取り扱いについては下記※のとおり。
23 | ｐＨ | － | 河川水質試験方法(案)(2008) II.5.3 試験法1 | 8 | 8 | 8 | 8 | 8 | 8.1 | 7.8 | 7.7 | 8 | 8 | 8 | 8.2 | 数値の取り扱いについては下記※のとおり。
24 | ＢＯＤ | mg/L | 河川水質試験方法(案)(2008) II.9.3 試験法1 | 0.5 | 0.8 | 0.6 | 0.7 | 1.1 | 0.4 | 0.7 | 0.6 | 1.4 | 0.2 | 0.5 | 0.5 | 数値の取り扱いについては下記※のとおり。
25 | ＣＯＤ | mg/L | 河川水質試験方法(案)(2008) II.10.3 試験法1 | 1.6 | 1.2 | 1.4 | 1.3 | 1.3 | 1.7 | 1.8 | 2.2 | 1.8 | 1.8 | 1.4 | 1.9 | 数値の取り扱いについては下記※のとおり。
26 | ＳＳ（浮遊物質量） | mg/L | 河川水質試験方法(案)(2008) II.11.3 試験法1 | 3 | 2 | 3 | 3 | 2 | 5 | 5 | 4 | 3 | 5 | 2 | 7 | 数値の取り扱いについては下記※のとおり。
27 | ＤＯ（溶存酸素量） | mg/L | 河川水質試験方法(案)(2008) II.8.3 試験法1 | 11.3 | 12.1 | 11.7 | 10.4 | 9.4 | 8.8 | 8.9 | 9.1 | 8.7 | 9.2 | 9.4 | 10.2 | 数値の取り扱いについては下記※のとおり。
28 | 大腸菌群数 | MPN/100mL | 河川水質試験方法(案)(2008) II.59.1.3 試験法1 | 2022-01-11: 46; 2022-02-08: 33; 2022-03-08: 330 | 数値の取り扱いについては下記※のとおり。
29 | Ｔ－Ｎ(全窒素） | mg/L | 河川水質試験方法(案)(2008) II.53.2.3 試験法1 | 0.39 | 0.38 | 0.39 | 0.42 | 0.5 | 0.43 | 0.61 | 0.74 | 0.66 | 0.71 | 0.64 | 0.55 | 数値の取り扱いについては下記※のとおり。
30 | Ｔ－Ｐ(全リン) | mg/L | 河川水質試験方法(案)(2008) II.54.2.3 試験法1 | 0.013 | 0.01 | 0.014 | 0.011 | 0.011 | 0.016 | 0.018 | 0.022 | 0.016 | 0.03 | 0.014 | 0.014 | 数値の取り扱いについては下記※のとおり。
31 | 全亜鉛 | mg/L | 河川水質試験方法(案)(2008) II.30.3 試験法2 | [12 empty] | 数値の取り扱いについては下記※のとおり。
32 | ノニルフェノール | mg/L | 環境省告示59号に定める付表11に掲げる方法 | [12 empty] | 数値の取り扱いについては下記※のとおり。
33 | LAS(直鎖アルキルベンゼンスルホン酸およびその塩) | mg/L | 環境省告示59号に定める付表12に掲げる方法 | [12 empty] | 数値の取り扱いについては下記※のとおり。
34 | カドミウム | mg/L | 河川水質試験方法(案)(2008) II.24.3 試験法2 | [12 empty] | 数値の取り扱いについては下記※のとおり。
35 | 全シアン | mg/L | 河川水質試験方法(案)(2008) II.13.3.1 試験法1 | [12 empty] | 数値の取り扱いについては下記※のとおり。
36 | 鉛 | mg/L | 河川水質試験方法(案)(2008) II.25.3 試験法2 | [12 empty] | 数値の取り扱いについては下記※のとおり。
37 | 六価クロム | mg/L | 河川水質試験方法(案)(2008) II.26.3.2 試験法1 | [12 empty] | 数値の取り扱いについては下記※のとおり。
38 | ヒ素 | mg/L | 河川水質試験方法(案)(2008) II.27.3 試験法4 | [12 empty] | 数値の取り扱いについては下記※のとおり。
39 | 総水銀 | mg/L | 河川水質試験方法(案)(2008) II.28.2.2 試験法1 | [12 empty] | 数値の取り扱いについては下記※のとおり。
40 | アルキル水銀 | mg/L | 河川水質試験方法(案)(2008) II.28.3.2 試験法1 | [12 empty] | 数値の取り扱いについては下記※のとおり。
41 | ＰＣＢ | mg/L | 河川水質試験方法(案)(2008) II.14.3 試験法1 | [12 empty] | 数値の取り扱いについては下記※のとおり。
42 | ジクロロメタン | mg/L | 河川水質試験方法(案)(2008) II.15.3.2 試験法2 | [12 empty] | 数値の取り扱いについては下記※のとおり。
43 | 四塩化炭素 | mg/L | 河川水質試験方法(案)(2008) II.15.3.2 試験法2 | [12 empty] | 数値の取り扱いについては下記※のとおり。
44 | 1,2-ジクロロエタン | mg/L | 河川水質試験方法(案)(2008) II.15.3.2 試験法2 | [12 empty] | 数値の取り扱いについては下記※のとおり。
45 | 1,1-ジクロロエチレン | mg/L | 河川水質試験方法(案)(2008) II.15.3.2 試験法2 | [12 empty] | 数値の取り扱いについては下記※のとおり。
46 | シス-1,2-ジクロロエチレン | mg/L | 河川水質試験方法(案)(2008) II.15.3.2 試験法2 | [12 empty] | 数値の取り扱いについては下記※のとおり。
47 | 1,1,1-トリクロロエタン | mg/L | 河川水質試験方法(案)(2008) II.15.3.2 試験法2 | [12 empty] | 数値の取り扱いについては下記※のとおり。
48 | 1,1,2-トリクロロエタン | mg/L | 河川水質試験方法(案)(2008) II.15.3.2 試験法2 | [12 empty] | 数値の取り扱いについては下記※のとおり。
49 | トリクロロエチレン | mg/L | 河川水質試験方法(案)(2008) II.15.3.2 試験法2 | [12 empty] | 数値の取り扱いについては下記※のとおり。
50 | テトラクロロエチレン | mg/L | 河川水質試験方法(案)(2008) II.15.3.2 試験法2 | [12 empty] | 数値の取り扱いについては下記※のとおり。
51 | 1,3-ジクロロプロペン | mg/L | 河川水質試験方法(案)(2008) II.15.3.2 試験法2 | [12 empty] | 数値の取り扱いについては下記※のとおり。
52 | チウラム | mg/L | 河川水質試験方法(案)(2008) II.60.4.1 試験法1 | [12 empty] | 数値の取り扱いについては下記※のとおり。
53 | シマジン | mg/L | 河川水質試験方法(案)(2008) II.60.3.1 試験法1 | [12 empty] | 数値の取り扱いについては下記※のとおり。
54 | チオベンカルブ | mg/L | 河川水質試験方法(案)(2008) II.60.3.1 試験法1 | [12 empty] | 数値の取り扱いについては下記※のとおり。
55 | ベンゼン | mg/L | 河川水質試験方法(案)(2008) II.15.3.2 試験法2 | [12 empty] | 数値の取り扱いについては下記※のとおり。
56 | セレン | mg/L | 河川水質試験方法(案)(2008) II.37.3 試験法4 | [12 empty] | 数値の取り扱いについては下記※のとおり。
57 | 硝酸性窒素および亜硝酸性窒素 | mg/L | [13 empty] | 数値の取り扱いについては下記※のとおり。
58 | ふっ素 | mg/L | 河川水質試験方法(案)(2008) II.44.3 試験法2 | [12 empty] | 数値の取り扱いについては下記※のとおり。
59 | ほう素 | mg/L | 河川水質試験方法(案)(2008) II.46.3 試験法1 | [12 empty] | 数値の取り扱いについては下記※のとおり。
60 | 1,4-ジオキサン | mg/L | 環境省告示59号に定める付表7に定める方法 | [12 empty] | 数値の取り扱いについては下記※のとおり。
61 | ダイオキシン類 | pg-TEQ/L | [13 empty] | 数値の取り扱いについては下記※のとおり。
62 | ２-ＭＩＢ（2-ﾒﾁﾙｲｿﾎﾞﾙﾁｵｰﾈ) | ng/L | 河川水質試験方法(案)(2008) II.18.3 試験法1 | [12 empty] | 数値の取り扱いについては下記※のとおり。 | bar: 2022-05-10; 2022-07-12; 2022-09-13; 2022-11-10
63 | ジェオスミン | ng/L | 河川水質試験方法(案)(2008) II.18.3 試験法1 | [12 empty] | 数値の取り扱いについては下記※のとおり。 | bar: 2022-05-10; 2022-07-12; 2022-09-13; 2022-11-10
64 | フェオフィチン | mg/L | 河川水質試験方法(案)(2008) II.58.3.3 試験法1 | [12 empty] | 数値の取り扱いについては下記※のとおり。
65 | アンモニア性窒素 | mg/L | 河川水質試験方法(案)(2008) II.53.3.3 試験法1 | [12 empty] | 数値の取り扱いについては下記※のとおり。
66 | 亜硝酸性窒素 | mg/L | 河川水質試験方法(案)(2008) II.53.4.3 試験法1 | [12 empty] | 数値の取り扱いについては下記※のとおり。
67 | 硝酸性窒素 | mg/L | 河川水質試験方法(案)(2008) II.53.5.3 試験法1 | [12 empty] | 数値の取り扱いについては下記※のとおり。
68 | オルトリン酸態リン | mg/L | 河川水質試験方法(案)(2008) II.54.3.3 試験法1 | [12 empty] | 数値の取り扱いについては下記※のとおり。
69 | クロロフィルａ | mg/m3 | 河川水質試験方法(案)(2008) II.58.2.3 試験法2 | 3.9 | 3.2 | 2.7 | 5.3 | 1.4 | 3.6 | 1.9 | 2.5 | 1.6 | 0.7 | 1.2 | 7.5 | 数値の取り扱いについては下記※のとおり。
70 | 放線菌類 | 個/mL | [13 empty] | 数値の取り扱いについては下記※のとおり。
71 | 異臭味の種類 | [14 empty] | 数値の取り扱いについては下記※のとおり。
72 | 臭気強度 | TON | [13 empty] | 数値の取り扱いについては下記※のとおり。
73 | 硫化物イオン | mg/L | [13 empty] | 数値の取り扱いについては下記※のとおり。
74 | 色度 | 度 | [13 empty] | 数値の取り扱いについては下記※のとおり。
75 | 総鉄 | mg/L | [13 empty] | 数値の取り扱いについては下記※のとおり。
76 | 鉄（二価） | mg/L | [13 empty] | 数値の取り扱いについては下記※のとおり。
77 | マンガン | mg/L | [13 empty] | 数値の取り扱いについては下記※のとおり。
78 | 粒度組成 | － | [13 empty] | 50%粒径を記載。
79 | トリハロメタン生成能 | mg/L | 河川水質試験方法(案)(2008) II.16.3.3 | 2022-05-10: 0.028; 2022-07-12: 0.024; 2022-09-13: 0.024; 2022-11-10: 0.025 | 0
80 | 溶解性総リン | mg/L
81 | 溶解性オルトリン酸態リン | mg/L | 河川水質試験方法(案)(2008) II.54.2.3 試験法1 | [12 empty] | 0
82 | ふん便性大腸菌 | 個/100mL | 河川水質試験方法(案)(2008) II.59.2.3 試験法1
83 | 大腸菌数 | CFU/100mL | 環境省通知 環水大水発第110324001号 別添2の4第2 |  |  |  | <1 | <1 | 2 | 18 | 4 | 1 | 24 | <1 | 2 | 数値の取り扱いについては下記※のとおり。
※数値の取り扱いについては、「河川水質試験方法（案）」に基づいて行うことを基本とするが、環境省が規定する値や手法、地方整備局の河川管理課または技術事務所で定めている場合もあることから、それらを参照する。 | [15 empty] | 数値の取り扱いについては下記※のとおり。

## 多水深水温_200貯水池内基準地点
| 河川コード | 8909060175
| ダムコード | 30904022810000
| ダム名 | 寺内ダム
No. | 項目 |  | 単位 | 1月 | 2月 | 3月 | 4月 | 5月 | 6月 | 7月 | 8月 | 9月 | 10月 | 11月 | 12月 | 記入要領
1 | 河川コード |  | － | 8909060175 | 8909060175 | 8909060175 | 8909060175 | 8909060175 | 8909060175 | 8909060175 | 8909060175 | 8909060175 | 8909060175 | 8909060175 | 8909060175 | 河川コードを記入する。
2 | ダムコード |  | － | 30904022810000 | 30904022810000 | 30904022810000 | 30904022810000 | 30904022810000 | 30904022810000 | 30904022810000 | 30904022810000 | 30904022810000 | 30904022810000 | 30904022810000 | 30904022810000 | ダムコードを記入する。
3 | ダム名 |  | － | 寺内ダム | 寺内ダム | 寺内ダム | 寺内ダム | 寺内ダム | 寺内ダム | 寺内ダム | 寺内ダム | 寺内ダム | 寺内ダム | 寺内ダム | 寺内ダム | ダム名を記入する。
4 | 調査年月日 |  | － | 2022-01-11 | 2022-02-08 | 2022-03-08 | 2022-04-12 | 2022-05-10 | 2022-06-14 | 2022-07-12 | 2022-08-09 | 2022-09-13 | 2022-10-11 | 2022-11-10 | 2022-12-13 | 調査年月日を記入する
5 | 調査地点(採水位置) |  | － | 200 | 200 | 200 | 200 | 200 | 200 | 200 | 200 | 200 | 200 | 200 | 200 | 調査地点を具体的に記入する。
6 | 調査開始時刻 |  | － | 9:28 | 9:08 | 9:10 | 9:08 | 9:15 | 9:20 | 9:10 | 9:10 | 9:05 | 9:10 | 9:07 | 9:10 | 調査の開始時刻を２４時間表示で記入する。
7 | 天候 |  | － | 曇 | 晴 | 晴 | 晴 | 晴 | 雨 | 曇 | 晴 | 晴 | 晴 | 晴 | 曇 | 晴，曇，小雨等の用語で記入する。
8 | 気温 |  | ℃ | 7.2 | 7.4 | 8.8 | 21.9 | 23.3 | 21.5 | 29.1 | 33.8 | 32.1 | 21 | 16.9 | 10.3 | 小数点以下第１位まで記入する。
9 | 全水深 |  | ｍ | 27.6 | 24.4 | 22.1 | 23.2 | 24.5 | 23.6 | 16.6 | 26.6 | 26.7 | 29.5 | 29.3 | 26.2 | 採水位置の水面より底までの深さを１ /１０mまで記入する。
10 | 透視度（河川) |  | cｍ | [12 empty] | 小数点以下１位まで記入し、透視度計の最大値に従い記入する。
11 | 透明度(ダム貯水池) |  | ｍ | 2.4 | 2.2 | 1.8 | 2.2 | 3.8 | 2.8 | 0.9 | 1.9 | 2.5 | 1.5 | 2.9 | 2.2 | 小数点以下１位まで記入する。
12 | 水色(ダム貯水池) |  | － | 14 | 14 | 14 | 14 | 13 | 15 | 16 | 14 | 14 | 15 | 13 | 15 | フォーレル・ウーレの水色階級で記入する。
13 | 貯水位 |  | EL.m | 118.97 | 116.05 | 113.71 | 114.71 | 116.54 | 115.15 | 107.79 | 117.98 | 118.62 | 121.13 | 120.65 | 117.64 | ダム管理記録から調査時のものを記録する。
14 | 流量(河川) |  | m3/s | [12 empty] | ダム管理記録から調査時のものを記録する。
15 | 流入量(ダム貯水池) |  | m3/s | 1.12 | 0.05 | 0.52 | 0.52 | 0.52 | 0.72 | 1.11 | 0.51 | 1.18 | 1.62 | 1.21 | 0.76 | ダム管理記録から調査時のものを記録する。
16 | 放流量(ダム貯水池) |  | m3/s | 1.12 | 1.12 | 0.52 | 0.52 | 0.52 | 0.72 | 0.84 | 3.32 | 3.82 | 1.62 | 1.22 | 1.32 | ダム管理記録から調査時のものを記録する。
17 | 水温 | 0.1(m) | ℃ | 9.5 | 7.8 | 8.5 | 15.3 | 19.1 | 21.8 | 28 | 26.6 | 25 | 21.4 | 18 | 14.1 | 小数点以下第１位まで記入する。 原則0.1ｍ,0.5ｍ,1ｍ以下1ｍ毎で底上1ｍの深度まで測定する。
18 |  | 0.5 | ℃ | 9.5 | 7.9 | 8.5 | 15.1 | 19 | 21.8 | 27.6 | 26.2 | 24.9 | 21.4 | 18 | 14.1
19 |  | 1 | ℃ | 9.5 | 7.9 | 8.4 | 14.3 | 18.9 | 21.7 | 27.4 | 25.8 | 24.9 | 21.4 | 18 | 14.1
20 |  | 2 | ℃ | 9.5 | 7.9 | 8.4 | 13.4 | 18.4 | 21.7 | 26.4 | 25.4 | 24.8 | 21.4 | 18 | 14.1
21 |  | 3 | ℃ | 9.5 | 7.8 | 8.4 | 13.3 | 18.2 | 21.7 | 26.2 | 25.4 | 24.7 | 21.4 | 18 | 14.1
22 |  | 4 | ℃ | 9.5 | 7.9 | 8.4 | 13.2 | 18.2 | 21.7 | 26 | 25.3 | 24.7 | 21.4 | 18 | 14.1
23 |  | 5 | ℃ | 9.5 | 7.9 | 8.3 | 13.2 | 18.1 | 21.7 | 25.6 | 25.3 | 24.7 | 21.4 | 18 | 14.1
24 |  | 6 | ℃ | 9.5 | 7.9 | 8.3 | 13.1 | 18.1 | 21.7 | 23.8 | 25.2 | 24.7 | 21.4 | 18 | 14.1
25 |  | 7 | ℃ | 9.5 | 7.9 | 8.2 | 13 | 18 | 21.6 | 22 | 25.2 | 24.6 | 21.4 | 18 | 14.1
26 |  | 8 | ℃ | 9.5 | 7.9 | 8.2 | 13 | 17.9 | 21.6 | 20.3 | 25.1 | 24.6 | 21.4 | 18 | 14.1
27 |  | 9 | ℃ | 9.5 | 7.9 | 8.1 | 12.8 | 17.7 | 21.6 | 19.7 | 25.1 | 24.6 | 21.4 | 18 | 14.1
28 |  | 10 | ℃ | 9.5 | 7.9 | 7.9 | 12.6 | 17.5 | 21.6 | 19.3 | 25.1 | 24.6 | 21.4 | 18 | 14.1
29 |  | 11 | ℃ | 9.5 | 7.9 | 7.8 | 12.3 | 17.4 | 21.6 | 18.6 | 25.1 | 24.5 | 21.4 | 18 | 14.1
30 |  | 12 | ℃ | 9.5 | 7.9 | 7.8 | 11.8 | 16.9 | 21.6 | 17.5 | 25 | 24.5 | 21.4 | 18 | 14.1
31 |  | 13 | ℃ | 9.5 | 7.9 | 7.8 | 9.3 | 16.6 | 21.6 | 15.5 | 25 | 24.5 | 21.4 | 18 | 14.1
32 |  | 14 | ℃ | 9.5 | 7.8 | 7.8 | 8.4 | 16 | 21.1 | 13.4 | 24.9 | 24.4 | 21.4 | 18 | 14.1
33 |  | 15 | ℃ | 9.5 | 7.8 | 7.7 | 8.2 | 14.3 | 17.7 | 12.2 | 24.9 | 24.3 | 21.4 | 18 | 14.1
34 |  | 16 | ℃ | 9.5 | 7.8 | 7.7 | 8.1 | 12.5 | 12 | 11.5 | 24.8 | 24.2 | 21.4 | 18 | 14
35 |  | 17 | ℃ | 9.5 | 7.8 | 7.7 | 8.1 | 10.5 | 9.8 |  | 24.8 | 24.1 | 21.3 | 18 | 14
36 |  | 18 | ℃ | 9.5 | 7.8 | 7.7 | 8 | 8.9 | 9.1 |  | 24.7 | 24 | 21.3 | 18 | 14
37 |  | 19 | ℃ | 9.5 | 7.8 | 7.7 | 8 | 8.4 | 8.8 |  | 24.6 | 23.9 | 21.2 | 18 | 13.9
38 |  | 20 | ℃ | 9.5 | 7.8 | 7.7 | 8 | 8.3 | 8.6 |  | 24.4 | 23.8 | 21.2 | 17.9 | 13.9
39 |  | 21 | ℃ | 9.5 | 7.8 | 7.7 | 8 | 8.2 | 8.5 |  | 24 | 23.7 | 21.1 | 17.9 | 13.8
40 |  | 22 | ℃ | 9.5 | 7.8 | 7.7 | 8 | 8.2 | 8.4 |  | 23.5 | 23.6 | 21 | 17.8 | 13.8
41 |  | 23 | ℃ | 9.3 | 7.8 |  | 8 | 8.2 | 8.5 |  | 23 | 23.5 | 21 | 17.8 | 13.8
42 |  | 24 | ℃ | 9.3 | 7.8 |  |  | 8.2 |  |  | 22.3 | 23.3 | 21 | 17.7 | 13.8
43 |  | 25 | ℃ | 2022-01-11: 9.3; 2022-08-09: 20.7; 2022-09-13: 23; 2022-10-11: 21; 2022-11-10: 17.7; 2022-12-13: 13.7
44 |  | 26 | ℃ | 2022-01-11: 9.3; 2022-08-09: 17.4; 2022-09-13: 21.9; 2022-10-11: 21; 2022-11-10: 17.7; 2022-12-13: 13.7
45 |  | 27 | ℃ | 2022-01-11: 9.3; 2022-09-13: 19; 2022-10-11: 20.9; 2022-11-10: 17.7
46 |  | 28 | ℃ | 2022-10-11: 20.8; 2022-11-10: 17.6
47 |  | 29 | ℃ | 2022-10-11: 20.8; 2022-11-10: 17.6
48 |  | 30 | ℃
49 |  | 31 | ℃
50 |  | 32 | ℃
51 |  | 33 | ℃
52 |  | 34 | ℃
53 |  | 35 | ℃
54 |  | 36 | ℃
55 |  | 37 | ℃
56 |  | 38 | ℃
57 |  | 39 | ℃
58 |  | 40 | ℃
59 |  | 41 | ℃
60 |  | 42 | ℃
61 |  | 43 | ℃
62 |  | 44 | ℃
63 |  | 45 | ℃
64 |  | 46 | ℃
65 |  | 47 | ℃
66 |  | 48 | ℃
67 |  | 49 | ℃
68 |  | 50 | ℃
69 |  | 51 | ℃
70 |  | 52 | ℃
71 |  | 53 | ℃
72 |  | 54 | ℃
73 |  | 55 | ℃
74 |  | 56 | ℃
75 |  | 57 | ℃
76 |  | 58 | ℃
77 |  | 59 | ℃
78 |  | 60 | ℃
79 |  | 61 | ℃
80 |  | 62 | ℃
81 |  | 63 | ℃
82 |  | 64 | ℃
83 |  | 65 | ℃
84 |  | 66 | ℃
85 |  | 67 | ℃
86 |  | 68 | ℃
87 |  | 69 | ℃
88 |  | 70 | ℃
89 |  | 71 | ℃
90 |  | 72 | ℃
91 |  | 73 | ℃
92 |  | 74 | ℃
93 |  | 75 | ℃
94 |  | 76 | ℃
95 |  | 77 | ℃
96 |  | 78 | ℃
97 |  | 79 | ℃
98 |  | 80 | ℃
99 |  | 81 | ℃
100 |  | 82 | ℃
101 |  | 83 | ℃
102 |  | 84 | ℃
103 |  | 85 | ℃
104 |  | 86 | ℃
105 |  | 87 | ℃
106 |  | 88 | ℃
107 |  | 89 | ℃
108 |  | 90 | ℃
109 |  | 91 | ℃
110 |  | 92 | ℃
111 |  | 93 | ℃
112 |  | 94 | ℃
113 |  | 95 | ℃
114 |  | 96 | ℃
115 |  | 97 | ℃
116 |  | 98 | ℃
117 |  | 99 | ℃
118 |  | 100 | ℃
119 |  | 101 | ℃
120 |  | 102 | ℃
121 |  | 103 | ℃
122 |  | 104 | ℃
123 |  | 105 | ℃
124 |  | 106 | ℃
125 |  | 107 | ℃
126 |  | 108 | ℃
127 |  | 109 | ℃
128 |  | 110 | ℃
129 |  | 111 | ℃
130 |  | 112 | ℃
131 |  | 113 | ℃
132 |  | 114 | ℃
133 |  | 115 | ℃
134 |  | 116 | ℃
135 |  | 117 | ℃
136 |  | 118 | ℃
137 |  | 119 | ℃
138 |  | 120 | ℃
139 |  | 121 | ℃
140 |  | 122 | ℃
141 |  | 123 | ℃
142 |  | 124 | ℃
143 |  | 125 | ℃
144 |  | 126 | ℃
145 |  | 127 | ℃
146 |  | 128 | ℃
147 |  | 129 | ℃
148 |  | 130 | ℃
149 |  | 131 | ℃
150 |  | 132 | ℃
151 |  | 133 | ℃
152 |  | 134 | ℃
153 |  | 135 | ℃
154 |  | 136 | ℃
155 |  | 137 | ℃
156 |  | 138 | ℃
157 |  | 139 | ℃
158 |  | 140 | ℃
159 |  | 141 | ℃
160 |  | 142 | ℃
161 |  | 143 | ℃
162 |  | 144 | ℃
163 |  | 145 | ℃
164 |  | 146 | ℃
165 |  | 147 | ℃
166 |  | 148 | ℃
167 |  | 149 | ℃
168 |  | 150 | ℃
169 |  | 底上1.0m | ℃ | 9.3 | 7.8 | 7.7 | 8 | 8.2 | 8.4 | 12.2 | 20.7 | 21.9 | 20.8 | 17.6 | 13.7

## 多水深水温_201貯水池上流(補助地点)
| 河川コード | 8909060175
| ダムコード | 30904022810000
| ダム名 | 寺内ダム
No. | 項目 |  | 単位 | 1月 | 2月 | 3月 | 4月 | 5月 | 6月 | 7月 | 8月 | 9月 | 10月 | 11月 | 12月 | 記入要領
1 | 河川コード |  | － | 8909060175 | 8909060175 | 8909060175 | 8909060175 | 8909060175 | 8909060175 | 8909060175 | 8909060175 | 8909060175 | 8909060175 | 8909060175 | 8909060175 | 河川コードを記入する。
2 | ダムコード |  | － | 30904022810000 | 30904022810000 | 30904022810000 | 30904022810000 | 30904022810000 | 30904022810000 | 30904022810000 | 30904022810000 | 30904022810000 | 30904022810000 | 30904022810000 | 30904022810000 | ダムコードを記入する。
3 | ダム名 |  | － | 寺内ダム | 寺内ダム | 寺内ダム | 寺内ダム | 寺内ダム | 寺内ダム | 寺内ダム | 寺内ダム | 寺内ダム | 寺内ダム | 寺内ダム | 寺内ダム | ダム名を記入する。
4 | 調査年月日 |  | － | 2022-01-11 | 2022-02-08 | 2022-03-08 | 2022-04-12 | 2022-05-10 | 2022-06-14 | 2022-07-12 | 2022-08-09 | 2022-09-13 | 2022-10-11 | 2022-11-10 | 2022-12-13 | 調査年月日を記入する
5 | 調査地点(採水位置) |  | － | 201 | 201 | 201 | 201 | 201 | 201 | 201 | 201 | 201 | 201 | 201 | 201 | 調査地点を具体的に記入する。
6 | 調査開始時刻 |  | － | 10:23 | 10:05 | 9:46 | 9:55 | 10:12 | 10:03 | 9:53 | 10:42 | 9:58 | 9:50 | 10:03 | 9:55 | 調査の開始時刻を２４時間表示で記入する。
7 | 天候 |  | － | [12 empty] | 晴，曇，小雨等の用語で記入する。 | bar: 2022-01-11 to 2022-12-13
8 | 気温 |  | ℃ | 7.6 | 9.1 | 10.2 | 23.3 | 22.9 | 22.6 | 33.8 | 34.6 | 31.8 | 19.3 | 18.5 | 11.3 | 小数点以下第１位まで記入する。
9 | 全水深 |  | ｍ | 12.3 | 9.1 | 7.1 | 8.2 | 9 | 9.1 | 9.9 | 8.2 | 9.3 | 12 | 11.6 | 8.8 | 採水位置の水面より底までの深さを１ /１０mまで記入する。
10 | 透視度（河川) |  | cｍ | [12 empty] | 小数点以下１位まで記入し、透視度計の最大値に従い記入する。
11 | 透明度(ダム貯水池) |  | ｍ | 2.3 | 2.1 | 1.2 | 1.5 | 2.3 | 2 | 0.8 | 2 | 1.9 | 1.3 | 3 | 2.2 | 小数点以下１位まで記入する。
12 | 水色(ダム貯水池) |  | － | 14 | 14 | 16 | 16 | 15 | 16 | 17 | 14 | 15 | 16 | 13 | 16 | フォーレル・ウーレの水色階級で記入する。
13 | 貯水位 |  | EL.m | 118.97 | 116.04 | 113.71 | 114.71 | 116.54 | 115.15 | 107.79 | 117.97 | 118.61 | 121.13 | 120.65 | 117.64 | ダム管理記録から調査時のものを記録する。
14 | 流量(河川) |  | m3/s | [12 empty] | ダム管理記録から調査時のものを記録する。
15 | 流入量(ダム貯水池) |  | m3/s | 1.12 | 0 | 0.52 | 0.52 | 0.52 | 0.68 | 1.11 | 1.91 | 2.35 | 1.62 | 1.22 | 0.47 | ダム管理記録から調査時のものを記録する。
16 | 放流量(ダム貯水池) |  | m3/s | 1.12 | 1.12 | 0.52 | 0.52 | 0.52 | 0.62 | 0.84 | 3.32 | 3.82 | 1.62 | 1.22 | 1.32 | ダム管理記録から調査時のものを記録する。
17 | 水温 | 0.1(m) | ℃ | 6.9 | 7.9 | 8.5 | 16.1 | 19.6 | 21.8 | 28.1 | 29 | 25.4 | 21 | 18 | 13.5 | 小数点以下第１位まで記入する。 原則0.1ｍ,0.5ｍ,1ｍ以下1ｍ毎で底上1ｍの深度まで測定する。
18 |  | 0.5 | ℃ | 6.9 | 7.8 | 8.5 | 15.9 | 19.5 | 21.8 | 27.7 | 28.6 | 25.4 | 21 | 17.8 | 13.5
19 |  | 1 | ℃ | 6.8 | 7.8 | 8.5 | 15.1 | 19.4 | 21.8 | 27 | 26.9 | 25.3 | 21 | 17.6 | 13.5
20 |  | 2 | ℃ | 2022-02-08: 7.5; 2022-04-12: 13.6; 2022-06-14: 21.7; 2022-07-12: 26.6; 2022-10-11: 20.9; 2022-11-10: 17.4
21 |  | 3 | ℃ | 2022-10-11: 20.5; 2022-11-10: 17.3
22 |  | 4 | ℃ | 2022-10-11: 16.9
23 |  | 5 | ℃
24 |  | 6 | ℃
25 |  | 7 | ℃
26 |  | 8 | ℃
27 |  | 9 | ℃
28 |  | 10 | ℃
29 |  | 11 | ℃
30 |  | 12 | ℃
31 |  | 13 | ℃
32 |  | 14 | ℃
33 |  | 15 | ℃
34 |  | 16 | ℃
35 |  | 17 | ℃
36 |  | 18 | ℃
37 |  | 19 | ℃
38 |  | 20 | ℃
39 |  | 21 | ℃
40 |  | 22 | ℃
41 |  | 23 | ℃
42 |  | 24 | ℃
43 |  | 25 | ℃
44 |  | 26 | ℃
45 |  | 27 | ℃
46 |  | 28 | ℃
47 |  | 29 | ℃
48 |  | 30 | ℃
49 |  | 31 | ℃
50 |  | 32 | ℃
51 |  | 33 | ℃
52 |  | 34 | ℃
53 |  | 35 | ℃
54 |  | 36 | ℃
55 |  | 37 | ℃
56 |  | 38 | ℃
57 |  | 39 | ℃
58 |  | 40 | ℃
59 |  | 41 | ℃
60 |  | 42 | ℃
61 |  | 43 | ℃
62 |  | 44 | ℃
63 |  | 45 | ℃
64 |  | 46 | ℃
65 |  | 47 | ℃
66 |  | 48 | ℃
67 |  | 49 | ℃
68 |  | 50 | ℃
69 |  | 51 | ℃
70 |  | 52 | ℃
71 |  | 53 | ℃
72 |  | 54 | ℃
73 |  | 55 | ℃
74 |  | 56 | ℃
75 |  | 57 | ℃
76 |  | 58 | ℃
77 |  | 59 | ℃
78 |  | 60 | ℃
79 |  | 61 | ℃
80 |  | 62 | ℃
81 |  | 63 | ℃
82 |  | 64 | ℃
83 |  | 65 | ℃
84 |  | 66 | ℃
85 |  | 67 | ℃
86 |  | 68 | ℃
87 |  | 69 | ℃
88 |  | 70 | ℃
89 |  | 71 | ℃
90 |  | 72 | ℃
91 |  | 73 | ℃
92 |  | 74 | ℃
93 |  | 75 | ℃
94 |  | 76 | ℃
95 |  | 77 | ℃
96 |  | 78 | ℃
97 |  | 79 | ℃
98 |  | 80 | ℃
99 |  | 81 | ℃
100 |  | 82 | ℃
101 |  | 83 | ℃
102 |  | 84 | ℃
103 |  | 85 | ℃
104 |  | 86 | ℃
105 |  | 87 | ℃
106 |  | 88 | ℃
107 |  | 89 | ℃
108 |  | 90 | ℃
109 |  | 91 | ℃
110 |  | 92 | ℃
111 |  | 93 | ℃
112 |  | 94 | ℃
113 |  | 95 | ℃
114 |  | 96 | ℃
115 |  | 97 | ℃
116 |  | 98 | ℃
117 |  | 99 | ℃
118 |  | 100 | ℃
119 |  | 101 | ℃
120 |  | 102 | ℃
121 |  | 103 | ℃
122 |  | 104 | ℃
123 |  | 105 | ℃
124 |  | 106 | ℃
125 |  | 107 | ℃
126 |  | 108 | ℃
127 |  | 109 | ℃
128 |  | 110 | ℃
129 |  | 111 | ℃
130 |  | 112 | ℃
131 |  | 113 | ℃
132 |  | 114 | ℃
133 |  | 115 | ℃
134 |  | 116 | ℃
135 |  | 117 | ℃
136 |  | 118 | ℃
137 |  | 119 | ℃
138 |  | 120 | ℃
139 |  | 121 | ℃
140 |  | 122 | ℃
141 |  | 123 | ℃
142 |  | 124 | ℃
143 |  | 125 | ℃
144 |  | 126 | ℃
145 |  | 127 | ℃
146 |  | 128 | ℃
147 |  | 129 | ℃
148 |  | 130 | ℃
149 |  | 131 | ℃
150 |  | 132 | ℃
151 |  | 133 | ℃
152 |  | 134 | ℃
153 |  | 135 | ℃
154 |  | 136 | ℃
155 |  | 137 | ℃
156 |  | 138 | ℃
157 |  | 139 | ℃
158 |  | 140 | ℃
159 |  | 141 | ℃
160 |  | 142 | ℃
161 |  | 143 | ℃
162 |  | 144 | ℃
163 |  | 145 | ℃
164 |  | 146 | ℃
165 |  | 147 | ℃
166 |  | 148 | ℃
167 |  | 149 | ℃
168 |  | 150 | ℃
169 |  | 底上1.0m | ℃ | 6.9 | 7.8 | 8.5 | 15.1 | 19.5 | 21.8 | 27 | 28.6 | 25.4 | 16.9 | 17.3 | 13.5

## 多水深水温_202貯水池湖心(補助地点)
| 河川コード | 8909060175
| ダムコード | 30904022810000
| ダム名 | 寺内ダム
No. | 項目 |  | 単位 | 1月 | 2月 | 3月 | 4月 | 5月 | 6月 | 7月 | 8月 | 9月 | 10月 | 11月 | 12月 | 記入要領
1 | 河川コード |  | － | 8909060175 | 8909060175 | 8909060175 | 8909060175 | 8909060175 | 8909060175 | 8909060175 | 8909060175 | 8909060175 | 8909060175 | 8909060175 | 8909060175 | 河川コードを記入する。
2 | ダムコード |  | － | 30904022810000 | 30904022810000 | 30904022810000 | 30904022810000 | 30904022810000 | 30904022810000 | 30904022810000 | 30904022810000 | 30904022810000 | 30904022810000 | 30904022810000 | 30904022810000 | ダムコードを記入する。
3 | ダム名 |  | － | 寺内ダム | 寺内ダム | 寺内ダム | 寺内ダム | 寺内ダム | 寺内ダム | 寺内ダム | 寺内ダム | 寺内ダム | 寺内ダム | 寺内ダム | 寺内ダム | ダム名を記入する。
4 | 調査年月日 |  | － | 2022-01-11 | 2022-02-08 | 2022-03-08 | 2022-04-12 | 2022-05-10 | 2022-06-14 | 2022-07-12 | 2022-08-09 | 2022-09-13 | 2022-10-11 | 2022-11-10 | 2022-12-13 | 調査年月日を記入する
5 | 調査地点(採水位置) |  | － | 202 | 202 | 202 | 202 | 202 | 202 | 202 | 202 | 202 | 202 | 202 | 202 | 調査地点を具体的に記入する。
6 | 調査開始時刻 |  | － | 10:23 | 10:05 | 9:46 | 9:55 | 10:12 | 10:03 | 9:53 | 10:42 | 9:58 | 9:50 | 10:03 | 9:55 | 調査の開始時刻を２４時間表示で記入する。
7 | 天候 |  | － | [12 empty] | 晴，曇，小雨等の用語で記入する。 | bar: 2022-01-11 to 2022-12-13
8 | 気温 |  | ℃ | 7.6 | 9.1 | 10.2 | 23.3 | 22.9 | 22.6 | 33.8 | 34.6 | 31.8 | 19.3 | 18.5 | 11.3 | 小数点以下第１位まで記入する。
9 | 全水深 |  | ｍ | 12.3 | 9.1 | 7.1 | 8.2 | 9 | 9.1 | 9.9 | 8.2 | 9.3 | 12 | 11.6 | 8.8 | 採水位置の水面より底までの深さを１ /１０mまで記入する。
10 | 透視度（河川) |  | cｍ | [12 empty] | 小数点以下１位まで記入し、透視度計の最大値に従い記入する。
11 | 透明度(ダム貯水池) |  | ｍ | 2.3 | 2.1 | 1.2 | 1.5 | 2.3 | 2 | 0.8 | 2 | 1.9 | 1.3 | 3 | 2.2 | 小数点以下１位まで記入する。
12 | 水色(ダム貯水池) |  | － | 14 | 14 | 16 | 16 | 15 | 16 | 17 | 14 | 15 | 16 | 13 | 16 | フォーレル・ウーレの水色階級で記入する。
13 | 貯水位 |  | EL.m | 118.97 | 116.04 | 113.71 | 114.71 | 116.54 | 115.15 | 107.79 | 117.97 | 118.61 | 121.13 | 120.65 | 117.64 | ダム管理記録から調査時のものを記録する。
14 | 流量(河川) |  | m3/s | [12 empty] | ダム管理記録から調査時のものを記録する。
15 | 流入量(ダム貯水池) |  | m3/s | 1.12 | 0 | 0.52 | 0.52 | 0.52 | 0.68 | 1.11 | 1.91 | 2.35 | 1.62 | 1.22 | 0.47 | ダム管理記録から調査時のものを記録する。
16 | 放流量(ダム貯水池) |  | m3/s | 1.12 | 1.12 | 0.52 | 0.52 | 0.52 | 0.62 | 0.84 | 3.32 | 3.82 | 1.62 | 1.22 | 1.32 | ダム管理記録から調査時のものを記録する。
17 | 水温 | 0.1(m) | ℃ | 9.5 | 7.9 | 8.5 | 15.7 | 19.3 | 21.8 | 27.9 | 29 | 26 | 21.4 | 18.2 | 14 | 小数点以下第１位まで記入する。 原則0.1ｍ,0.5ｍ,1ｍ以下1ｍ毎で底上1ｍの深度まで測定する。
18 |  | 0.5 | ℃ | 9.5 | 7.9 | 8.5 | 15.6 | 19.3 | 21.8 | 27.4 | 28.6 | 25.8 | 21.4 | 18.2 | 14
19 |  | 1 | ℃ | 9.5 | 7.9 | 8.4 | 14.5 | 19.1 | 21.8 | 27 | 26.4 | 25.1 | 21.4 | 18.1 | 14
20 |  | 2 | ℃ | 9.5 | 7.9 | 8.2 | 13.7 | 18.7 | 21.7 | 26.4 | 25.5 | 24.9 | 21.4 | 18 | 14
21 |  | 3 | ℃ | 9.5 | 7.9 | 8.2 | 13.4 | 18.5 | 21.7 | 26.3 | 25.3 | 24.8 | 21.4 | 18 | 14
22 |  | 4 | ℃ | 9.5 | 7.9 | 8.2 | 13.3 | 18.4 | 21.7 | 26 | 25.3 | 24.7 | 21.4 | 18 | 14
23 |  | 5 | ℃ | 9.5 | 7.9 | 8.2 | 13.1 | 18.2 | 21.7 | 25.7 | 25.2 | 24.7 | 21.4 | 18 | 13.9
24 |  | 6 | ℃ | 9.5 | 7.8 | 8.2 | 13.1 | 18.1 | 21.7 | 23.9 | 25.2 | 24.6 | 21.4 | 18 | 13.8
25 |  | 7 | ℃ | 9.5 | 7.8 | 8.1 | 13.1 | 18 | 21.7 | 21.8 | 25.1 | 24.6 | 21.4 | 18 | 13.6
26 |  | 8 | ℃ | 9.5 | 7.5 |  | 13.1 | 17.9 | 21.6 | 20.2 | 25 | 24.5 | 21.4 | 17.9 | 12.3
27 |  | 9 | ℃ | 9.5 | 7.3 |  |  | 17.8 | 20.9 | 19.8 |  | 23.8 | 21.3 | 17.9
28 |  | 10 | ℃ | 2022-01-11: 9.4; 2022-10-11: 21; 2022-11-10: 17.9
29 |  | 11 | ℃ | 2022-01-11: 9.2; 2022-10-11: 20.7; 2022-11-10: 16.4
30 |  | 12 | ℃ | 2022-01-11: 9; 2022-10-11: 20.2
31 |  | 13 | ℃
32 |  | 14 | ℃
33 |  | 15 | ℃
34 |  | 16 | ℃
35 |  | 17 | ℃
36 |  | 18 | ℃
37 |  | 19 | ℃
38 |  | 20 | ℃
39 |  | 21 | ℃
40 |  | 22 | ℃
41 |  | 23 | ℃
42 |  | 24 | ℃
43 |  | 25 | ℃
44 |  | 26 | ℃
45 |  | 27 | ℃
46 |  | 28 | ℃
47 |  | 29 | ℃
48 |  | 30 | ℃
49 |  | 31 | ℃
50 |  | 32 | ℃
51 |  | 33 | ℃
52 |  | 34 | ℃
53 |  | 35 | ℃
54 |  | 36 | ℃
55 |  | 37 | ℃
56 |  | 38 | ℃
57 |  | 39 | ℃
58 |  | 40 | ℃
59 |  | 41 | ℃
60 |  | 42 | ℃
61 |  | 43 | ℃
62 |  | 44 | ℃
63 |  | 45 | ℃
64 |  | 46 | ℃
65 |  | 47 | ℃
66 |  | 48 | ℃
67 |  | 49 | ℃
68 |  | 50 | ℃
69 |  | 51 | ℃
70 |  | 52 | ℃
71 |  | 53 | ℃
72 |  | 54 | ℃
73 |  | 55 | ℃
74 |  | 56 | ℃
75 |  | 57 | ℃
76 |  | 58 | ℃
77 |  | 59 | ℃
78 |  | 60 | ℃
79 |  | 61 | ℃
80 |  | 62 | ℃
81 |  | 63 | ℃
82 |  | 64 | ℃
83 |  | 65 | ℃
84 |  | 66 | ℃
85 |  | 67 | ℃
86 |  | 68 | ℃
87 |  | 69 | ℃
88 |  | 70 | ℃
89 |  | 71 | ℃
90 |  | 72 | ℃
91 |  | 73 | ℃
92 |  | 74 | ℃
93 |  | 75 | ℃
94 |  | 76 | ℃
95 |  | 77 | ℃
96 |  | 78 | ℃
97 |  | 79 | ℃
98 |  | 80 | ℃
99 |  | 81 | ℃
100 |  | 82 | ℃
101 |  | 83 | ℃
102 |  | 84 | ℃
103 |  | 85 | ℃
104 |  | 86 | ℃
105 |  | 87 | ℃
106 |  | 88 | ℃
107 |  | 89 | ℃
108 |  | 90 | ℃
109 |  | 91 | ℃
110 |  | 92 | ℃
111 |  | 93 | ℃
112 |  | 94 | ℃
113 |  | 95 | ℃
114 |  | 96 | ℃
115 |  | 97 | ℃
116 |  | 98 | ℃
117 |  | 99 | ℃
118 |  | 100 | ℃
119 |  | 101 | ℃
120 |  | 102 | ℃
121 |  | 103 | ℃
122 |  | 104 | ℃
123 |  | 105 | ℃
124 |  | 106 | ℃
125 |  | 107 | ℃
126 |  | 108 | ℃
127 |  | 109 | ℃
128 |  | 110 | ℃
129 |  | 111 | ℃
130 |  | 112 | ℃
131 |  | 113 | ℃
132 |  | 114 | ℃
133 |  | 115 | ℃
134 |  | 116 | ℃
135 |  | 117 | ℃
136 |  | 118 | ℃
137 |  | 119 | ℃
138 |  | 120 | ℃
139 |  | 121 | ℃
140 |  | 122 | ℃
141 |  | 123 | ℃
142 |  | 124 | ℃
143 |  | 125 | ℃
144 |  | 126 | ℃
145 |  | 127 | ℃
146 |  | 128 | ℃
147 |  | 129 | ℃
148 |  | 130 | ℃
149 |  | 131 | ℃
150 |  | 132 | ℃
151 |  | 133 | ℃
152 |  | 134 | ℃
153 |  | 135 | ℃
154 |  | 136 | ℃
155 |  | 137 | ℃
156 |  | 138 | ℃
157 |  | 139 | ℃
158 |  | 140 | ℃
159 |  | 141 | ℃
160 |  | 142 | ℃
161 |  | 143 | ℃
162 |  | 144 | ℃
163 |  | 145 | ℃
164 |  | 146 | ℃
165 |  | 147 | ℃
166 |  | 148 | ℃
167 |  | 149 | ℃
168 |  | 150 | ℃
169 |  | 底上1.0m | ℃ | 9.2 | 7.5 | 8.2 | 13.1 | 17.9 | 21.6 | 20.2 | 25.1 | 24.5 | 20.2 | 17.9 | 13.6

## 多水深濁度_200貯水池内基準地点
| 河川コード | 8909060175
| ダムコード | 30904022810000
| ダム名 | 寺内ダム
No. | 分類 | 項目 | 単位 | 1月 | 2月 | 3月 | 4月 | 5月 | 6月 | 7月 | 8月 | 9月 | 10月 | 11月 | 12月 | 記入要領
1 | 河川コード |  | － | 8909060175 | 8909060175 | 8909060175 | 8909060175 | 8909060175 | 8909060175 | 8909060175 | 8909060175 | 8909060175 | 8909060175 | 8909060175 | 8909060175 | 河川コードを記入する。
2 | ダムコード |  | － | 30904022810000 | 30904022810000 | 30904022810000 | 30904022810000 | 30904022810000 | 30904022810000 | 30904022810000 | 30904022810000 | 30904022810000 | 30904022810000 | 30904022810000 | 30904022810000 | ダムコードを記入する。
3 | ダム名 |  | － | 寺内ダム | 寺内ダム | 寺内ダム | 寺内ダム | 寺内ダム | 寺内ダム | 寺内ダム | 寺内ダム | 寺内ダム | 寺内ダム | 寺内ダム | 寺内ダム | ダム名を記入する。
4 | 調査年月日 |  | － | 2022-01-11 | 2022-02-08 | 2022-03-08 | 2022-04-12 | 2022-05-10 | 2022-06-14 | 2022-07-12 | 2022-08-09 | 2022-09-13 | 2022-10-11 | 2022-11-10 | 2022-12-13 | 調査年月日を記入する
5 | 調査地点(採水位置) |  | － | 200 | 200 | 200 | 200 | 200 | 200 | 200 | 200 | 200 | 200 | 200 | 200 | 調査地点を具体的に記入する。
6 | 調査開始時刻 |  | － | 9:28 | 9:08 | 9:10 | 9:08 | 9:15 | 9:20 | 9:10 | 9:10 | 9:05 | 9:10 | 9:07 | 9:10 | 調査の開始時刻を２４時間表示で記入する。
7 | 天候 |  | － | 曇 | 晴 | 晴 | 晴 | 晴 | 雨 | 曇 | 晴 | 晴 | 晴 | 晴 | 曇 | 晴，曇，小雨等の用語で記入する。
8 | 気温 |  | ℃ | 7.2 | 7.4 | 8.8 | 21.9 | 23.3 | 21.5 | 29.1 | 33.8 | 32.1 | 21 | 16.9 | 10.3 | 小数点以下第１位まで記入する。
9 | 全水深 |  | ｍ | 27.6 | 24.4 | 22.1 | 23.2 | 24.5 | 23.6 | 16.6 | 26.6 | 26.7 | 29.5 | 29.3 | 26.2 | 採水位置の水面より底までの深さを１ /１０mまで記入する。
10 | 透視度（河川) |  | cｍ | [12 empty] | 小数点以下１位まで記入し、透視度計の最大値に従い記入する。
11 | 透明度(ダム貯水池) |  | ｍ | 2.4 | 2.2 | 1.8 | 2.2 | 3.8 | 2.8 | 0.9 | 1.9 | 2.5 | 1.5 | 2.9 | 2.2 | 小数点以下１位まで記入する。
12 | 水色(ダム貯水池) |  | － | 14 | 14 | 14 | 14 | 13 | 15 | 16 | 14 | 14 | 15 | 13 | 15 | フォーレル・ウーレの水色階級で記入する。
13 | 貯水位 |  | EL.m | 118.97 | 116.05 | 113.71 | 114.71 | 116.54 | 115.15 | 107.79 | 117.98 | 118.62 | 121.13 | 120.65 | 117.64 | ダム管理記録から調査時のものを記録する。
14 | 流量(河川) |  | m3/s | [12 empty] | ダム管理記録から調査時のものを記録する。
15 | 流入量(ダム貯水池) |  | m3/s | 1.12 | 0.05 | 0.52 | 0.52 | 0.52 | 0.72 | 1.11 | 0.51 | 1.18 | 1.62 | 1.21 | 0.76 | ダム管理記録から調査時のものを記録する。
16 | 放流量(ダム貯水池) |  | m3/s | 1.12 | 1.12 | 0.52 | 0.52 | 0.52 | 0.72 | 0.84 | 3.32 | 3.82 | 1.62 | 1.22 | 1.32 | ダム管理記録から調査時のものを記録する。
17 | 濁度分析法 |  | － | 後方散乱式 | 後方散乱式 | 後方散乱式 | 後方散乱式 | 後方散乱式 | 後方散乱式 | 後方散乱式 | 後方散乱式 | 後方散乱式 | 後方散乱式 | 後方散乱式 | 後方散乱式 | 濁度分析法を記入する。
18 | 濁度 | 0.1(m) | 度 | 2.3 | 1.7 | 2.3 | 1.3 | 1 | 1.5 | 15.9 | 3.6 | 1.6 | 6.5 | 1.9 | 2 | 小数点以下第１位まで記入する。 原則0.1ｍ,0.5ｍ,1ｍ以下1ｍ毎で底上1ｍの深度まで測定する。
19 |  | 0.5 | 度 | 2.4 | 1.7 | 2.3 | 1.3 | 1.1 | 1.5 | 16.1 | 4.4 | 1.8 | 6.3 | 1.7 | 2.1
20 |  | 1 | 度 | 2.5 | 1.8 | 2.4 | 1.5 | 1.1 | 1.6 | 16 | 4.6 | 1.8 | 6.2 | 1.7 | 2.1
21 |  | 2 | 度 | 2.5 | 1.8 | 2.2 | 1.6 | 1.6 | 1.8 | 22.9 | 5.2 | 2 | 7 | 1.9 | 2.3
22 |  | 3 | 度 | 2.5 | 1.8 | 2.4 | 1.6 | 1.7 | 2 | 26.7 | 5.5 | 2 | 7.3 | 1.9 | 1.9
23 |  | 4 | 度 | 2.4 | 1.9 | 2.6 | 1.6 | 1.7 | 1.9 | 26.7 | 5.8 | 2.1 | 7.5 | 1.8 | 2.4
24 |  | 5 | 度 | 2.3 | 1.8 | 2.3 | 1.6 | 1.8 | 2.1 | 21.9 | 5.7 | 2 | 6.9 | 2 | 2.3
25 |  | 6 | 度 | 2.5 | 1.8 | 2.4 | 1.5 | 1.8 | 2.2 | 19.5 | 5.8 | 2 | 7 | 1.8 | 2.2
26 |  | 7 | 度 | 2.4 | 1.8 | 2.4 | 1.7 | 2 | 2.1 | 13.4 | 5.6 | 2 | 7.2 | 2 | 2.3
27 |  | 8 | 度 | 2.4 | 1.9 | 2.7 | 1.5 | 2.1 | 2.1 | 8.9 | 5.9 | 2.1 | 7.2 | 1.9 | 2.1
28 |  | 9 | 度 | 2.5 | 1.8 | 2.7 | 1.5 | 2.3 | 2.2 | 7.8 | 5.9 | 2.2 | 7.1 | 1.8 | 2.5
29 |  | 10 | 度 | 2.8 | 2 | 2.5 | 1.6 | 2.1 | 2 | 8.4 | 5.7 | 2.1 | 7.1 | 2 | 2.3
30 |  | 11 | 度 | 2.5 | 1.9 | 2.6 | 1.4 | 2.3 | 2.5 | 10.1 | 5.6 | 2.1 | 7.1 | 2 | 2.4
31 |  | 12 | 度 | 2.6 | 2.2 | 2.9 | 1.8 | 2.5 | 2.3 | 14.9 | 5.9 | 2 | 7.3 | 2.1 | 2.5
32 |  | 13 | 度 | 2.5 | 1.9 | 3 | 1.3 | 2.6 | 3.1 | 16.2 | 5.5 | 1.7 | 7.4 | 1.8 | 2.3
33 |  | 14 | 度 | 2.5 | 2.3 | 2.8 | 1.4 | 3.3 | 2.7 | 15.3 | 5.4 | 1.9 | 6.4 | 2 | 2.4
34 |  | 15 | 度 | 2.7 | 1.9 | 3 | 1.2 | 2.6 | 2 | 14.1 | 5 | 2.1 | 7.2 | 1.9 | 2.6
35 |  | 16 | 度 | 2.8 | 2 | 3 | 1.2 | 2.2 | 2.7 | 16.5 | 5.3 | 3.3 | 7 | 2.1 | 2.7
36 |  | 17 | 度 | 2.7 | 2.1 | 3.3 | 1.2 | 2.2 | 1.7 |  | 5.5 | 3.9 | 7.6 | 2.2 | 3.1
37 |  | 18 | 度 | 2.7 | 2.3 | 3.3 | 1.3 | 2 | 1.7 |  | 6 | 4.3 | 8 | 2 | 2.5
38 |  | 19 | 度 | 3.4 | 2 | 3.5 | 1.2 | 2.1 | 1.6 |  | 6.9 | 3.7 | 8.4 | 2.4 | 3.9
39 |  | 20 | 度 | 3.3 | 2.5 | 3.7 | 1.4 | 2.2 | 2.1 |  | 8.5 | 2.9 | 8.6 | 2.8 | 3.3
40 |  | 21 | 度 | 3.3 | 2.6 | 3.7 | 1.5 | 2.2 | 2.2 |  | 8.2 | 2.4 | 9.1 | 3.5 | 4.3
41 |  | 22 | 度 | 3.5 | 2.8 | 4.9 | 4 | 2 | 3.1 |  | 8.6 | 2.5 | 9.2 | 3.4 | 4.1
42 |  | 23 | 度 | 4.6 | 2.8 |  | 4.2 | 3.6 | 4.2 |  | 9.2 | 2.4 | 9.5 | 4.2 | 4.5
43 |  | 24 | 度 | 4.4 | 3.4 |  |  | 4.3 |  |  | 19.3 | 2.3 | 9 | 4 | 5.2
44 |  | 25 | 度 | 2022-01-11: 4.7; 2022-08-09: 19.8; 2022-09-13: 4.2; 2022-10-11: 9.8; 2022-11-10: 5.1; 2022-12-13: 5.7
45 |  | 26 | 度 | 2022-01-11: 4.7; 2022-08-09: 21.1; 2022-09-13: 9.4; 2022-10-11: 9.8; 2022-11-10: 5.8; 2022-12-13: 5
46 |  | 27 | 度 | 2022-01-11: 4.9; 2022-09-13: 51.6; 2022-10-11: 11.1; 2022-11-10: 5.4
47 |  | 28 | 度 | 2022-10-11: 14; 2022-11-10: 4
48 |  | 29 | 度 | 2022-10-11: 15.5; 2022-11-10: 4.8
49 |  | 30 | 度
50 |  | 31 | 度
51 |  | 32 | 度
52 |  | 33 | 度
53 |  | 34 | 度
54 |  | 35 | 度
55 |  | 36 | 度
56 |  | 37 | 度
57 |  | 38 | 度
58 |  | 39 | 度
59 |  | 40 | 度
60 |  | 41 | 度
61 |  | 42 | 度
62 |  | 43 | 度
63 |  | 44 | 度
64 |  | 45 | 度
65 |  | 46 | 度
66 |  | 47 | 度
67 |  | 48 | 度
68 |  | 49 | 度
69 |  | 50 | 度
70 |  | 51 | 度
71 |  | 52 | 度
72 |  | 53 | 度
73 |  | 54 | 度
74 |  | 55 | 度
75 |  | 56 | 度
76 |  | 57 | 度
77 |  | 58 | 度
78 |  | 59 | 度
79 |  | 60 | 度
80 |  | 61 | 度
81 |  | 62 | 度
82 |  | 63 | 度
83 |  | 64 | 度
84 |  | 65 | 度
85 |  | 66 | 度
86 |  | 67 | 度
87 |  | 68 | 度
88 |  | 69 | 度
89 |  | 70 | 度
90 |  | 71 | 度
91 |  | 72 | 度
92 |  | 73 | 度
93 |  | 74 | 度
94 |  | 75 | 度
95 |  | 76 | 度
96 |  | 77 | 度
97 |  | 78 | 度
98 |  | 79 | 度
99 |  | 80 | 度
100 |  | 81 | 度
101 |  | 82 | 度
102 |  | 83 | 度
103 |  | 84 | 度
104 |  | 85 | 度
105 |  | 86 | 度
106 |  | 87 | 度
107 |  | 88 | 度
108 |  | 89 | 度
109 |  | 90 | 度
110 |  | 91 | 度
111 |  | 92 | 度
112 |  | 93 | 度
113 |  | 94 | 度
114 |  | 95 | 度
115 |  | 96 | 度
116 |  | 97 | 度
117 |  | 98 | 度
118 |  | 99 | 度
119 |  | 100 | 度
120 |  | 101 | 度
121 |  | 102 | 度
122 |  | 103 | 度
123 |  | 104 | 度
124 |  | 105 | 度
125 |  | 106 | 度
126 |  | 107 | 度
127 |  | 108 | 度
128 |  | 109 | 度
129 |  | 110 | 度
130 |  | 111 | 度
131 |  | 112 | 度
132 |  | 113 | 度
133 |  | 114 | 度
134 |  | 115 | 度
135 |  | 116 | 度
136 |  | 117 | 度
137 |  | 118 | 度
138 |  | 119 | 度
139 |  | 120 | 度
140 |  | 121 | 度
141 |  | 122 | 度
142 |  | 123 | 度
143 |  | 124 | 度
144 |  | 125 | 度
145 |  | 126 | 度
146 |  | 127 | 度
147 |  | 128 | 度
148 |  | 129 | 度
149 |  | 130 | 度
150 |  | 131 | 度
151 |  | 132 | 度
152 |  | 133 | 度
153 |  | 134 | 度
154 |  | 135 | 度
155 |  | 136 | 度
156 |  | 137 | 度
157 |  | 138 | 度
158 |  | 139 | 度
159 |  | 140 | 度
160 |  | 141 | 度
161 |  | 142 | 度
162 |  | 143 | 度
163 |  | 144 | 度
164 |  | 145 | 度
165 |  | 146 | 度
166 |  | 147 | 度
167 |  | 148 | 度
168 |  | 149 | 度
169 |  | 150 | 度
170 |  | 底上1.0m | 度 | 4.7 | 2.8 | 3.7 | 4 | 3.6 | 3.1 | 14.1 | 19.8 | 9.4 | 14 | 4 | 5.7

## 多水深濁度_201貯水池上流(補助地点)
| 河川コード | 8909060175
| ダムコード | 30904022810000
| ダム名 | 寺内ダム
No. | 分類 | 項目 | 単位 | 1月 | 2月 | 3月 | 4月 | 5月 | 6月 | 7月 | 8月 | 9月 | 10月 | 11月 | 12月 | 記入要領
1 | 河川コード |  | － | 8909060175 | 8909060175 | 8909060175 | 8909060175 | 8909060175 | 8909060175 | 8909060175 | 8909060175 | 8909060175 | 8909060175 | 8909060175 | 8909060175 | 河川コードを記入する。
2 | ダムコード |  | － | 30904022810000 | 30904022810000 | 30904022810000 | 30904022810000 | 30904022810000 | 30904022810000 | 30904022810000 | 30904022810000 | 30904022810000 | 30904022810000 | 30904022810000 | 30904022810000 | ダムコードを記入する。
3 | ダム名 |  | － | 寺内ダム | 寺内ダム | 寺内ダム | 寺内ダム | 寺内ダム | 寺内ダム | 寺内ダム | 寺内ダム | 寺内ダム | 寺内ダム | 寺内ダム | 寺内ダム | ダム名を記入する。
4 | 調査年月日 |  | － | 2022-01-11 | 2022-02-08 | 2022-03-08 | 2022-04-12 | 2022-05-10 | 2022-06-14 | 2022-07-12 | 2022-08-09 | 2022-09-13 | 2022-10-11 | 2022-11-10 | 2022-12-13 | 調査年月日を記入する
5 | 調査地点(採水位置) |  | － | 201 | 201 | 201 | 201 | 201 | 201 | 201 | 201 | 201 | 201 | 201 | 201 | 調査地点を具体的に記入する。
6 | 調査開始時刻 |  | － | 10:23 | 10:05 | 9:46 | 9:55 | 10:12 | 10:03 | 9:53 | 10:42 | 9:58 | 9:50 | 10:03 | 9:55 | 調査の開始時刻を２４時間表示で記入する。
7 | 天候 |  | － | [12 empty] | 晴，曇，小雨等の用語で記入する。 | bar: 2022-01-11 to 2022-12-13
8 | 気温 |  | ℃ | 7.6 | 9.1 | 10.2 | 23.3 | 22.9 | 22.6 | 33.8 | 34.6 | 31.8 | 19.3 | 18.5 | 11.3 | 小数点以下第１位まで記入する。
9 | 全水深 |  | ｍ | 12.3 | 9.1 | 7.1 | 8.2 | 9 | 9.1 | 9.9 | 8.2 | 9.3 | 12 | 11.6 | 8.8 | 採水位置の水面より底までの深さを１ /１０mまで記入する。
10 | 透視度（河川) |  | cｍ | [12 empty] | 小数点以下１位まで記入し、透視度計の最大値に従い記入する。
11 | 透明度(ダム貯水池) |  | ｍ | 2.3 | 2.1 | 1.2 | 1.5 | 2.3 | 2 | 0.8 | 2 | 1.9 | 1.3 | 3 | 2.2 | 小数点以下１位まで記入する。
12 | 水色(ダム貯水池) |  | － | 14 | 14 | 16 | 16 | 15 | 16 | 17 | 14 | 15 | 16 | 13 | 16 | フォーレル・ウーレの水色階級で記入する。
13 | 貯水位 |  | EL.m | 118.97 | 116.04 | 113.71 | 114.71 | 116.54 | 115.15 | 107.79 | 117.97 | 118.61 | 121.13 | 120.65 | 117.64 | ダム管理記録から調査時のものを記録する。
14 | 流量(河川) |  | m3/s | [12 empty] | ダム管理記録から調査時のものを記録する。
15 | 流入量(ダム貯水池) |  | m3/s | 1.12 | 0 | 0.52 | 0.52 | 0.52 | 0.68 | 1.11 | 1.91 | 2.35 | 1.62 | 1.22 | 0.47 | ダム管理記録から調査時のものを記録する。
16 | 放流量(ダム貯水池) |  | m3/s | 1.12 | 1.12 | 0.52 | 0.52 | 0.52 | 0.62 | 0.84 | 3.32 | 3.82 | 1.62 | 1.22 | 1.32 | ダム管理記録から調査時のものを記録する。
17 | 濁度分析法 |  | － | 後方散乱式 | 後方散乱式 | 後方散乱式 | 後方散乱式 | 後方散乱式 | 後方散乱式 | 後方散乱式 | 後方散乱式 | 後方散乱式 | 後方散乱式 | 後方散乱式 | 後方散乱式 | 濁度分析法を記入する。
18 | 濁度 | 0.1(m) | 度 | 31.7 | 2.5 | 8.6 | 5.8 | 2.8 | 1.9 | 15.7 | 2.5 | 2.3 | 5.9 | 1.4 | 2.2 | 小数点以下第１位まで記入する。 原則0.1ｍ,0.5ｍ,1ｍ以下1ｍ毎で底上1ｍの深度まで測定する。
19 |  | 0.5 | 度 | 28.8 | 2.2 | 7.5 | 6.5 | 3.4 | 2.2 | 17.9 | 2.4 | 2.5 | 5.7 | 1.7 | 2.4
20 |  | 1 | 度 | 29.9 | 2.5 | 13 | 4.6 | 3.2 | 2.3 | 18.9 | 3.4 | 2.2 | 6.6 | 2.6 | 2.4
21 |  | 2 | 度 | 2022-02-08: 11; 2022-04-12: 3.7; 2022-06-14: 2.6; 2022-07-12: 24.6; 2022-10-11: 6.9; 2022-11-10: 1.9
22 |  | 3 | 度 | 2022-10-11: 6.4; 2022-11-10: 1.4
23 |  | 4 | 度 | 2022-10-11: 6.8
24 |  | 5 | 度
25 |  | 6 | 度
26 |  | 7 | 度
27 |  | 8 | 度
28 |  | 9 | 度
29 |  | 10 | 度
30 |  | 11 | 度
31 |  | 12 | 度
32 |  | 13 | 度
33 |  | 14 | 度
34 |  | 15 | 度
35 |  | 16 | 度
36 |  | 17 | 度
37 |  | 18 | 度
38 |  | 19 | 度
39 |  | 20 | 度
40 |  | 21 | 度
41 |  | 22 | 度
42 |  | 23 | 度
43 |  | 24 | 度
44 |  | 25 | 度
45 |  | 26 | 度
46 |  | 27 | 度
47 |  | 28 | 度
48 |  | 29 | 度
49 |  | 30 | 度
50 |  | 31 | 度
51 |  | 32 | 度
52 |  | 33 | 度
53 |  | 34 | 度
54 |  | 35 | 度
55 |  | 36 | 度
56 |  | 37 | 度
57 |  | 38 | 度
58 |  | 39 | 度
59 |  | 40 | 度
60 |  | 41 | 度
61 |  | 42 | 度
62 |  | 43 | 度
63 |  | 44 | 度
64 |  | 45 | 度
65 |  | 46 | 度
66 |  | 47 | 度
67 |  | 48 | 度
68 |  | 49 | 度
69 |  | 50 | 度
70 |  | 51 | 度
71 |  | 52 | 度
72 |  | 53 | 度
73 |  | 54 | 度
74 |  | 55 | 度
75 |  | 56 | 度
76 |  | 57 | 度
77 |  | 58 | 度
78 |  | 59 | 度
79 |  | 60 | 度
80 |  | 61 | 度
81 |  | 62 | 度
82 |  | 63 | 度
83 |  | 64 | 度
84 |  | 65 | 度
85 |  | 66 | 度
86 |  | 67 | 度
87 |  | 68 | 度
88 |  | 69 | 度
89 |  | 70 | 度
90 |  | 71 | 度
91 |  | 72 | 度
92 |  | 73 | 度
93 |  | 74 | 度
94 |  | 75 | 度
95 |  | 76 | 度
96 |  | 77 | 度
97 |  | 78 | 度
98 |  | 79 | 度
99 |  | 80 | 度
100 |  | 81 | 度
101 |  | 82 | 度
102 |  | 83 | 度
103 |  | 84 | 度
104 |  | 85 | 度
105 |  | 86 | 度
106 |  | 87 | 度
107 |  | 88 | 度
108 |  | 89 | 度
109 |  | 90 | 度
110 |  | 91 | 度
111 |  | 92 | 度
112 |  | 93 | 度
113 |  | 94 | 度
114 |  | 95 | 度
115 |  | 96 | 度
116 |  | 97 | 度
117 |  | 98 | 度
118 |  | 99 | 度
119 |  | 100 | 度
120 |  | 101 | 度
121 |  | 102 | 度
122 |  | 103 | 度
123 |  | 104 | 度
124 |  | 105 | 度
125 |  | 106 | 度
126 |  | 107 | 度
127 |  | 108 | 度
128 |  | 109 | 度
129 |  | 110 | 度
130 |  | 111 | 度
131 |  | 112 | 度
132 |  | 113 | 度
133 |  | 114 | 度
134 |  | 115 | 度
135 |  | 116 | 度
136 |  | 117 | 度
137 |  | 118 | 度
138 |  | 119 | 度
139 |  | 120 | 度
140 |  | 121 | 度
141 |  | 122 | 度
142 |  | 123 | 度
143 |  | 124 | 度
144 |  | 125 | 度
145 |  | 126 | 度
146 |  | 127 | 度
147 |  | 128 | 度
148 |  | 129 | 度
149 |  | 130 | 度
150 |  | 131 | 度
151 |  | 132 | 度
152 |  | 133 | 度
153 |  | 134 | 度
154 |  | 135 | 度
155 |  | 136 | 度
156 |  | 137 | 度
157 |  | 138 | 度
158 |  | 139 | 度
159 |  | 140 | 度
160 |  | 141 | 度
161 |  | 142 | 度
162 |  | 143 | 度
163 |  | 144 | 度
164 |  | 145 | 度
165 |  | 146 | 度
166 |  | 147 | 度
167 |  | 148 | 度
168 |  | 149 | 度
169 |  | 150 | 度
170 |  | 底上1.0m | 度 | 28.8 | 2.5 | 7.5 | 4.6 | 3.4 | 2.3 | 18.9 | 2.4 | 2.5 | 6.8 | 1.4 | 2.4

## 多水深濁度_202貯水池湖心(補助地点)
| 河川コード | 8909060175
| ダムコード | 30904022810000
| ダム名 | 寺内ダム
No. | 分類 | 項目 | 単位 | 1月 | 2月 | 3月 | 4月 | 5月 | 6月 | 7月 | 8月 | 9月 | 10月 | 11月 | 12月 | 記入要領
1 | 河川コード |  | － | 8909060175 | 8909060175 | 8909060175 | 8909060175 | 8909060175 | 8909060175 | 8909060175 | 8909060175 | 8909060175 | 8909060175 | 8909060175 | 8909060175 | 河川コードを記入する。
2 | ダムコード |  | － | 30904022810000 | 30904022810000 | 30904022810000 | 30904022810000 | 30904022810000 | 30904022810000 | 30904022810000 | 30904022810000 | 30904022810000 | 30904022810000 | 30904022810000 | 30904022810000 | ダムコードを記入する。
3 | ダム名 |  | － | 寺内ダム | 寺内ダム | 寺内ダム | 寺内ダム | 寺内ダム | 寺内ダム | 寺内ダム | 寺内ダム | 寺内ダム | 寺内ダム | 寺内ダム | 寺内ダム | ダム名を記入する。
4 | 調査年月日 |  | － | 2022-01-11 | 2022-02-08 | 2022-03-08 | 2022-04-12 | 2022-05-10 | 2022-06-14 | 2022-07-12 | 2022-08-09 | 2022-09-13 | 2022-10-11 | 2022-11-10 | 2022-12-13 | 調査年月日を記入する
5 | 調査地点(採水位置) |  | － | 202 | 202 | 202 | 202 | 202 | 202 | 202 | 202 | 202 | 202 | 202 | 202 | 調査地点を具体的に記入する。
6 | 調査開始時刻 |  | － | 10:23 | 10:05 | 9:46 | 9:55 | 10:12 | 10:03 | 9:53 | 10:42 | 9:58 | 9:50 | 10:03 | 9:55 | 調査の開始時刻を２４時間表示で記入する。
7 | 天候 |  | － | [12 empty] | 晴，曇，小雨等の用語で記入する。 | bar: 2022-01-11 to 2022-12-13
8 | 気温 |  | ℃ | 7.6 | 9.1 | 10.2 | 23.3 | 22.9 | 22.6 | 33.8 | 34.6 | 31.8 | 19.3 | 18.5 | 11.3 | 小数点以下第１位まで記入する。
9 | 全水深 |  | ｍ | 12.3 | 9.1 | 7.1 | 8.2 | 9 | 9.1 | 9.9 | 8.2 | 9.3 | 12 | 11.6 | 8.8 | 採水位置の水面より底までの深さを１ /１０mまで記入する。
10 | 透視度（河川) |  | cｍ | [12 empty] | 小数点以下１位まで記入し、透視度計の最大値に従い記入する。
11 | 透明度(ダム貯水池) |  | ｍ | 2.3 | 2.1 | 1.2 | 1.5 | 2.3 | 2 | 0.8 | 2 | 1.9 | 1.3 | 3 | 2.2 | 小数点以下１位まで記入する。
12 | 水色(ダム貯水池) |  | － | 14 | 14 | 16 | 16 | 15 | 16 | 17 | 14 | 15 | 16 | 13 | 16 | フォーレル・ウーレの水色階級で記入する。
13 | 貯水位 |  | EL.m | 118.97 | 116.04 | 113.71 | 114.71 | 116.54 | 115.15 | 107.79 | 117.97 | 118.61 | 121.13 | 120.65 | 117.64 | ダム管理記録から調査時のものを記録する。
14 | 流量(河川) |  | m3/s | [12 empty] | ダム管理記録から調査時のものを記録する。
15 | 流入量(ダム貯水池) |  | m3/s | 1.12 | 0 | 0.52 | 0.52 | 0.52 | 0.68 | 1.11 | 1.91 | 2.35 | 1.62 | 1.22 | 0.47 | ダム管理記録から調査時のものを記録する。
16 | 放流量(ダム貯水池) |  | m3/s | 1.12 | 1.12 | 0.52 | 0.52 | 0.52 | 0.62 | 0.84 | 3.32 | 3.82 | 1.62 | 1.22 | 1.32 | ダム管理記録から調査時のものを記録する。
17 | 濁度分析法 |  | － | 後方散乱式 | 後方散乱式 | 後方散乱式 | 後方散乱式 | 後方散乱式 | 後方散乱式 | 後方散乱式 | 後方散乱式 | 後方散乱式 | 後方散乱式 | 後方散乱式 | 後方散乱式 | 濁度分析法を記入する。
18 | 濁度 | 0.1(m) | 度 | 2.3 | 1.9 | 4.8 | 2.8 | 1.8 | 2 | 17.5 | 2.5 | 2.3 | 5.9 | 1.6 | 1.9 | 小数点以下第１位まで記入する。 原則0.1ｍ,0.5ｍ,1ｍ以下1ｍ毎で底上1ｍの深度まで測定する。
19 |  | 0.5 | 度 | 2.3 | 2.1 | 4.5 | 3.1 | 1.9 | 2.2 | 18.8 | 2.5 | 2.1 | 6.1 | 1.7 | 2
20 |  | 1 | 度 | 2.2 | 1.9 | 4.7 | 3 | 1.9 | 2.4 | 19.8 | 4 | 2.8 | 6.7 | 1.7 | 2
21 |  | 2 | 度 | 2.3 | 2.1 | 4.3 | 2.2 | 1.6 | 2.4 | 22.3 | 4 | 2.1 | 6.9 | 1.7 | 2.1
22 |  | 3 | 度 | 2.3 | 2.2 | 4.4 | 1.6 | 1.9 | 2.4 | 26.3 | 4.7 | 2.1 | 6.7 | 1.7 | 1.9
23 |  | 4 | 度 | 2.5 | 2 | 5 | 1.9 | 2.1 | 2.6 | 24.5 | 5 | 2 | 6.8 | 1.8 | 2.1
24 |  | 5 | 度 | 2.6 | 2.2 | 6.4 | 2.6 | 2.4 | 2.7 | 26.1 | 4.2 | 2.5 | 6.2 | 1.8 | 2.1
25 |  | 6 | 度 | 2.6 | 2.3 | 7.7 | 3.5 | 2.7 | 2.9 | 36.7 | 4.9 | 2.7 | 6.8 | 1.7 | 2.4
26 |  | 7 | 度 | 2.6 | 2.5 | 11.3 | 13.6 | 2.1 | 3.2 | 22 | 4.4 | 2.4 | 6.6 | 1.7 | 3
27 |  | 8 | 度 | 2.7 | 4.4 |  | 27.1 | 2.6 | 5.5 | 11.8 | 7.1 | 4.7 | 6.9 | 1.7 | 3.9
28 |  | 9 | 度 | 2.6 | 7 |  |  | 5.6 | 17.2 | 14.3 |  | 18.4 | 6.5 | 1.6
29 |  | 10 | 度 | 2022-01-11: 2.8; 2022-10-11: 7.6; 2022-11-10: 1.7
30 |  | 11 | 度 | 2022-01-11: 3.9; 2022-10-11: 8.6; 2022-11-10: 1.8
31 |  | 12 | 度 | 2022-01-11: 5.1; 2022-10-11: 15
32 |  | 13 | 度
33 |  | 14 | 度
34 |  | 15 | 度
35 |  | 16 | 度
36 |  | 17 | 度
37 |  | 18 | 度
38 |  | 19 | 度
39 |  | 20 | 度
40 |  | 21 | 度
41 |  | 22 | 度
42 |  | 23 | 度
43 |  | 24 | 度
44 |  | 25 | 度
45 |  | 26 | 度
46 |  | 27 | 度
47 |  | 28 | 度
48 |  | 29 | 度
49 |  | 30 | 度
50 |  | 31 | 度
51 |  | 32 | 度
52 |  | 33 | 度
53 |  | 34 | 度
54 |  | 35 | 度
55 |  | 36 | 度
56 |  | 37 | 度
57 |  | 38 | 度
58 |  | 39 | 度
59 |  | 40 | 度
60 |  | 41 | 度
61 |  | 42 | 度
62 |  | 43 | 度
63 |  | 44 | 度
64 |  | 45 | 度
65 |  | 46 | 度
66 |  | 47 | 度
67 |  | 48 | 度
68 |  | 49 | 度
69 |  | 50 | 度
70 |  | 51 | 度
71 |  | 52 | 度
72 |  | 53 | 度
73 |  | 54 | 度
74 |  | 55 | 度
75 |  | 56 | 度
76 |  | 57 | 度
77 |  | 58 | 度
78 |  | 59 | 度
79 |  | 60 | 度
80 |  | 61 | 度
81 |  | 62 | 度
82 |  | 63 | 度
83 |  | 64 | 度
84 |  | 65 | 度
85 |  | 66 | 度
86 |  | 67 | 度
87 |  | 68 | 度
88 |  | 69 | 度
89 |  | 70 | 度
90 |  | 71 | 度
91 |  | 72 | 度
92 |  | 73 | 度
93 |  | 74 | 度
94 |  | 75 | 度
95 |  | 76 | 度
96 |  | 77 | 度
97 |  | 78 | 度
98 |  | 79 | 度
99 |  | 80 | 度
100 |  | 81 | 度
101 |  | 82 | 度
102 |  | 83 | 度
103 |  | 84 | 度
104 |  | 85 | 度
105 |  | 86 | 度
106 |  | 87 | 度
107 |  | 88 | 度
108 |  | 89 | 度
109 |  | 90 | 度
110 |  | 91 | 度
111 |  | 92 | 度
112 |  | 93 | 度
113 |  | 94 | 度
114 |  | 95 | 度
115 |  | 96 | 度
116 |  | 97 | 度
117 |  | 98 | 度
118 |  | 99 | 度
119 |  | 100 | 度
120 |  | 101 | 度
121 |  | 102 | 度
122 |  | 103 | 度
123 |  | 104 | 度
124 |  | 105 | 度
125 |  | 106 | 度
126 |  | 107 | 度
127 |  | 108 | 度
128 |  | 109 | 度
129 |  | 110 | 度
130 |  | 111 | 度
131 |  | 112 | 度
132 |  | 113 | 度
133 |  | 114 | 度
134 |  | 115 | 度
135 |  | 116 | 度
136 |  | 117 | 度
137 |  | 118 | 度
138 |  | 119 | 度
139 |  | 120 | 度
140 |  | 121 | 度
141 |  | 122 | 度
142 |  | 123 | 度
143 |  | 124 | 度
144 |  | 125 | 度
145 |  | 126 | 度
146 |  | 127 | 度
147 |  | 128 | 度
148 |  | 129 | 度
149 |  | 130 | 度
150 |  | 131 | 度
151 |  | 132 | 度
152 |  | 133 | 度
153 |  | 134 | 度
154 |  | 135 | 度
155 |  | 136 | 度
156 |  | 137 | 度
157 |  | 138 | 度
158 |  | 139 | 度
159 |  | 140 | 度
160 |  | 141 | 度
161 |  | 142 | 度
162 |  | 143 | 度
163 |  | 144 | 度
164 |  | 145 | 度
165 |  | 146 | 度
166 |  | 147 | 度
167 |  | 148 | 度
168 |  | 149 | 度
169 |  | 150 | 度
170 |  | 底上1.0m | 度 | 3.9 | 4.4 | 7.7 | 13.6 | 2.6 | 5.5 | 11.8 | 4.4 | 4.7 | 15 | 1.7 | 3

## 多水深DO_200貯水池内基準地点
| 河川コード | 8909060175
| ダムコード | 30904022810000
| ダム名 | 寺内ダム
No. | 分類 | 項目 | 単位 | 1月 | 2月 | 3月 | 4月 | 5月 | 6月 | 7月 | 8月 | 9月 | 10月 | 11月 | 12月 | 記入要領
1 | 河川コード |  | － | 8909060175 | 8909060175 | 8909060175 | 8909060175 | 8909060175 | 8909060175 | 8909060175 | 8909060175 | 8909060175 | 8909060175 | 8909060175 | 8909060175 | 河川コードを記入する。
2 | ダムコード |  | － | 30904022810000 | 30904022810000 | 30904022810000 | 30904022810000 | 30904022810000 | 30904022810000 | 30904022810000 | 30904022810000 | 30904022810000 | 30904022810000 | 30904022810000 | 30904022810000 | ダムコードを記入する。
3 | ダム名 |  | － | 寺内ダム | 寺内ダム | 寺内ダム | 寺内ダム | 寺内ダム | 寺内ダム | 寺内ダム | 寺内ダム | 寺内ダム | 寺内ダム | 寺内ダム | 寺内ダム | ダム名を記入する。
4 | 調査年月日 |  | － | 2022-01-11 | 2022-02-08 | 2022-03-08 | 2022-04-12 | 2022-05-10 | 2022-06-14 | 2022-07-12 | 2022-08-09 | 2022-09-13 | 2022-10-11 | 2022-11-10 | 2022-12-13 | 調査年月日を記入する
5 | 調査地点(採水位置) |  | － | 200 | 200 | 200 | 200 | 200 | 200 | 200 | 200 | 200 | 200 | 200 | 200 | 調査地点を具体的に記入する。
6 | 調査開始時刻 |  | － | 9:28 | 9:08 | 9:10 | 9:08 | 9:15 | 9:20 | 9:10 | 9:10 | 9:05 | 9:10 | 9:07 | 9:10 | 調査の開始時刻を２４時間表示で記入する。
7 | 天候 |  | － | 曇 | 晴 | 晴 | 晴 | 晴 | 雨 | 曇 | 晴 | 晴 | 晴 | 晴 | 曇 | 晴，曇，小雨等の用語で記入する。
8 | 気温 |  | ℃ | 7.2 | 7.4 | 8.8 | 21.9 | 23.3 | 21.5 | 29.1 | 33.8 | 32.1 | 21 | 16.9 | 10.3 | 小数点以下第１位まで記入する。
9 | 全水深 |  | ｍ | 27.6 | 24.4 | 22.1 | 23.2 | 24.5 | 23.6 | 16.6 | 26.6 | 26.7 | 29.5 | 29.3 | 26.2 | 採水位置の水面より底までの深さを１ /１０mまで記入する。
10 | 透視度（河川) |  | cｍ | [12 empty] | 小数点以下１位まで記入し、透視度計の最大値に従い記入する。
11 | 透明度(ダム貯水池) |  | ｍ | 2.4 | 2.2 | 1.8 | 2.2 | 3.8 | 2.8 | 0.9 | 1.9 | 2.5 | 1.5 | 2.9 | 2.2 | 小数点以下１位まで記入する。
12 | 水色(ダム貯水池) |  | － | 14 | 14 | 14 | 14 | 13 | 15 | 16 | 14 | 14 | 15 | 13 | 15 | フォーレル・ウーレの水色階級で記入する。
13 | 貯水位 |  | EL.m | 118.97 | 116.05 | 113.71 | 114.71 | 116.54 | 115.15 | 107.79 | 117.98 | 118.62 | 121.13 | 120.65 | 117.64 | ダム管理記録から調査時のものを記録する。
14 | 流量(河川) |  | m3/s | [12 empty] | ダム管理記録から調査時のものを記録する。
15 | 流入量(ダム貯水池) |  | m3/s | 1.12 | 0.05 | 0.52 | 0.52 | 0.52 | 0.72 | 1.11 | 0.51 | 1.18 | 1.62 | 1.21 | 0.76 | ダム管理記録から調査時のものを記録する。
16 | 放流量(ダム貯水池) |  | m3/s | 1.12 | 1.12 | 0.52 | 0.52 | 0.52 | 0.72 | 0.84 | 3.32 | 3.82 | 1.62 | 1.22 | 1.32 | ダム管理記録から調査時のものを記録する。
17 | ＤＯ | 0.1(m) | mg/L | 10.6 | 9.8 | 10.2 | 10.3 | 9.7 | 9.8 | 7.4 | 9 | 10.4 | 8 | 9 | 10.1 | 小数点以下第１位まで記入する。 原則0.1ｍ,0.5ｍ,1ｍ以下1ｍ毎で底上1ｍの深度まで測定する。
18 |  | 0.5 | mg/L | 10.6 | 9.8 | 10.2 | 10.3 | 9.8 | 9.9 | 7.4 | 8.8 | 10.3 | 7.9 | 9 | 10.1
19 |  | 1 | mg/L | 10.7 | 9.8 | 10.2 | 10.4 | 9.8 | 9.9 | 7.1 | 8.8 | 10.2 | 7.9 | 9 | 10.1
20 |  | 2 | mg/L | 10.7 | 9.8 | 10.2 | 10.3 | 9.7 | 9.8 | 5.7 | 7.7 | 9.7 | 7.9 | 9 | 10.1
21 |  | 3 | mg/L | 10.6 | 9.8 | 10.2 | 10.1 | 9.7 | 9.7 | 5.6 | 7.5 | 9.6 | 7.9 | 9 | 10.1
22 |  | 4 | mg/L | 10.7 | 9.8 | 10.1 | 10 | 9.7 | 9.6 | 5.3 | 7.5 | 9.5 | 7.9 | 9 | 10.1
23 |  | 5 | mg/L | 10.7 | 9.8 | 10.1 | 10.1 | 9.6 | 9.6 | 5.2 | 7.4 | 9.5 | 7.9 | 9 | 10.1
24 |  | 6 | mg/L | 10.7 | 9.8 | 10 | 10 | 9.6 | 9.7 | 3.5 | 7.4 | 9.4 | 7.9 | 9 | 10.1
25 |  | 7 | mg/L | 10.6 | 9.8 | 9.9 | 9.8 | 9.5 | 9.7 | 1.3 | 7.3 | 9.4 | 7.9 | 9 | 10.1
26 |  | 8 | mg/L | 10.6 | 9.8 | 9.8 | 9.9 | 9.5 | 9.6 | 0.1 | 7.3 | 9.4 | 7.9 | 9 | 10.1
27 |  | 9 | mg/L | 10.6 | 9.8 | 9.7 | 9.9 | 9.5 | 9.6 | 0 | 7.2 | 9.3 | 7.9 | 9 | 10
28 |  | 10 | mg/L | 10.5 | 9.8 | 9.3 | 9.8 | 9.4 | 9.6 | 0 | 7.1 | 9.3 | 7.9 | 9 | 10.1
29 |  | 11 | mg/L | 10.6 | 9.8 | 8.9 | 9.7 | 9.3 | 9.6 | 0 | 7 | 9.2 | 7.9 | 9 | 10
30 |  | 12 | mg/L | 10.5 | 9.8 | 8.6 | 9.4 | 9.1 | 9.6 | 0 | 7 | 9.1 | 7.9 | 8.9 | 10.1
31 |  | 13 | mg/L | 10.5 | 9.8 | 8.6 | 8.1 | 8.9 | 9.6 | 0 | 7 | 9.1 | 7.9 | 8.9 | 10
32 |  | 14 | mg/L | 10.5 | 9.8 | 8.5 | 7.1 | 8.8 | 9.4 | 0 | 6.8 | 8.9 | 7.9 | 8.9 | 10
33 |  | 15 | mg/L | 10.4 | 9.8 | 8.4 | 6.7 | 8.9 | 8.9 | 0 | 6.6 | 8.8 | 7.9 | 8.9 | 10
34 |  | 16 | mg/L | 10.4 | 9.8 | 8.4 | 6.8 | 8.1 | 5.6 | 0 | 6.5 | 8.6 | 7.9 | 8.9 | 9.8
35 |  | 17 | mg/L | 10.4 | 9.7 | 8.3 | 6.8 | 6.7 | 3.9 |  | 6.6 | 8.3 | 7.9 | 8.9 | 9.8
36 |  | 18 | mg/L | 10.4 | 9.7 | 8.2 | 6.6 | 5.6 | 3.6 |  | 6.5 | 8.2 | 7.8 | 8.9 | 9.6
37 |  | 19 | mg/L | 10.3 | 9.7 | 8 | 6.6 | 5.2 | 3.3 |  | 6.4 | 8.1 | 7.7 | 8.9 | 9.4
38 |  | 20 | mg/L | 10.3 | 9.6 | 8 | 6.5 | 4.9 | 2.9 |  | 6.2 | 8 | 7.7 | 8.9 | 9.3
39 |  | 21 | mg/L | 10.2 | 9.6 | 7.9 | 6.3 | 4.9 | 2.6 |  | 6 | 7.9 | 7.7 | 8.8 | 9.2
40 |  | 22 | mg/L | 10.2 | 9.6 | 7.8 | 5.6 | 4.9 | 2.3 |  | 5.7 | 7.9 | 7.7 | 8.7 | 9.5
41 |  | 23 | mg/L | 10.3 | 9.6 |  | 5.1 | 4.6 | 1.8 |  | 5.5 | 7.8 | 7.7 | 8.8 | 9.4
42 |  | 24 | mg/L | 10.3 | 9.6 |  |  | 4.4 |  |  | 5.2 | 7.5 | 7.7 | 8.8 | 9.6
43 |  | 25 | mg/L | 2022-01-11: 10.3; 2022-08-09: 4.7; 2022-09-13: 6.9; 2022-10-11: 7.8; 2022-11-10: 8.8; 2022-12-13: 9.6
44 |  | 26 | mg/L | 2022-01-11: 10.3; 2022-08-09: 0.3; 2022-09-13: 5.3; 2022-10-11: 7.8; 2022-11-10: 8.7; 2022-12-13: 9.6
45 |  | 27 | mg/L | 2022-01-11: 10.3; 2022-09-13: 0.5; 2022-10-11: 7.6; 2022-11-10: 8.8
46 |  | 28 | mg/L | 2022-10-11: 7.5; 2022-11-10: 8.9
47 |  | 29 | mg/L | 2022-10-11: 7.4; 2022-11-10: 9
48 |  | 30 | mg/L
49 |  | 31 | mg/L
50 |  | 32 | mg/L
51 |  | 33 | mg/L
52 |  | 34 | mg/L
53 |  | 35 | mg/L
54 |  | 36 | mg/L
55 |  | 37 | mg/L
56 |  | 38 | mg/L
57 |  | 39 | mg/L
58 |  | 40 | mg/L
59 |  | 41 | mg/L
60 |  | 42 | mg/L
61 |  | 43 | mg/L
62 |  | 44 | mg/L
63 |  | 45 | mg/L
64 |  | 46 | mg/L
65 |  | 47 | mg/L
66 |  | 48 | mg/L
67 |  | 49 | mg/L
68 |  | 50 | mg/L
69 |  | 51 | mg/L
70 |  | 52 | mg/L
71 |  | 53 | mg/L
72 |  | 54 | mg/L
73 |  | 55 | mg/L
74 |  | 56 | mg/L
75 |  | 57 | mg/L
76 |  | 58 | mg/L
77 |  | 59 | mg/L
78 |  | 60 | mg/L
79 |  | 61 | mg/L
80 |  | 62 | mg/L
81 |  | 63 | mg/L
82 |  | 64 | mg/L
83 |  | 65 | mg/L
84 |  | 66 | mg/L
85 |  | 67 | mg/L
86 |  | 68 | mg/L
87 |  | 69 | mg/L
88 |  | 70 | mg/L
89 |  | 71 | mg/L
90 |  | 72 | mg/L
91 |  | 73 | mg/L
92 |  | 74 | mg/L
93 |  | 75 | mg/L
94 |  | 76 | mg/L
95 |  | 77 | mg/L
96 |  | 78 | mg/L
97 |  | 79 | mg/L
98 |  | 80 | mg/L
99 |  | 81 | mg/L
100 |  | 82 | mg/L
101 |  | 83 | mg/L
102 |  | 84 | mg/L
103 |  | 85 | mg/L
104 |  | 86 | mg/L
105 |  | 87 | mg/L
106 |  | 88 | mg/L
107 |  | 89 | mg/L
108 |  | 90 | mg/L
109 |  | 91 | mg/L
110 |  | 92 | mg/L
111 |  | 93 | mg/L
112 |  | 94 | mg/L
113 |  | 95 | mg/L
114 |  | 96 | mg/L
115 |  | 97 | mg/L
116 |  | 98 | mg/L
117 |  | 99 | mg/L
118 |  | 100 | mg/L
119 |  | 101 | mg/L
120 |  | 102 | mg/L
121 |  | 103 | mg/L
122 |  | 104 | mg/L
123 |  | 105 | mg/L
124 |  | 106 | mg/L
125 |  | 107 | mg/L
126 |  | 108 | mg/L
127 |  | 109 | mg/L
128 |  | 110 | mg/L
129 |  | 111 | mg/L
130 |  | 112 | mg/L
131 |  | 113 | mg/L
132 |  | 114 | mg/L
133 |  | 115 | mg/L
134 |  | 116 | mg/L
135 |  | 117 | mg/L
136 |  | 118 | mg/L
137 |  | 119 | mg/L
138 |  | 120 | mg/L
139 |  | 121 | mg/L
140 |  | 122 | mg/L
141 |  | 123 | mg/L
142 |  | 124 | mg/L
143 |  | 125 | mg/L
144 |  | 126 | mg/L
145 |  | 127 | mg/L
146 |  | 128 | mg/L
147 |  | 129 | mg/L
148 |  | 130 | mg/L
149 |  | 131 | mg/L
150 |  | 132 | mg/L
151 |  | 133 | mg/L
152 |  | 134 | mg/L
153 |  | 135 | mg/L
154 |  | 136 | mg/L
155 |  | 137 | mg/L
156 |  | 138 | mg/L
157 |  | 139 | mg/L
158 |  | 140 | mg/L
159 |  | 141 | mg/L
160 |  | 142 | mg/L
161 |  | 143 | mg/L
162 |  | 144 | mg/L
163 |  | 145 | mg/L
164 |  | 146 | mg/L
165 |  | 147 | mg/L
166 |  | 148 | mg/L
167 |  | 149 | mg/L
168 |  | 150 | mg/L
169 |  | 底上1.0m | mg/L | 10.3 | 9.6 | 7.9 | 5.6 | 4.6 | 2.3 | 0 | 4.7 | 5.3 | 7.5 | 8.9 | 9.6

## 多水深DO_201貯水池上流(補助地点)
| 河川コード | 8909060175
| ダムコード | 30904022810000
| ダム名 | 寺内ダム
No. | 分類 | 項目 | 単位 | 1月 | 2月 | 3月 | 4月 | 5月 | 6月 | 7月 | 8月 | 9月 | 10月 | 11月 | 12月 | 記入要領
1 | 河川コード |  | － | 8909060175 | 8909060175 | 8909060175 | 8909060175 | 8909060175 | 8909060175 | 8909060175 | 8909060175 | 8909060175 | 8909060175 | 8909060175 | 8909060175 | 河川コードを記入する。
2 | ダムコード |  | － | 30904022810000 | 30904022810000 | 30904022810000 | 30904022810000 | 30904022810000 | 30904022810000 | 30904022810000 | 30904022810000 | 30904022810000 | 30904022810000 | 30904022810000 | 30904022810000 | ダムコードを記入する。
3 | ダム名 |  | － | 寺内ダム | 寺内ダム | 寺内ダム | 寺内ダム | 寺内ダム | 寺内ダム | 寺内ダム | 寺内ダム | 寺内ダム | 寺内ダム | 寺内ダム | 寺内ダム | ダム名を記入する。
4 | 調査年月日 |  | － | 2022-01-11 | 2022-02-08 | 2022-03-08 | 2022-04-12 | 2022-05-10 | 2022-06-14 | 2022-07-12 | 2022-08-09 | 2022-09-13 | 2022-10-11 | 2022-11-10 | 2022-12-13 | 調査年月日を記入する
5 | 調査地点(採水位置) |  | － | 201 | 201 | 201 | 201 | 201 | 201 | 201 | 201 | 201 | 201 | 201 | 201 | 調査地点を具体的に記入する。
6 | 調査開始時刻 |  | － | 10:23 | 10:05 | 9:46 | 9:55 | 10:12 | 10:03 | 9:53 | 10:42 | 9:58 | 9:50 | 10:03 | 9:55 | 調査の開始時刻を２４時間表示で記入する。
7 | 天候 |  | － | [12 empty] | 晴，曇，小雨等の用語で記入する。 | bar: 2022-01-11 to 2022-12-13
8 | 気温 |  | ℃ | 7.6 | 9.1 | 10.2 | 23.3 | 22.9 | 22.6 | 33.8 | 34.6 | 31.8 | 19.3 | 18.5 | 11.3 | 小数点以下第１位まで記入する。
9 | 全水深 |  | ｍ | 12.3 | 9.1 | 7.1 | 8.2 | 9 | 9.1 | 9.9 | 8.2 | 9.3 | 12 | 11.6 | 8.8 | 採水位置の水面より底までの深さを１ /１０mまで記入する。
10 | 透視度（河川) |  | cｍ | [12 empty] | 小数点以下１位まで記入し、透視度計の最大値に従い記入する。
11 | 透明度(ダム貯水池) |  | ｍ | 2.3 | 2.1 | 1.2 | 1.5 | 2.3 | 2 | 0.8 | 2 | 1.9 | 1.3 | 3 | 2.2 | 小数点以下１位まで記入する。
12 | 水色(ダム貯水池) |  | － | 14 | 14 | 16 | 16 | 15 | 16 | 17 | 14 | 15 | 16 | 13 | 16 | フォーレル・ウーレの水色階級で記入する。
13 | 貯水位 |  | EL.m | 118.97 | 116.04 | 113.71 | 114.71 | 116.54 | 115.15 | 107.79 | 117.97 | 118.61 | 121.13 | 120.65 | 117.64 | ダム管理記録から調査時のものを記録する。
14 | 流量(河川) |  | m3/s | [12 empty] | ダム管理記録から調査時のものを記録する。
15 | 流入量(ダム貯水池) |  | m3/s | 1.12 | 0 | 0.52 | 0.52 | 0.52 | 0.68 | 1.11 | 1.91 | 2.35 | 1.62 | 1.22 | 0.47 | ダム管理記録から調査時のものを記録する。
16 | 放流量(ダム貯水池) |  | m3/s | 1.12 | 1.12 | 0.52 | 0.52 | 0.52 | 0.62 | 0.84 | 3.32 | 3.82 | 1.62 | 1.22 | 1.32 | ダム管理記録から調査時のものを記録する。
17 | ＤＯ | 0.1(m) | mg/L | 11.5 | 10.3 | 10.2 | 9.2 | 9.9 | 10 | 7.6 | 9.1 | 12.2 | 8.3 | 10 | 10.6 | 小数点以下第１位まで記入する。 原則0.1ｍ,0.5ｍ,1ｍ以下1ｍ毎で底上1ｍの深度まで測定する。
18 |  | 0.5 | mg/L | 11.4 | 10.3 | 10.2 | 9.2 | 9.9 | 10 | 7.5 | 8.9 | 12.1 | 8.3 | 10.2 | 10.7
19 |  | 1 | mg/L | 11.4 | 10.3 | 10.4 | 9.3 | 9.7 | 10 | 6.5 | 8.7 | 11.5 | 8.3 | 10.5 | 10.7
20 |  | 2 | mg/L | 2022-02-08: 10.4; 2022-04-12: 10.1; 2022-06-14: 9.9; 2022-07-12: 6.5; 2022-10-11: 8.2; 2022-11-10: 10.8
21 |  | 3 | mg/L | 2022-10-11: 8.2; 2022-11-10: 10.2
22 |  | 4 | mg/L | 2022-10-11: 9.1
23 |  | 5 | mg/L
24 |  | 6 | mg/L
25 |  | 7 | mg/L
26 |  | 8 | mg/L
27 |  | 9 | mg/L
28 |  | 10 | mg/L
29 |  | 11 | mg/L
30 |  | 12 | mg/L
31 |  | 13 | mg/L
32 |  | 14 | mg/L
33 |  | 15 | mg/L
34 |  | 16 | mg/L
35 |  | 17 | mg/L
36 |  | 18 | mg/L
37 |  | 19 | mg/L
38 |  | 20 | mg/L
39 |  | 21 | mg/L
40 |  | 22 | mg/L
41 |  | 23 | mg/L
42 |  | 24 | mg/L
43 |  | 25 | mg/L
44 |  | 26 | mg/L
45 |  | 27 | mg/L
46 |  | 28 | mg/L
47 |  | 29 | mg/L
48 |  | 30 | mg/L
49 |  | 31 | mg/L
50 |  | 32 | mg/L
51 |  | 33 | mg/L
52 |  | 34 | mg/L
53 |  | 35 | mg/L
54 |  | 36 | mg/L
55 |  | 37 | mg/L
56 |  | 38 | mg/L
57 |  | 39 | mg/L
58 |  | 40 | mg/L
59 |  | 41 | mg/L
60 |  | 42 | mg/L
61 |  | 43 | mg/L
62 |  | 44 | mg/L
63 |  | 45 | mg/L
64 |  | 46 | mg/L
65 |  | 47 | mg/L
66 |  | 48 | mg/L
67 |  | 49 | mg/L
68 |  | 50 | mg/L
69 |  | 51 | mg/L
70 |  | 52 | mg/L
71 |  | 53 | mg/L
72 |  | 54 | mg/L
73 |  | 55 | mg/L
74 |  | 56 | mg/L
75 |  | 57 | mg/L
76 |  | 58 | mg/L
77 |  | 59 | mg/L
78 |  | 60 | mg/L
79 |  | 61 | mg/L
80 |  | 62 | mg/L
81 |  | 63 | mg/L
82 |  | 64 | mg/L
83 |  | 65 | mg/L
84 |  | 66 | mg/L
85 |  | 67 | mg/L
86 |  | 68 | mg/L
87 |  | 69 | mg/L
88 |  | 70 | mg/L
89 |  | 71 | mg/L
90 |  | 72 | mg/L
91 |  | 73 | mg/L
92 |  | 74 | mg/L
93 |  | 75 | mg/L
94 |  | 76 | mg/L
95 |  | 77 | mg/L
96 |  | 78 | mg/L
97 |  | 79 | mg/L
98 |  | 80 | mg/L
99 |  | 81 | mg/L
100 |  | 82 | mg/L
101 |  | 83 | mg/L
102 |  | 84 | mg/L
103 |  | 85 | mg/L
104 |  | 86 | mg/L
105 |  | 87 | mg/L
106 |  | 88 | mg/L
107 |  | 89 | mg/L
108 |  | 90 | mg/L
109 |  | 91 | mg/L
110 |  | 92 | mg/L
111 |  | 93 | mg/L
112 |  | 94 | mg/L
113 |  | 95 | mg/L
114 |  | 96 | mg/L
115 |  | 97 | mg/L
116 |  | 98 | mg/L
117 |  | 99 | mg/L
118 |  | 100 | mg/L
119 |  | 101 | mg/L
120 |  | 102 | mg/L
121 |  | 103 | mg/L
122 |  | 104 | mg/L
123 |  | 105 | mg/L
124 |  | 106 | mg/L
125 |  | 107 | mg/L
126 |  | 108 | mg/L
127 |  | 109 | mg/L
128 |  | 110 | mg/L
129 |  | 111 | mg/L
130 |  | 112 | mg/L
131 |  | 113 | mg/L
132 |  | 114 | mg/L
133 |  | 115 | mg/L
134 |  | 116 | mg/L
135 |  | 117 | mg/L
136 |  | 118 | mg/L
137 |  | 119 | mg/L
138 |  | 120 | mg/L
139 |  | 121 | mg/L
140 |  | 122 | mg/L
141 |  | 123 | mg/L
142 |  | 124 | mg/L
143 |  | 125 | mg/L
144 |  | 126 | mg/L
145 |  | 127 | mg/L
146 |  | 128 | mg/L
147 |  | 129 | mg/L
148 |  | 130 | mg/L
149 |  | 131 | mg/L
150 |  | 132 | mg/L
151 |  | 133 | mg/L
152 |  | 134 | mg/L
153 |  | 135 | mg/L
154 |  | 136 | mg/L
155 |  | 137 | mg/L
156 |  | 138 | mg/L
157 |  | 139 | mg/L
158 |  | 140 | mg/L
159 |  | 141 | mg/L
160 |  | 142 | mg/L
161 |  | 143 | mg/L
162 |  | 144 | mg/L
163 |  | 145 | mg/L
164 |  | 146 | mg/L
165 |  | 147 | mg/L
166 |  | 148 | mg/L
167 |  | 149 | mg/L
168 |  | 150 | mg/L
169 |  | 底上1.0m | mg/L | 11.4 | 10.3 | 10.2 | 9.3 | 9.9 | 10 | 6.5 | 8.9 | 12.1 | 9.1 | 10.2 | 10.7

## 多水深DO_202貯水池湖心(補助地点)
| 河川コード | 8909060175
| ダムコード | 30904022810000
| ダム名 | 寺内ダム
No. | 分類 | 項目 | 単位 | 1月 | 2月 | 3月 | 4月 | 5月 | 6月 | 7月 | 8月 | 9月 | 10月 | 11月 | 12月 | 記入要領
1 | 河川コード |  | － | 8909060175 | 8909060175 | 8909060175 | 8909060175 | 8909060175 | 8909060175 | 8909060175 | 8909060175 | 8909060175 | 8909060175 | 8909060175 | 8909060175 | 河川コードを記入する。
2 | ダムコード |  | － | 30904022810000 | 30904022810000 | 30904022810000 | 30904022810000 | 30904022810000 | 30904022810000 | 30904022810000 | 30904022810000 | 30904022810000 | 30904022810000 | 30904022810000 | 30904022810000 | ダムコードを記入する。
3 | ダム名 |  | － | 寺内ダム | 寺内ダム | 寺内ダム | 寺内ダム | 寺内ダム | 寺内ダム | 寺内ダム | 寺内ダム | 寺内ダム | 寺内ダム | 寺内ダム | 寺内ダム | ダム名を記入する。
4 | 調査年月日 |  | － | 2022-01-11 | 2022-02-08 | 2022-03-08 | 2022-04-12 | 2022-05-10 | 2022-06-14 | 2022-07-12 | 2022-08-09 | 2022-09-13 | 2022-10-11 | 2022-11-10 | 2022-12-13 | 調査年月日を記入する
5 | 調査地点(採水位置) |  | － | 202 | 202 | 202 | 202 | 202 | 202 | 202 | 202 | 202 | 202 | 202 | 202 | 調査地点を具体的に記入する。
6 | 調査開始時刻 |  | － | 10:23 | 10:05 | 9:46 | 9:55 | 10:12 | 10:03 | 9:53 | 10:42 | 9:58 | 9:50 | 10:03 | 9:55 | 調査の開始時刻を２４時間表示で記入する。
7 | 天候 |  | － | [12 empty] | 晴，曇，小雨等の用語で記入する。 | bar: 2022-01-11 to 2022-12-13
8 | 気温 |  | ℃ | 7.6 | 9.1 | 10.2 | 23.3 | 22.9 | 22.6 | 33.8 | 34.6 | 31.8 | 19.3 | 18.5 | 11.3 | 小数点以下第１位まで記入する。
9 | 全水深 |  | ｍ | 12.3 | 9.1 | 7.1 | 8.2 | 9 | 9.1 | 9.9 | 8.2 | 9.3 | 12 | 11.6 | 8.8 | 採水位置の水面より底までの深さを１ /１０mまで記入する。
10 | 透視度（河川) |  | cｍ | [12 empty] | 小数点以下１位まで記入し、透視度計の最大値に従い記入する。
11 | 透明度(ダム貯水池) |  | ｍ | 2.3 | 2.1 | 1.2 | 1.5 | 2.3 | 2 | 0.8 | 2 | 1.9 | 1.3 | 3 | 2.2 | 小数点以下１位まで記入する。
12 | 水色(ダム貯水池) |  | － | 14 | 14 | 16 | 16 | 15 | 16 | 17 | 14 | 15 | 16 | 13 | 16 | フォーレル・ウーレの水色階級で記入する。
13 | 貯水位 |  | EL.m | 118.97 | 116.04 | 113.71 | 114.71 | 116.54 | 115.15 | 107.79 | 117.97 | 118.61 | 121.13 | 120.65 | 117.64 | ダム管理記録から調査時のものを記録する。
14 | 流量(河川) |  | m3/s | [12 empty] | ダム管理記録から調査時のものを記録する。
15 | 流入量(ダム貯水池) |  | m3/s | 1.12 | 0 | 0.52 | 0.52 | 0.52 | 0.68 | 1.11 | 1.91 | 2.35 | 1.62 | 1.22 | 0.47 | ダム管理記録から調査時のものを記録する。
16 | 放流量(ダム貯水池) |  | m3/s | 1.12 | 1.12 | 0.52 | 0.52 | 0.52 | 0.62 | 0.84 | 3.32 | 3.82 | 1.62 | 1.22 | 1.32 | ダム管理記録から調査時のものを記録する。
17 | ＤＯ | 0.1(m) | mg/L | 10.5 | 9.9 | 10 | 9.6 | 9.9 | 9.9 | 7.4 | 9.3 | 13.2 | 8.1 | 9 | 10.3 | 小数点以下第１位まで記入する。 原則0.1ｍ,0.5ｍ,1ｍ以下1ｍ毎で底上1ｍの深度まで測定する。
18 |  | 0.5 | mg/L | 10.5 | 9.9 | 10 | 9.6 | 9.9 | 9.9 | 7.1 | 9.3 | 12.9 | 8.1 | 9 | 10.3
19 |  | 1 | mg/L | 10.5 | 9.9 | 10 | 9.9 | 10 | 9.9 | 6.5 | 8.7 | 12.2 | 8.1 | 9 | 10.3
20 |  | 2 | mg/L | 10.5 | 10 | 9.9 | 10.3 | 9.9 | 9.7 | 5.7 | 8 | 11.1 | 8.1 | 9 | 10.2
21 |  | 3 | mg/L | 10.5 | 9.9 | 9.7 | 10.3 | 9.8 | 9.6 | 6.4 | 7.3 | 10.3 | 8.1 | 8.9 | 10.2
22 |  | 4 | mg/L | 10.5 | 9.9 | 9.6 | 10.2 | 9.6 | 9.6 | 6.6 | 7.2 | 10 | 8 | 8.9 | 10.2
23 |  | 5 | mg/L | 10.5 | 9.9 | 9.7 | 10.1 | 9.4 | 9.6 | 6.6 | 6.8 | 9.9 | 8 | 8.9 | 10.2
24 |  | 6 | mg/L | 10.5 | 10 | 9.8 | 10 | 9.3 | 9.6 | 4.7 | 6.7 | 9.8 | 8 | 8.9 | 10.3
25 |  | 7 | mg/L | 10.5 | 10.1 | 9.9 | 9.9 | 9.4 | 9.5 | 1.2 | 6.5 | 9.7 | 8 | 8.9 | 10.3
26 |  | 8 | mg/L | 10.5 | 10.2 |  | 9.8 | 9.3 | 9.6 | 0.1 | 6 | 9.4 | 8 | 9 | 10.4
27 |  | 9 | mg/L | 10.5 | 10.3 |  |  | 9.2 | 9.1 | 0 |  | 8.5 | 8.1 | 9.1
28 |  | 10 | mg/L | 2022-01-11: 10.5; 2022-10-11: 8.2; 2022-11-10: 9.1
29 |  | 11 | mg/L | 2022-01-11: 10.7; 2022-10-11: 8.3; 2022-11-10: 10
30 |  | 12 | mg/L | 2022-01-11: 10.8; 2022-10-11: 8.4
31 |  | 13 | mg/L
32 |  | 14 | mg/L
33 |  | 15 | mg/L
34 |  | 16 | mg/L
35 |  | 17 | mg/L
36 |  | 18 | mg/L
37 |  | 19 | mg/L
38 |  | 20 | mg/L
39 |  | 21 | mg/L
40 |  | 22 | mg/L
41 |  | 23 | mg/L
42 |  | 24 | mg/L
43 |  | 25 | mg/L
44 |  | 26 | mg/L
45 |  | 27 | mg/L
46 |  | 28 | mg/L
47 |  | 29 | mg/L
48 |  | 30 | mg/L
49 |  | 31 | mg/L
50 |  | 32 | mg/L
51 |  | 33 | mg/L
52 |  | 34 | mg/L
53 |  | 35 | mg/L
54 |  | 36 | mg/L
55 |  | 37 | mg/L
56 |  | 38 | mg/L
57 |  | 39 | mg/L
58 |  | 40 | mg/L
59 |  | 41 | mg/L
60 |  | 42 | mg/L
61 |  | 43 | mg/L
62 |  | 44 | mg/L
63 |  | 45 | mg/L
64 |  | 46 | mg/L
65 |  | 47 | mg/L
66 |  | 48 | mg/L
67 |  | 49 | mg/L
68 |  | 50 | mg/L
69 |  | 51 | mg/L
70 |  | 52 | mg/L
71 |  | 53 | mg/L
72 |  | 54 | mg/L
73 |  | 55 | mg/L
74 |  | 56 | mg/L
75 |  | 57 | mg/L
76 |  | 58 | mg/L
77 |  | 59 | mg/L
78 |  | 60 | mg/L
79 |  | 61 | mg/L
80 |  | 62 | mg/L
81 |  | 63 | mg/L
82 |  | 64 | mg/L
83 |  | 65 | mg/L
84 |  | 66 | mg/L
85 |  | 67 | mg/L
86 |  | 68 | mg/L
87 |  | 69 | mg/L
88 |  | 70 | mg/L
89 |  | 71 | mg/L
90 |  | 72 | mg/L
91 |  | 73 | mg/L
92 |  | 74 | mg/L
93 |  | 75 | mg/L
94 |  | 76 | mg/L
95 |  | 77 | mg/L
96 |  | 78 | mg/L
97 |  | 79 | mg/L
98 |  | 80 | mg/L
99 |  | 81 | mg/L
100 |  | 82 | mg/L
101 |  | 83 | mg/L
102 |  | 84 | mg/L
103 |  | 85 | mg/L
104 |  | 86 | mg/L
105 |  | 87 | mg/L
106 |  | 88 | mg/L
107 |  | 89 | mg/L
108 |  | 90 | mg/L
109 |  | 91 | mg/L
110 |  | 92 | mg/L
111 |  | 93 | mg/L
112 |  | 94 | mg/L
113 |  | 95 | mg/L
114 |  | 96 | mg/L
115 |  | 97 | mg/L
116 |  | 98 | mg/L
117 |  | 99 | mg/L
118 |  | 100 | mg/L
119 |  | 101 | mg/L
120 |  | 102 | mg/L
121 |  | 103 | mg/L
122 |  | 104 | mg/L
123 |  | 105 | mg/L
124 |  | 106 | mg/L
125 |  | 107 | mg/L
126 |  | 108 | mg/L
127 |  | 109 | mg/L
128 |  | 110 | mg/L
129 |  | 111 | mg/L
130 |  | 112 | mg/L
131 |  | 113 | mg/L
132 |  | 114 | mg/L
133 |  | 115 | mg/L
134 |  | 116 | mg/L
135 |  | 117 | mg/L
136 |  | 118 | mg/L
137 |  | 119 | mg/L
138 |  | 120 | mg/L
139 |  | 121 | mg/L
140 |  | 122 | mg/L
141 |  | 123 | mg/L
142 |  | 124 | mg/L
143 |  | 125 | mg/L
144 |  | 126 | mg/L
145 |  | 127 | mg/L
146 |  | 128 | mg/L
147 |  | 129 | mg/L
148 |  | 130 | mg/L
149 |  | 131 | mg/L
150 |  | 132 | mg/L
151 |  | 133 | mg/L
152 |  | 134 | mg/L
153 |  | 135 | mg/L
154 |  | 136 | mg/L
155 |  | 137 | mg/L
156 |  | 138 | mg/L
157 |  | 139 | mg/L
158 |  | 140 | mg/L
159 |  | 141 | mg/L
160 |  | 142 | mg/L
161 |  | 143 | mg/L
162 |  | 144 | mg/L
163 |  | 145 | mg/L
164 |  | 146 | mg/L
165 |  | 147 | mg/L
166 |  | 148 | mg/L
167 |  | 149 | mg/L
168 |  | 150 | mg/L
169 |  | 底上1.0m | mg/L | 10.7 | 10.2 | 9.8 | 9.9 | 9.3 | 9.6 | 0.1 | 6.5 | 9.4 | 8.4 | 9.1 | 10.3

## 多水深EC_200貯水池内基準地点
| 河川コード | 8909060175
| ダムコード | 30904022810000
| ダム名 | 寺内ダム
No. | 分類 | 項目 | 単位 | 1月 | 2月 | 3月 | 4月 | 5月 | 6月 | 7月 | 8月 | 9月 | 10月 | 11月 | 12月 | 記入要領
1 | 河川コード |  | － | 8909060175 | 8909060175 | 8909060175 | 8909060175 | 8909060175 | 8909060175 | 8909060175 | 8909060175 | 8909060175 | 8909060175 | 8909060175 | 8909060175 | 河川コードを記入する。
2 | ダムコード |  | － | 30904022810000 | 30904022810000 | 30904022810000 | 30904022810000 | 30904022810000 | 30904022810000 | 30904022810000 | 30904022810000 | 30904022810000 | 30904022810000 | 30904022810000 | 30904022810000 | ダムコードを記入する。
3 | ダム名 |  | － | 寺内ダム | 寺内ダム | 寺内ダム | 寺内ダム | 寺内ダム | 寺内ダム | 寺内ダム | 寺内ダム | 寺内ダム | 寺内ダム | 寺内ダム | 寺内ダム | ダム名を記入する。
4 | 調査年月日 |  | － | 2022-01-11 | 2022-02-08 | 2022-03-08 | 2022-04-12 | 2022-05-10 | 2022-06-14 | 2022-07-12 | 2022-08-09 | 2022-09-13 | 2022-10-11 | 2022-11-10 | 2022-12-13 | 調査年月日を記入する
5 | 調査地点(採水位置) |  | － | 202 | 202 | 202 | 202 | 202 | 202 | 202 | 202 | 202 | 202 | 202 | 202 | 調査地点を具体的に記入する。
6 | 調査開始時刻 |  | － | 10:23 | 10:05 | 9:46 | 9:55 | 10:12 | 10:03 | 9:53 | 10:42 | 9:58 | 9:50 | 10:03 | 9:55 | 調査の開始時刻を２４時間表示で記入する。
7 | 天候 |  | － | [12 empty] | 晴，曇，小雨等の用語で記入する。 | bar: 2022-01-11 to 2022-12-13
8 | 気温 |  | ℃ | 7.6 | 9.1 | 10.2 | 23.3 | 22.9 | 22.6 | 33.8 | 34.6 | 31.8 | 19.3 | 18.5 | 11.3 | 小数点以下第１位まで記入する。
9 | 全水深 |  | ｍ | 12.3 | 9.1 | 7.1 | 8.2 | 9 | 9.1 | 9.9 | 8.2 | 9.3 | 12 | 11.6 | 8.8 | 採水位置の水面より底までの深さを１ /１０mまで記入する。
10 | 透視度（河川) |  | cｍ | [12 empty] | 小数点以下１位まで記入し、透視度計の最大値に従い記入する。
11 | 透明度(ダム貯水池) |  | ｍ | 2.3 | 2.1 | 1.2 | 1.5 | 2.3 | 2 | 0.8 | 2 | 1.9 | 1.3 | 3 | 2.2 | 小数点以下１位まで記入する。
12 | 水色(ダム貯水池) |  | － | 14 | 14 | 16 | 16 | 15 | 16 | 17 | 14 | 15 | 16 | 13 | 16 | フォーレル・ウーレの水色階級で記入する。
13 | 貯水位 |  | EL.m | 118.97 | 116.04 | 113.71 | 114.71 | 116.54 | 115.15 | 107.79 | 117.97 | 118.61 | 121.13 | 120.65 | 117.64 | ダム管理記録から調査時のものを記録する。
14 | 流量(河川) |  | m3/s | [12 empty] | ダム管理記録から調査時のものを記録する。
15 | 流入量(ダム貯水池) |  | m3/s | 1.12 | 0 | 0.52 | 0.52 | 0.52 | 0.68 | 1.11 | 1.91 | 2.35 | 1.62 | 1.22 | 0.47 | ダム管理記録から調査時のものを記録する。
16 | 放流量(ダム貯水池) |  | m3/s | 1.12 | 1.12 | 0.52 | 0.52 | 0.52 | 0.62 | 0.84 | 3.32 | 3.82 | 1.62 | 1.22 | 1.32 | ダム管理記録から調査時のものを記録する。
17 | EC | 0.1(m) | ms/m | 8.6 | 9 | 14 | 14.6 | 14.4 | 14.9 | 14.8 | 11.7 | 10.6 | 10.5 | 10.5 | 12.1 | 小数点以下第１位まで記入する。 原則0.1ｍ,0.5ｍ,1ｍ以下1ｍ毎で底上1ｍの深度まで測定する。
18 |  | 0.5 | ms/m | 8.6 | 8.9 | 14 | 14.7 | 14.4 | 14.9 | 14.8 | 11.7 | 10.6 | 10.6 | 10.6 | 12.1
19 |  | 1 | ms/m | 8.6 | 8.9 | 14 | 14.6 | 14.4 | 14.8 | 14.8 | 11.7 | 10.6 | 10.5 | 10.5 | 12.1
20 |  | 2 | ms/m | 8.6 | 8.9 | 14 | 14.7 | 14.5 | 14.9 | 14.9 | 11.7 | 10.6 | 10.6 | 10.6 | 12.1
21 |  | 3 | ms/m | 8.6 | 8.9 | 14 | 14.7 | 14.5 | 14.9 | 14.9 | 11.7 | 10.6 | 10.6 | 10.6 | 12.1
22 |  | 4 | ms/m | 8.6 | 8.9 | 14.1 | 14.7 | 14.5 | 14.9 | 14.9 | 11.7 | 10.6 | 10.6 | 10.6 | 12.1
23 |  | 5 | ms/m | 8.6 | 8.9 | 14.1 | 14.7 | 14.5 | 14.9 | 15.1 | 11.8 | 10.7 | 10.6 | 10.6 | 12.1
24 |  | 6 | ms/m | 8.6 | 8.9 | 14.1 | 14.7 | 14.5 | 14.9 | 15.3 | 11.8 | 10.7 | 10.5 | 10.5 | 12.1
25 |  | 7 | ms/m | 8.6 | 8.9 | 14.1 | 14.7 | 14.5 | 14.9 | 15.6 | 11.8 | 10.7 | 10.6 | 10.6 | 12.1
26 |  | 8 | ms/m | 8.6 | 8.9 | 14.1 | 14.8 | 14.5 | 14.9 | 15.8 | 11.7 | 10.7 | 10.6 | 10.6 | 12.1
27 |  | 9 | ms/m | 8.6 | 8.9 | 14.1 | 14.8 | 14.6 | 14.9 | 16 | 11.8 | 10.7 | 10.6 | 10.6 | 12.1
28 |  | 10 | ms/m | 8.7 | 8.9 | 14.1 | 14.8 | 14.6 | 14.9 | 16.2 | 11.7 | 10.7 | 10.6 | 10.6 | 12.1
29 |  | 11 | ms/m | 8.6 | 8.9 | 14.1 | 14.9 | 14.6 | 14.9 | 16.6 | 11.7 | 10.7 | 10.6 | 10.6 | 12.1
30 |  | 12 | ms/m | 8.6 | 8.9 | 14.2 | 15 | 14.7 | 14.9 | 17.2 | 11.7 | 10.6 | 10.6 | 10.6 | 12.1
31 |  | 13 | ms/m | 8.6 | 8.9 | 14.2 | 15.3 | 14.8 | 14.9 | 17.8 | 11.7 | 10.6 | 10.6 | 10.6 | 12.1
32 |  | 14 | ms/m | 8.6 | 8.9 | 14.2 | 15.4 | 14.8 | 14.9 | 18.3 | 11.7 | 10.6 | 10.6 | 10.6 | 12.1
33 |  | 15 | ms/m | 8.6 | 8.9 | 14.1 | 15.4 | 15.6 | 15.5 | 18.7 | 11.8 | 10.7 | 10.6 | 10.6 | 12.1
34 |  | 16 | ms/m | 8.6 | 9 | 14.2 | 15.4 | 15.9 | 16.5 | 19.4 | 11.8 | 10.8 | 10.6 | 10.6 | 12.2
35 |  | 17 | ms/m | 8.7 | 9 | 14.1 | 15.4 | 16.1 | 17 |  | 11.8 | 11.1 | 10.6 | 10.6 | 12.2
36 |  | 18 | ms/m | 8.7 | 9 | 14.1 | 15.5 | 16.4 | 17.2 |  | 11.8 | 11.2 | 10.7 | 10.7 | 12.3
37 |  | 19 | ms/m | 8.7 | 8.9 | 14.2 | 15.4 | 16.4 | 17.3 |  | 11.9 | 11.2 | 10.7 | 10.7 | 12.4
38 |  | 20 | ms/m | 8.7 | 9 | 14.2 | 15.5 | 16.5 | 17.3 |  | 11.9 | 11.2 | 10.7 | 10.7 | 12.4
39 |  | 21 | ms/m | 8.7 | 9 | 14.2 | 15.5 | 16.5 | 17.4 |  | 11.8 | 11.1 | 10.7 | 10.7 | 12.4
40 |  | 22 | ms/m | 8.7 | 9 | 14.2 | 15.8 | 16.5 | 17.5 |  | 11.8 | 11.2 | 10.8 | 10.8 | 12.4
41 |  | 23 | ms/m | 8.9 | 9 |  | 15.8 | 16.7 | 17.7 |  | 11.8 | 11.1 | 10.8 | 10.8 | 12.5
42 |  | 24 | ms/m | 8.9 | 9.2 |  |  | 16.6 |  |  | 12 | 11.1 | 10.8 | 10.8 | 12.4
43 |  | 25 | ms/m | 2022-01-11: 8.9; 2022-08-09: 12.3; 2022-09-13: 11.1; 2022-10-11: 10.8; 2022-11-10: 10.8; 2022-12-13: 12.5
44 |  | 26 | ms/m | 2022-01-11: 8.9; 2022-08-09: 17.2; 2022-09-13: 12; 2022-10-11: 10.8; 2022-11-10: 10.8; 2022-12-13: 12.5
45 |  | 27 | ms/m | 2022-01-11: 8.9; 2022-09-13: 17.6; 2022-10-11: 10.9; 2022-11-10: 10.9
46 |  | 28 | ms/m | 2022-10-11: 11; 2022-11-10: 11
47 |  | 29 | ms/m | 2022-10-11: 11.1; 2022-11-10: 11.1
48 |  | 30 | ms/m
49 |  | 31 | ms/m
50 |  | 32 | ms/m
51 |  | 33 | ms/m
52 |  | 34 | ms/m
53 |  | 35 | ms/m
54 |  | 36 | ms/m
55 |  | 37 | ms/m
56 |  | 38 | ms/m
57 |  | 39 | ms/m
58 |  | 40 | ms/m
59 |  | 41 | ms/m
60 |  | 42 | ms/m
61 |  | 43 | ms/m
62 |  | 44 | ms/m
63 |  | 45 | ms/m
64 |  | 46 | ms/m
65 |  | 47 | ms/m
66 |  | 48 | ms/m
67 |  | 49 | ms/m
68 |  | 50 | ms/m
69 |  | 51 | ms/m
70 |  | 52 | ms/m
71 |  | 53 | ms/m
72 |  | 54 | ms/m
73 |  | 55 | ms/m
74 |  | 56 | ms/m
75 |  | 57 | ms/m
76 |  | 58 | ms/m
77 |  | 59 | ms/m
78 |  | 60 | ms/m
79 |  | 61 | ms/m
80 |  | 62 | ms/m
81 |  | 63 | ms/m
82 |  | 64 | ms/m
83 |  | 65 | ms/m
84 |  | 66 | ms/m
85 |  | 67 | ms/m
86 |  | 68 | ms/m
87 |  | 69 | ms/m
88 |  | 70 | ms/m
89 |  | 71 | ms/m
90 |  | 72 | ms/m
91 |  | 73 | ms/m
92 |  | 74 | ms/m
93 |  | 75 | ms/m
94 |  | 76 | ms/m
95 |  | 77 | ms/m
96 |  | 78 | ms/m
97 |  | 79 | ms/m
98 |  | 80 | ms/m
99 |  | 81 | ms/m
100 |  | 82 | ms/m
101 |  | 83 | ms/m
102 |  | 84 | ms/m
103 |  | 85 | ms/m
104 |  | 86 | ms/m
105 |  | 87 | ms/m
106 |  | 88 | ms/m
107 |  | 89 | ms/m
108 |  | 90 | ms/m
109 |  | 91 | ms/m
110 |  | 92 | ms/m
111 |  | 93 | ms/m
112 |  | 94 | ms/m
113 |  | 95 | ms/m
114 |  | 96 | ms/m
115 |  | 97 | ms/m
116 |  | 98 | ms/m
117 |  | 99 | ms/m
118 |  | 100 | ms/m
119 |  | 101 | ms/m
120 |  | 102 | ms/m
121 |  | 103 | ms/m
122 |  | 104 | ms/m
123 |  | 105 | ms/m
124 |  | 106 | ms/m
125 |  | 107 | ms/m
126 |  | 108 | ms/m
127 |  | 109 | ms/m
128 |  | 110 | ms/m
129 |  | 111 | ms/m
130 |  | 112 | ms/m
131 |  | 113 | ms/m
132 |  | 114 | ms/m
133 |  | 115 | ms/m
134 |  | 116 | ms/m
135 |  | 117 | ms/m
136 |  | 118 | ms/m
137 |  | 119 | ms/m
138 |  | 120 | ms/m
139 |  | 121 | ms/m
140 |  | 122 | ms/m
141 |  | 123 | ms/m
142 |  | 124 | ms/m
143 |  | 125 | ms/m
144 |  | 126 | ms/m
145 |  | 127 | ms/m
146 |  | 128 | ms/m
147 |  | 129 | ms/m
148 |  | 130 | ms/m
149 |  | 131 | ms/m
150 |  | 132 | ms/m
151 |  | 133 | ms/m
152 |  | 134 | ms/m
153 |  | 135 | ms/m
154 |  | 136 | ms/m
155 |  | 137 | ms/m
156 |  | 138 | ms/m
157 |  | 139 | ms/m
158 |  | 140 | ms/m
159 |  | 141 | ms/m
160 |  | 142 | ms/m
161 |  | 143 | ms/m
162 |  | 144 | ms/m
163 |  | 145 | ms/m
164 |  | 146 | ms/m
165 |  | 147 | ms/m
166 |  | 148 | ms/m
167 |  | 149 | ms/m
168 |  | 150 | ms/m
169 |  | 底上1.0m | ms/m | 12.7 | 9.24 | 11.58 | 11.61 | 12.18 | 14.55 | 11.54 | 13.665 | 13.45 | 14.335 | 11.385 | 10.88

## 多水深EC_201貯水池上流(補助地点)
| 河川コード | 8909060175
| ダムコード | 30904022810000
| ダム名 | 寺内ダム
No. | 分類 | 項目 | 単位 | 1月 | 2月 | 3月 | 4月 | 5月 | 6月 | 7月 | 8月 | 9月 | 10月 | 11月 | 12月 | 記入要領
1 | 河川コード |  | － | 8909060175 | 8909060175 | 8909060175 | 8909060175 | 8909060175 | 8909060175 | 8909060175 | 8909060175 | 8909060175 | 8909060175 | 8909060175 | 8909060175 | 河川コードを記入する。
2 | ダムコード |  | － | 30904022810000 | 30904022810000 | 30904022810000 | 30904022810000 | 30904022810000 | 30904022810000 | 30904022810000 | 30904022810000 | 30904022810000 | 30904022810000 | 30904022810000 | 30904022810000 | ダムコードを記入する。
3 | ダム名 |  | － | 寺内ダム | 寺内ダム | 寺内ダム | 寺内ダム | 寺内ダム | 寺内ダム | 寺内ダム | 寺内ダム | 寺内ダム | 寺内ダム | 寺内ダム | 寺内ダム | ダム名を記入する。
4 | 調査年月日 |  | － | 2022-01-11 | 2022-02-08 | 2022-03-08 | 2022-04-12 | 2022-05-10 | 2022-06-14 | 2022-07-12 | 2022-08-09 | 2022-09-13 | 2022-10-11 | 2022-11-10 | 2022-12-13 | 調査年月日を記入する
5 | 調査地点(採水位置) |  | － | 202 | 202 | 202 | 202 | 202 | 202 | 202 | 202 | 202 | 202 | 202 | 202 | 調査地点を具体的に記入する。
6 | 調査開始時刻 |  | － | 10:23 | 10:05 | 9:46 | 9:55 | 10:12 | 10:03 | 9:53 | 10:42 | 9:58 | 9:50 | 10:03 | 9:55 | 調査の開始時刻を２４時間表示で記入する。
7 | 天候 |  | － | [12 empty] | 晴，曇，小雨等の用語で記入する。 | bar: 2022-01-11 to 2022-12-13
8 | 気温 |  | ℃ | 7.6 | 9.1 | 10.2 | 23.3 | 22.9 | 22.6 | 33.8 | 34.6 | 31.8 | 19.3 | 18.5 | 11.3 | 小数点以下第１位まで記入する。
9 | 全水深 |  | ｍ | 12.3 | 9.1 | 7.1 | 8.2 | 9 | 9.1 | 9.9 | 8.2 | 9.3 | 12 | 11.6 | 8.8 | 採水位置の水面より底までの深さを１ /１０mまで記入する。
10 | 透視度（河川) |  | cｍ | [12 empty] | 小数点以下１位まで記入し、透視度計の最大値に従い記入する。
11 | 透明度(ダム貯水池) |  | ｍ | 2.3 | 2.1 | 1.2 | 1.5 | 2.3 | 2 | 0.8 | 2 | 1.9 | 1.3 | 3 | 2.2 | 小数点以下１位まで記入する。
12 | 水色(ダム貯水池) |  | － | 14 | 14 | 16 | 16 | 15 | 16 | 17 | 14 | 15 | 16 | 13 | 16 | フォーレル・ウーレの水色階級で記入する。
13 | 貯水位 |  | EL.m | 118.97 | 116.04 | 113.71 | 114.71 | 116.54 | 115.15 | 107.79 | 117.97 | 118.61 | 121.13 | 120.65 | 117.64 | ダム管理記録から調査時のものを記録する。
14 | 流量(河川) |  | m3/s | [12 empty] | ダム管理記録から調査時のものを記録する。
15 | 流入量(ダム貯水池) |  | m3/s | 1.12 | 0 | 0.52 | 0.52 | 0.52 | 0.68 | 1.11 | 1.91 | 2.35 | 1.62 | 1.22 | 0.47 | ダム管理記録から調査時のものを記録する。
16 | 放流量(ダム貯水池) |  | m3/s | 1.12 | 1.12 | 0.52 | 0.52 | 0.52 | 0.62 | 0.84 | 3.32 | 3.82 | 1.62 | 1.22 | 1.32 | ダム管理記録から調査時のものを記録する。
17 | EC | 0.1(m) | ms/m | 8.7 | 8.6 | 14.7 | 16.3 | 14.8 | 15 | 14.8 | 12.3 | 10.6 | 10.6 | 10.6 | 12 | 小数点以下第１位まで記入する。 原則0.1ｍ,0.5ｍ,1ｍ以下1ｍ毎で底上1ｍの深度まで測定する。
18 |  | 0.5 | ms/m | 8.7 | 8.6 | 14.7 | 16.3 | 14.8 | 15 | 14.9 | 12.4 | 10.6 | 10.5 | 10.5 | 12
19 |  | 1 | ms/m | 8.7 | 8.6 | 14.8 | 15.5 | 14.8 | 15 | 14.9 | 12.6 | 10.6 | 10.5 | 10.5 | 12
20 |  | 2 | ms/m | 8.7 | 8.6 | 14.5 | 14.9 | 14.6 | 15 | 15.1 | 11.7 | 10.6 | 10.5 | 10.5 | 12
21 |  | 3 | ms/m | 8.7 | 8.6 | 14.6 | 14.8 | 14.6 | 15 | 15.3 | 11.8 | 10.6 | 10.5 | 10.5 | 12
22 |  | 4 | ms/m | 8.7 | 8.7 | 14.7 | 14.9 | 14.7 | 15 | 15.9 | 11.8 | 10.6 | 10.5 | 10.5 | 12
23 |  | 5 | ms/m | 8.7 | 8.7 | 15.2 | 15 | 14.8 | 15 | 15.6 | 11.8 | 10.6 | 10.6 | 10.6 | 12.1
24 |  | 6 | ms/m | 8.7 | 8.8 | 15.6 | 15 | 14.8 | 15.1 | 15.3 | 11.8 | 10.7 | 10.6 | 10.6 | 12.1
25 |  | 7 | ms/m | 8.7 | 8.9 | 15.9 | 15.1 | 14.6 | 15.1 | 15.7 | 11.8 | 10.7 | 10.6 | 10.6 | 12.3
26 |  | 8 | ms/m | 8.7 | 9.6 |  | 15 | 14.8 | 15.1 | 16.1 | 12.4 | 11.5 | 10.6 | 10.6 | 13.5
27 |  | 9 | ms/m | 8.7 | 10.2 |  |  | 15 | 15.5 | 16.5 |  | 13.4 | 10.6 | 10.6
28 |  | 10 | ms/m | 2022-01-11: 8.9; 2022-10-11: 10.7; 2022-11-10: 10.7
29 |  | 11 | ms/m | 2022-01-11: 9.2; 2022-10-11: 10.8; 2022-11-10: 10.8
30 |  | 12 | ms/m | 2022-01-11: 9.4; 2022-10-11: 11; 2022-11-10: 11
31 |  | 13 | ms/m
32 |  | 14 | ms/m
33 |  | 15 | ms/m
34 |  | 16 | ms/m
35 |  | 17 | ms/m
36 |  | 18 | ms/m
37 |  | 19 | ms/m
38 |  | 20 | ms/m
39 |  | 21 | ms/m
40 |  | 22 | ms/m
41 |  | 23 | ms/m
42 |  | 24 | ms/m
43 |  | 25 | ms/m
44 |  | 26 | ms/m
45 |  | 27 | ms/m
46 |  | 28 | ms/m
47 |  | 29 | ms/m
48 |  | 30 | ms/m
49 |  | 31 | ms/m
50 |  | 32 | ms/m
51 |  | 33 | ms/m
52 |  | 34 | ms/m
53 |  | 35 | ms/m
54 |  | 36 | ms/m
55 |  | 37 | ms/m
56 |  | 38 | ms/m
57 |  | 39 | ms/m
58 |  | 40 | ms/m
59 |  | 41 | ms/m
60 |  | 42 | ms/m
61 |  | 43 | ms/m
62 |  | 44 | ms/m
63 |  | 45 | ms/m
64 |  | 46 | ms/m
65 |  | 47 | ms/m
66 |  | 48 | ms/m
67 |  | 49 | ms/m
68 |  | 50 | ms/m
69 |  | 51 | ms/m
70 |  | 52 | ms/m
71 |  | 53 | ms/m
72 |  | 54 | ms/m
73 |  | 55 | ms/m
74 |  | 56 | ms/m
75 |  | 57 | ms/m
76 |  | 58 | ms/m
77 |  | 59 | ms/m
78 |  | 60 | ms/m
79 |  | 61 | ms/m
80 |  | 62 | ms/m
81 |  | 63 | ms/m
82 |  | 64 | ms/m
83 |  | 65 | ms/m
84 |  | 66 | ms/m
85 |  | 67 | ms/m
86 |  | 68 | ms/m
87 |  | 69 | ms/m
88 |  | 70 | ms/m
89 |  | 71 | ms/m
90 |  | 72 | ms/m
91 |  | 73 | ms/m
92 |  | 74 | ms/m
93 |  | 75 | ms/m
94 |  | 76 | ms/m
95 |  | 77 | ms/m
96 |  | 78 | ms/m
97 |  | 79 | ms/m
98 |  | 80 | ms/m
99 |  | 81 | ms/m
100 |  | 82 | ms/m
101 |  | 83 | ms/m
102 |  | 84 | ms/m
103 |  | 85 | ms/m
104 |  | 86 | ms/m
105 |  | 87 | ms/m
106 |  | 88 | ms/m
107 |  | 89 | ms/m
108 |  | 90 | ms/m
109 |  | 91 | ms/m
110 |  | 92 | ms/m
111 |  | 93 | ms/m
112 |  | 94 | ms/m
113 |  | 95 | ms/m
114 |  | 96 | ms/m
115 |  | 97 | ms/m
116 |  | 98 | ms/m
117 |  | 99 | ms/m
118 |  | 100 | ms/m
119 |  | 101 | ms/m
120 |  | 102 | ms/m
121 |  | 103 | ms/m
122 |  | 104 | ms/m
123 |  | 105 | ms/m
124 |  | 106 | ms/m
125 |  | 107 | ms/m
126 |  | 108 | ms/m
127 |  | 109 | ms/m
128 |  | 110 | ms/m
129 |  | 111 | ms/m
130 |  | 112 | ms/m
131 |  | 113 | ms/m
132 |  | 114 | ms/m
133 |  | 115 | ms/m
134 |  | 116 | ms/m
135 |  | 117 | ms/m
136 |  | 118 | ms/m
137 |  | 119 | ms/m
138 |  | 120 | ms/m
139 |  | 121 | ms/m
140 |  | 122 | ms/m
141 |  | 123 | ms/m
142 |  | 124 | ms/m
143 |  | 125 | ms/m
144 |  | 126 | ms/m
145 |  | 127 | ms/m
146 |  | 128 | ms/m
147 |  | 129 | ms/m
148 |  | 130 | ms/m
149 |  | 131 | ms/m
150 |  | 132 | ms/m
151 |  | 133 | ms/m
152 |  | 134 | ms/m
153 |  | 135 | ms/m
154 |  | 136 | ms/m
155 |  | 137 | ms/m
156 |  | 138 | ms/m
157 |  | 139 | ms/m
158 |  | 140 | ms/m
159 |  | 141 | ms/m
160 |  | 142 | ms/m
161 |  | 143 | ms/m
162 |  | 144 | ms/m
163 |  | 145 | ms/m
164 |  | 146 | ms/m
165 |  | 147 | ms/m
166 |  | 148 | ms/m
167 |  | 149 | ms/m
168 |  | 150 | ms/m
169 |  | 底上1.0m | ms/m | 13.4 | 9.06 | 11.13 | 9.89 | 10.99 | 13.51 | 8.12 | 9.59 | 11.04 | 12.58 | 11.11 | 10.35

## 多水深EC_202貯水池湖心(補助地点)
| 河川コード | 8909060175
| ダムコード | 30904022810000
| ダム名 | 寺内ダム
No. | 分類 | 項目 | 単位 | 1月 | 2月 | 3月 | 4月 | 5月 | 6月 | 7月 | 8月 | 9月 | 10月 | 11月 | 12月 | 記入要領
1 | 河川コード |  | － | 8909060175 | 8909060175 | 8909060175 | 8909060175 | 8909060175 | 8909060175 | 8909060175 | 8909060175 | 8909060175 | 8909060175 | 8909060175 | 8909060175 | 河川コードを記入する。
2 | ダムコード |  | － | 30904022810000 | 30904022810000 | 30904022810000 | 30904022810000 | 30904022810000 | 30904022810000 | 30904022810000 | 30904022810000 | 30904022810000 | 30904022810000 | 30904022810000 | 30904022810000 | ダムコードを記入する。
3 | ダム名 |  | － | 寺内ダム | 寺内ダム | 寺内ダム | 寺内ダム | 寺内ダム | 寺内ダム | 寺内ダム | 寺内ダム | 寺内ダム | 寺内ダム | 寺内ダム | 寺内ダム | ダム名を記入する。
4 | 調査年月日 |  | － | 2022-01-11 | 2022-02-08 | 2022-03-08 | 2022-04-12 | 2022-05-10 | 2022-06-14 | 2022-07-12 | 2022-08-09 | 2022-09-13 | 2022-10-11 | 2022-11-10 | 2022-12-13 | 調査年月日を記入する
5 | 調査地点(採水位置) |  | － | 202 | 202 | 202 | 202 | 202 | 202 | 202 | 202 | 202 | 202 | 202 | 202 | 調査地点を具体的に記入する。
6 | 調査開始時刻 |  | － | 10:23 | 10:05 | 9:46 | 9:55 | 10:12 | 10:03 | 9:53 | 10:42 | 9:58 | 9:50 | 10:03 | 9:55 | 調査の開始時刻を２４時間表示で記入する。
7 | 天候 |  | － | [12 empty] | 晴，曇，小雨等の用語で記入する。 | bar: 2022-01-11 to 2022-12-13
8 | 気温 |  | ℃ | 7.6 | 9.1 | 10.2 | 23.3 | 22.9 | 22.6 | 33.8 | 34.6 | 31.8 | 19.3 | 18.5 | 11.3 | 小数点以下第１位まで記入する。
9 | 全水深 |  | ｍ | 12.3 | 9.1 | 7.1 | 8.2 | 9 | 9.1 | 9.9 | 8.2 | 9.3 | 12 | 11.6 | 8.8 | 採水位置の水面より底までの深さを１ /１０mまで記入する。
10 | 透視度（河川) |  | cｍ | [12 empty] | 小数点以下１位まで記入し、透視度計の最大値に従い記入する。
11 | 透明度(ダム貯水池) |  | ｍ | 2.3 | 2.1 | 1.2 | 1.5 | 2.3 | 2 | 0.8 | 2 | 1.9 | 1.3 | 3 | 2.2 | 小数点以下１位まで記入する。
12 | 水色(ダム貯水池) |  | － | 14 | 14 | 16 | 16 | 15 | 16 | 17 | 14 | 15 | 16 | 13 | 16 | フォーレル・ウーレの水色階級で記入する。
13 | 貯水位 |  | EL.m | 118.97 | 116.04 | 113.71 | 114.71 | 116.54 | 115.15 | 107.79 | 117.97 | 118.61 | 121.13 | 120.65 | 117.64 | ダム管理記録から調査時のものを記録する。
14 | 流量(河川) |  | m3/s | [12 empty] | ダム管理記録から調査時のものを記録する。
15 | 流入量(ダム貯水池) |  | m3/s | 1.12 | 0 | 0.52 | 0.52 | 0.52 | 0.68 | 1.11 | 1.91 | 2.35 | 1.62 | 1.22 | 0.47 | ダム管理記録から調査時のものを記録する。
16 | 放流量(ダム貯水池) |  | m3/s | 1.12 | 1.12 | 0.52 | 0.52 | 0.52 | 0.62 | 0.84 | 3.32 | 3.82 | 1.62 | 1.22 | 1.32 | ダム管理記録から調査時のものを記録する。
17 | EC | 0.1(m) | ms/m | 9.2 | 8.6 | 15.4 | 16.9 | 14.8 | 15 | 14.9 | 13 | 11.7 | 10.5 | 10.5 | 12.2 | 小数点以下第１位まで記入する。 原則0.1ｍ,0.5ｍ,1ｍ以下1ｍ毎で底上1ｍの深度まで測定する。
18 |  | 0.5 | ms/m | 9.2 | 8.6 | 15.5 | 17 | 15 | 15 | 15 | 13.1 | 11.8 | 10.5 | 10.5 | 12.1
19 |  | 1 | ms/m | 9.2 | 8.6 | 15.7 | 16.8 | 15.2 | 15 | 14.9 | 13.8 | 11.8 | 10.5 | 10.5 | 12.1
20 |  | 2 | ms/m | 2022-02-08: 9.7; 2022-04-12: 15.2; 2022-06-14: 15; 2022-07-12: 15.5; 2022-10-11: 10.6; 2022-11-10: 10.6
21 |  | 3 | ms/m
22 |  | 4 | ms/m
23 |  | 5 | ms/m
24 |  | 6 | ms/m
25 |  | 7 | ms/m
26 |  | 8 | ms/m
27 |  | 9 | ms/m
28 |  | 10 | ms/m
29 |  | 11 | ms/m
30 |  | 12 | ms/m
31 |  | 13 | ms/m
32 |  | 14 | ms/m
33 |  | 15 | ms/m
34 |  | 16 | ms/m
35 |  | 17 | ms/m
36 |  | 18 | ms/m
37 |  | 19 | ms/m
38 |  | 20 | ms/m
39 |  | 21 | ms/m
40 |  | 22 | ms/m
41 |  | 23 | ms/m
42 |  | 24 | ms/m
43 |  | 25 | ms/m
44 |  | 26 | ms/m
45 |  | 27 | ms/m
46 |  | 28 | ms/m
47 |  | 29 | ms/m
48 |  | 30 | ms/m
49 |  | 31 | ms/m
50 |  | 32 | ms/m
51 |  | 33 | ms/m
52 |  | 34 | ms/m
53 |  | 35 | ms/m
54 |  | 36 | ms/m
55 |  | 37 | ms/m
56 |  | 38 | ms/m
57 |  | 39 | ms/m
58 |  | 40 | ms/m
59 |  | 41 | ms/m
60 |  | 42 | ms/m
61 |  | 43 | ms/m
62 |  | 44 | ms/m
63 |  | 45 | ms/m
64 |  | 46 | ms/m
65 |  | 47 | ms/m
66 |  | 48 | ms/m
67 |  | 49 | ms/m
68 |  | 50 | ms/m
69 |  | 51 | ms/m
70 |  | 52 | ms/m
71 |  | 53 | ms/m
72 |  | 54 | ms/m
73 |  | 55 | ms/m
74 |  | 56 | ms/m
75 |  | 57 | ms/m
76 |  | 58 | ms/m
77 |  | 59 | ms/m
78 |  | 60 | ms/m
79 |  | 61 | ms/m
80 |  | 62 | ms/m
81 |  | 63 | ms/m
82 |  | 64 | ms/m
83 |  | 65 | ms/m
84 |  | 66 | ms/m
85 |  | 67 | ms/m
86 |  | 68 | ms/m
87 |  | 69 | ms/m
88 |  | 70 | ms/m
89 |  | 71 | ms/m
90 |  | 72 | ms/m
91 |  | 73 | ms/m
92 |  | 74 | ms/m
93 |  | 75 | ms/m
94 |  | 76 | ms/m
95 |  | 77 | ms/m
96 |  | 78 | ms/m
97 |  | 79 | ms/m
98 |  | 80 | ms/m
99 |  | 81 | ms/m
100 |  | 82 | ms/m
101 |  | 83 | ms/m
102 |  | 84 | ms/m
103 |  | 85 | ms/m
104 |  | 86 | ms/m
105 |  | 87 | ms/m
106 |  | 88 | ms/m
107 |  | 89 | ms/m
108 |  | 90 | ms/m
109 |  | 91 | ms/m
110 |  | 92 | ms/m
111 |  | 93 | ms/m
112 |  | 94 | ms/m
113 |  | 95 | ms/m
114 |  | 96 | ms/m
115 |  | 97 | ms/m
116 |  | 98 | ms/m
117 |  | 99 | ms/m
118 |  | 100 | ms/m
119 |  | 101 | ms/m
120 |  | 102 | ms/m
121 |  | 103 | ms/m
122 |  | 104 | ms/m
123 |  | 105 | ms/m
124 |  | 106 | ms/m
125 |  | 107 | ms/m
126 |  | 108 | ms/m
127 |  | 109 | ms/m
128 |  | 110 | ms/m
129 |  | 111 | ms/m
130 |  | 112 | ms/m
131 |  | 113 | ms/m
132 |  | 114 | ms/m
133 |  | 115 | ms/m
134 |  | 116 | ms/m
135 |  | 117 | ms/m
136 |  | 118 | ms/m
137 |  | 119 | ms/m
138 |  | 120 | ms/m
139 |  | 121 | ms/m
140 |  | 122 | ms/m
141 |  | 123 | ms/m
142 |  | 124 | ms/m
143 |  | 125 | ms/m
144 |  | 126 | ms/m
145 |  | 127 | ms/m
146 |  | 128 | ms/m
147 |  | 129 | ms/m
148 |  | 130 | ms/m
149 |  | 131 | ms/m
150 |  | 132 | ms/m
151 |  | 133 | ms/m
152 |  | 134 | ms/m
153 |  | 135 | ms/m
154 |  | 136 | ms/m
155 |  | 137 | ms/m
156 |  | 138 | ms/m
157 |  | 139 | ms/m
158 |  | 140 | ms/m
159 |  | 141 | ms/m
160 |  | 142 | ms/m
161 |  | 143 | ms/m
162 |  | 144 | ms/m
163 |  | 145 | ms/m
164 |  | 146 | ms/m
165 |  | 147 | ms/m
166 |  | 148 | ms/m
167 |  | 149 | ms/m
168 |  | 150 | ms/m
169 |  | 底上1.0m | ms/m | 13.4 | 9.89 | 9.91 | 10.02 | 11.12 | 13.06 | 8.6 |  | 11.1 | 12.5 | 11.12 | 10.44

## 多水深ORP_200貯水池内基準地点
| 河川コード | 8909060175
| ダムコード | 30904022810000
| ダム名 | 寺内ダム
No. | 分類 | 項目 | 単位 | 1月 | 2月 | 3月 | 4月 | 5月 | 6月 | 7月 | 8月 | 9月 | 10月 | 11月 | 12月 | 記入要領
1 | 河川コード |  | － | 8909060175 | 8909060175 | 8909060175 | 8909060175 | 8909060175 | 8909060175 | 8909060175 | 8909060175 | 8909060175 | 8909060175 | 8909060175 | 8909060175 | 河川コードを記入する。
2 | ダムコード |  | － | 30904022810000 | 30904022810000 | 30904022810000 | 30904022810000 | 30904022810000 | 30904022810000 | 30904022810000 | 30904022810000 | 30904022810000 | 30904022810000 | 30904022810000 | 30904022810000 | ダムコードを記入する。
3 | ダム名 |  | － | 寺内ダム | 寺内ダム | 寺内ダム | 寺内ダム | 寺内ダム | 寺内ダム | 寺内ダム | 寺内ダム | 寺内ダム | 寺内ダム | 寺内ダム | 寺内ダム | ダム名を記入する。
4 | 調査年月日 |  | － | 2022-01-11 | 2022-02-08 | 2022-03-08 | 2022-04-12 | 2022-05-10 | 2022-06-14 | 2022-07-12 | 2022-08-09 | 2022-09-13 | 2022-10-11 | 2022-11-10 | 2022-12-13 | 調査年月日を記入する
5 | 調査地点(採水位置) |  | － | 202 | 202 | 202 | 202 | 202 | 202 | 202 | 202 | 202 | 202 | 202 | 202 | 調査地点を具体的に記入する。
6 | 調査開始時刻 |  | － | 10:23 | 10:05 | 9:46 | 9:55 | 10:12 | 10:03 | 9:53 | 10:42 | 9:58 | 9:50 | 10:03 | 9:55 | 調査の開始時刻を２４時間表示で記入する。
7 | 天候 |  | － | [12 empty] | 晴，曇，小雨等の用語で記入する。 | bar: 2022-01-11 to 2022-12-13
8 | 気温 |  | ℃ | 7.6 | 9.1 | 10.2 | 23.3 | 22.9 | 22.6 | 33.8 | 34.6 | 31.8 | 19.3 | 18.5 | 11.3 | 小数点以下第１位まで記入する。
9 | 全水深 |  | ｍ | 12.3 | 9.1 | 7.1 | 8.2 | 9 | 9.1 | 9.9 | 8.2 | 9.3 | 12 | 11.6 | 8.8 | 採水位置の水面より底までの深さを１ /１０mまで記入する。
10 | 透視度（河川) |  | cｍ | [12 empty] | 小数点以下１位まで記入し、透視度計の最大値に従い記入する。
11 | 透明度(ダム貯水池) |  | ｍ | 2.3 | 2.1 | 1.2 | 1.5 | 2.3 | 2 | 0.8 | 2 | 1.9 | 1.3 | 3 | 2.2 | 小数点以下１位まで記入する。
12 | 水色(ダム貯水池) |  | － | 14 | 14 | 16 | 16 | 15 | 16 | 17 | 14 | 15 | 16 | 13 | 16 | フォーレル・ウーレの水色階級で記入する。
13 | 貯水位 |  | EL.m | 118.97 | 116.04 | 113.71 | 114.71 | 116.54 | 115.15 | 107.79 | 117.97 | 118.61 | 121.13 | 120.65 | 117.64 | ダム管理記録から調査時のものを記録する。
14 | 流量(河川) |  | m3/s | [12 empty] | ダム管理記録から調査時のものを記録する。
15 | 流入量(ダム貯水池) |  | m3/s | 1.12 | 0 | 0.52 | 0.52 | 0.52 | 0.68 | 1.11 | 1.91 | 2.35 | 1.62 | 1.22 | 0.47 | ダム管理記録から調査時のものを記録する。
16 | 放流量(ダム貯水池) |  | m3/s | 1.12 | 1.12 | 0.52 | 0.52 | 0.52 | 0.62 | 0.84 | 3.32 | 3.82 | 1.62 | 1.22 | 1.32 | ダム管理記録から調査時のものを記録する。
17 | ORP | 0.1(m) | ms/m | 343.1 | 359.1 | 352.6 | 328.9 | 311 | 309.6 | 292.3 | 304.1 | 274.1 | 348 | 348 | 325.9 | 小数点以下第１位まで記入する。 原則0.1ｍ,0.5ｍ,1ｍ以下1ｍ毎で底上1ｍの深度まで測定する。
18 |  | 0.5 | ms/m | 344 | 360.3 | 355 | 330.5 | 310.7 | 309.7 | 292.8 | 304.8 | 277.7 | 348.7 | 348.7 | 325.5
19 |  | 1 | ms/m | 343.8 | 360.2 | 353.3 | 331 | 311.5 | 309 | 294.5 | 309.5 | 282.8 | 349.7 | 349.7 | 326
20 |  | 2 | ms/m | 344.1 | 360.4 | 353.2 | 334.6 | 316.8 | 310.8 | 303.2 | 325.5 | 292.3 | 349.6 | 349.6 | 326
21 |  | 3 | ms/m | 344.4 | 361.3 | 353.3 | 336.6 | 319.3 | 313.1 | 305.2 | 331.4 | 299.6 | 349.1 | 349.1 | 327.7
22 |  | 4 | ms/m | 344 | 361.3 | 352.9 | 338.6 | 320.8 | 315.2 | 306.9 | 334.4 | 302.9 | 349.5 | 349.5 | 327.5
23 |  | 5 | ms/m | 343.8 | 363.7 | 353 | 338.8 | 321.4 | 315.1 | 308.4 | 335.3 | 304.7 | 350.6 | 350.6 | 327.9
24 |  | 6 | ms/m | 343.8 | 361.6 | 353.9 | 340 | 323.8 | 315.9 | 311.7 | 335.9 | 307.4 | 350.3 | 350.3 | 328.3
25 |  | 7 | ms/m | 343.5 | 362.8 | 353.6 | 340.9 | 323.9 | 316.5 | 315 | 337.5 | 309.5 | 350.6 | 350.6 | 328.7
26 |  | 8 | ms/m | 343.6 | 361.7 | 354.1 | 341.7 | 324.8 | 316.7 | 315.8 | 338.3 | 310.6 | 351.5 | 351.5 | 327.3
27 |  | 9 | ms/m | 343.8 | 363.1 | 354.2 | 342.4 | 326 | 316.9 | 312.6 | 339.5 | 311.6 | 351.6 | 351.6 | 328.7
28 |  | 10 | ms/m | 344.7 | 361.7 | 355.9 | 343.1 | 326.7 | 317.9 | 310.5 | 340.1 | 314.3 | 351 | 351 | 328.4
29 |  | 11 | ms/m | 344.6 | 363.1 | 357 | 345.1 | 328.8 | 318.7 | 309.4 | 341.7 | 315.8 | 351.2 | 351.2 | 328.6
30 |  | 12 | ms/m | 344.8 | 362 | 358.8 | 346.4 | 331.4 | 318.9 | 307.7 | 342.8 | 317.8 | 350.7 | 350.7 | 329.2
31 |  | 13 | ms/m | 345.2 | 362.1 | 359.1 | 350.8 | 333 | 320.1 | 305.7 | 343.4 | 319.4 | 352.6 | 352.6 | 330
32 |  | 14 | ms/m | 345.5 | 362.6 | 361.1 | 355.7 | 334.9 | 321.9 | 303.1 | 344.4 | 322.4 | 353.8 | 353.8 | 328
33 |  | 15 | ms/m | 345.8 | 362.5 | 361.1 | 358.2 | 337.8 | 328.9 | 297.7 | 345.4 | 324.6 | 353.3 | 353.3 | 330.3
34 |  | 16 | ms/m | 346.3 | 363.3 | 361.4 | 359.1 | 341.1 | 344.4 | 289.8 | 346.8 | 328 | 352.9 | 352.9 | 331.1
35 |  | 17 | ms/m | 346.7 | 362.8 | 361.1 | 359.5 | 347.2 | 350.9 |  | 345.9 | 329.5 | 354 | 354 | 332.8
36 |  | 18 | ms/m | 347.5 | 363.6 | 362.9 | 360.7 | 352 | 354.9 |  | 346.8 | 332.6 | 353.1 | 353.1 | 334.3
37 |  | 19 | ms/m | 348.8 | 364.1 | 363.2 | 361.1 | 353.7 | 357 |  | 348 | 330.9 | 354.9 | 354.9 | 335.1
38 |  | 20 | ms/m | 349.6 | 364.4 | 363.4 | 361.4 | 354.3 | 358.3 |  | 349.1 | 332 | 354.7 | 354.7 | 338.4
39 |  | 21 | ms/m | 350.4 | 364.4 | 364.2 | 362.3 | 355.8 | 359.1 |  | 350.3 | 333.1 | 355 | 355 | 338.3
40 |  | 22 | ms/m | 350.4 | 364.5 | 365.5 | 363.4 | 356.1 | 360.4 |  | 352.3 | 334.2 | 354.5 | 354.5 | 339.2
41 |  | 23 | ms/m | 351.7 | 365.4 |  | 364.4 | 356.6 | 360.7 |  | 354.5 | 334.8 | 355.3 | 355.3 | 339.7
42 |  | 24 | ms/m | 352.2 | 364.5 |  |  | 357.2 |  |  | 356.3 | 337.6 | 354.5 | 354.5 | 338
43 |  | 25 | ms/m | 2022-01-11: 352.5; 2022-08-09: 358.1; 2022-09-13: 342.3; 2022-10-11: 353.2; 2022-11-10: 353.2; 2022-12-13: 338.1
44 |  | 26 | ms/m | 2022-01-11: 353.1; 2022-08-09: 365.5; 2022-09-13: 348.6; 2022-10-11: 355.1; 2022-11-10: 355.1; 2022-12-13: 338.6
45 |  | 27 | ms/m | 2022-01-11: 353.4; 2022-09-13: 353.3; 2022-10-11: 354.5; 2022-11-10: 354.5
46 |  | 28 | ms/m | 2022-10-11: 354.7; 2022-11-10: 354.7
47 |  | 29 | ms/m | 2022-10-11: 354.3; 2022-11-10: 354.3
48 |  | 30 | ms/m
49 |  | 31 | ms/m
50 |  | 32 | ms/m
51 |  | 33 | ms/m
52 |  | 34 | ms/m
53 |  | 35 | ms/m
54 |  | 36 | ms/m
55 |  | 37 | ms/m
56 |  | 38 | ms/m
57 |  | 39 | ms/m
58 |  | 40 | ms/m
59 |  | 41 | ms/m
60 |  | 42 | ms/m
61 |  | 43 | ms/m
62 |  | 44 | ms/m
63 |  | 45 | ms/m
64 |  | 46 | ms/m
65 |  | 47 | ms/m
66 |  | 48 | ms/m
67 |  | 49 | ms/m
68 |  | 50 | ms/m
69 |  | 51 | ms/m
70 |  | 52 | ms/m
71 |  | 53 | ms/m
72 |  | 54 | ms/m
73 |  | 55 | ms/m
74 |  | 56 | ms/m
75 |  | 57 | ms/m
76 |  | 58 | ms/m
77 |  | 59 | ms/m
78 |  | 60 | ms/m
79 |  | 61 | ms/m
80 |  | 62 | ms/m
81 |  | 63 | ms/m
82 |  | 64 | ms/m
83 |  | 65 | ms/m
84 |  | 66 | ms/m
85 |  | 67 | ms/m
86 |  | 68 | ms/m
87 |  | 69 | ms/m
88 |  | 70 | ms/m
89 |  | 71 | ms/m
90 |  | 72 | ms/m
91 |  | 73 | ms/m
92 |  | 74 | ms/m
93 |  | 75 | ms/m
94 |  | 76 | ms/m
95 |  | 77 | ms/m
96 |  | 78 | ms/m
97 |  | 79 | ms/m
98 |  | 80 | ms/m
99 |  | 81 | ms/m
100 |  | 82 | ms/m
101 |  | 83 | ms/m
102 |  | 84 | ms/m
103 |  | 85 | ms/m
104 |  | 86 | ms/m
105 |  | 87 | ms/m
106 |  | 88 | ms/m
107 |  | 89 | ms/m
108 |  | 90 | ms/m
109 |  | 91 | ms/m
110 |  | 92 | ms/m
111 |  | 93 | ms/m
112 |  | 94 | ms/m
113 |  | 95 | ms/m
114 |  | 96 | ms/m
115 |  | 97 | ms/m
116 |  | 98 | ms/m
117 |  | 99 | ms/m
118 |  | 100 | ms/m
119 |  | 101 | ms/m
120 |  | 102 | ms/m
121 |  | 103 | ms/m
122 |  | 104 | ms/m
123 |  | 105 | ms/m
124 |  | 106 | ms/m
125 |  | 107 | ms/m
126 |  | 108 | ms/m
127 |  | 109 | ms/m
128 |  | 110 | ms/m
129 |  | 111 | ms/m
130 |  | 112 | ms/m
131 |  | 113 | ms/m
132 |  | 114 | ms/m
133 |  | 115 | ms/m
134 |  | 116 | ms/m
135 |  | 117 | ms/m
136 |  | 118 | ms/m
137 |  | 119 | ms/m
138 |  | 120 | ms/m
139 |  | 121 | ms/m
140 |  | 122 | ms/m
141 |  | 123 | ms/m
142 |  | 124 | ms/m
143 |  | 125 | ms/m
144 |  | 126 | ms/m
145 |  | 127 | ms/m
146 |  | 128 | ms/m
147 |  | 129 | ms/m
148 |  | 130 | ms/m
149 |  | 131 | ms/m
150 |  | 132 | ms/m
151 |  | 133 | ms/m
152 |  | 134 | ms/m
153 |  | 135 | ms/m
154 |  | 136 | ms/m
155 |  | 137 | ms/m
156 |  | 138 | ms/m
157 |  | 139 | ms/m
158 |  | 140 | ms/m
159 |  | 141 | ms/m
160 |  | 142 | ms/m
161 |  | 143 | ms/m
162 |  | 144 | ms/m
163 |  | 145 | ms/m
164 |  | 146 | ms/m
165 |  | 147 | ms/m
166 |  | 148 | ms/m
167 |  | 149 | ms/m
168 |  | 150 | ms/m
169 |  | 底上1.0m | ms/m | 12.7 | 9.24 | 11.58 | 11.61 | 12.18 | 14.55 | 11.54 | 13.665 | 13.45 | 14.335 | 11.385 | 10.88

## 底質_200貯水池内基準地点
河川コード | 8909060175
ダムコード | 30904022810000
ダム名 | 寺内ダム
No. | 項目 | 単位 | 試験方法 | ダム貯水池 | 記入要領※
1 | 河川コード | － |  | 8909060175 | 河川コードを記入する。
2 | ダムコード | － |  | 30904022800000 | ダムコードを記入する。
3 | ダム名 | － |  | 寺内ダム | ダム名を記入する。
4 | 調査年月日 | － |  | 2022-08-09 | 調査年月日を記入する
5 | 調査地点(採水位置) | － |  | 200 | 調査地点を具体的に記入する。
6 | 調査開始時刻 | － |  | 10:10 | 調査の開始時刻を２４時間表示で記入する。
7 | 天候 | － |  | 晴 | 晴，曇，小雨等の用語で記入する。
8 | 気温 | ℃ |  | 33.8 | 小数点以下第１位まで記入する。
9 | 全水深 | ｍ |  | 26.6 | 採水位置の水面より底までの深さを１ /１０mまで記入する。
10 | 透視度（河川) | cｍ |  |  | 小数点以下１位まで記入し、透視度計の最大値に従い記入する。
11 | 透明度(ダム貯水池) | ｍ |  | 1.9 | 小数点以下１位まで記入する。
12 | 水色(ダム貯水池) | － |  | 14 | フォーレル・ウーレの水色階級で記入する。
13 | 貯水位 | EL.m |  | 117.98 | ダム管理記録から調査時のものを記録する。
14 | 流量(河川) | m3/s |  |  | ダム管理記録から調査時のものを記録する。
15 | 流入量(ダム貯水池) | m3/s |  | 0.51 | ダム管理記録から調査時のものを記録する。
16 | 放流量(ダム貯水池) | m3/s |  | 3.32 | ダム管理記録から調査時のものを記録する。
16 | ＯＲＰ(酸化還元電位)（底質） | mV |  |  | 数値の取り扱いについては下記※のとおり。
17 | 粒度組成(底質)4.76mm以上の粒子 | ％ | JIS A1204 土の粒度試験方法 ふるい法 | 0 | 数値の取り扱いについては下記※のとおり。
18 | 粒度組成(底質)4.76mm～2mmの粒子 | ％ | JIS A1204 土の粒度試験方法 ふるい法 | 0
19 | 粒度組成(底質)2～0.42mmの粒子 | ％ | JIS A1204 土の粒度試験方法 ふるい法 | 0
20 | 粒度組成(底質)0.42～0.074mmの粒子 | ％ | JIS A1204 土の粒度試験方法 ふるい法 | 0.1
21 | 粒度組成(底質)0.074～0.006mmの粒子 | ％ | JIS A1204 土の粒度試験方法 ふるい法 | 59.9
22 | 粒度組成(底質)0.005mm以下の粘土分 | ％ | JIS A1204 土の粒度試験方法 ふるい法 | 33.6
23 | 粒度組成(底質)0.001mm以下のｺﾛｲﾄﾞ分 | ％ | JIS A1204 土の粒度試験方法 ふるい法 | 7.7
24 | 強熱減量（底質） | ％ | 底質調査方法(H24.8) II.4.2 | 7.2 | 数値の取り扱いについては下記※のとおり。
25 | ＣＯＤｓｅｄ（底質） | mg/g | 底質調査方法(H24.8) II.4.7 | 7.1 | 数値の取り扱いについては下記※のとおり。
26 | Ｔ－Ｎ(全窒素)（底質） | mg/g | 底質調査方法(H24.8) II.4.8.1 | 1.32 | 数値の取り扱いについては下記※のとおり。
27 | Ｔ－Ｐ(総リン)（底質） | mg/g | 底質調査方法(H24.8) II.4.9.1 | 0.869 | 数値の取り扱いについては下記※のとおり。
28 | 硫化物（底質） | mg/g | 底質調査方法(H24.8) II.4.6 | 0.075 | 数値の取り扱いについては下記※のとおり。
29 | 鉄（底質） | mg/kg | 底質調査方法(H24.8) II.5.5.1 | <0.5 | 数値の取り扱いについては下記※のとおり。
30 | マンガン（底質） | mg/kg | 底質調査方法(H24.8) II.5.6.1 | 23 | 数値の取り扱いについては下記※のとおり。
31 | カドミウム（底質） | mg/kg | 底質調査方法(H24.8) II.5.1.1 | <0.5 | 数値の取り扱いについては下記※のとおり。
32 | 鉛（底質） | mg/kg | 底質調査方法(H24.8) II.5.2.1 | 51.5 | 数値の取り扱いについては下記※のとおり。
33 | 六価クロム（底質） | mg/kg | 底質調査方法(H24.8) II.5.12.3 | 0.117 | 数値の取り扱いについては下記※のとおり。
34 | ヒ素（底質） | mg/kg | 底質調査方法(H24.8) II.5.9.4 | <0.005 | 数値の取り扱いについては下記※のとおり。
35 | 総水銀（底質） | mg/kg | 底質調査方法(H24.8) II.5.14.1.2 | <0.005 | 数値の取り扱いについては下記※のとおり。
36 | アルキル水銀（底質） | mg/kg | 底質調査方法(H24.8) II.5.14.2.1 | 1200 | 数値の取り扱いについては下記※のとおり。
37 | ＰＣＢ（底質） | mg/kg | 底質調査方法(H24.8) II.6.4.1 | 38000 | 数値の取り扱いについては下記※のとおり。
38 | チウラム（底質） | mg/kg | 河川水質試験方法(案)(2008) II.60.4.1 試験法1 | <0.06 | 数値の取り扱いについては下記※のとおり。
39 | シマジン（底質） | mg/kg | 河川水質試験方法(案)(2008) II.60.3.1 試験法1 | <0.03 | 数値の取り扱いについては下記※のとおり。
40 | チオベンカルブ（底質） | mg/kg | 河川水質試験方法(案)(2008) II.60.3.1 試験法1 | <0.2 | 数値の取り扱いについては下記※のとおり。
41 | セレン（底質） | mg/kg | 底質調査方法(H24.8) II.5.10.3 | <0.5 | 数値の取り扱いについては下記※のとおり。
42 | ダイオキシン類 | pg-TEQ/g | ダイオキシン類に係る底質調査測定マニュアル（H21環境省) |  | 数値の取り扱いについては下記※のとおり。
※数値の取り扱いについては、「河川水質試験方法（案）」に基づいて行うことを基本とするが、環境省が規定する値や手法、地方整備局の河川管理課または技術事務所で定めている場合もあることから、それらを参照する。
| 強熱減量（底質） | ％ |  |  | 数値の取り扱いについては下記※のとおり。
| ＣＯＤ（底質） | mg/L |  |  | 数値の取り扱いについては下記※のとおり。
| 総窒素（底質） | mg/L |  |  | 数値の取り扱いについては下記※のとおり。
| 総リン（底質） | mg/L |  |  | 数値の取り扱いについては下記※のとおり。
| 硫化物（底質） | mg/L |  |  | 数値の取り扱いについては下記※のとおり。
| 鉄（底質） | mg/L |  |  | 数値の取り扱いについては下記※のとおり。
| マンガン（底質） | mg/L |  |  | 数値の取り扱いについては下記※のとおり。
| カドミウム（底質） | mg/L |  |  | 数値の取り扱いについては下記※のとおり。
| 鉛（底質） | mg/L |  |  | 数値の取り扱いについては下記※のとおり。
| 六価クロム（底質） | mg/L |  |  | 数値の取り扱いについては下記※のとおり。
| ヒ素（底質） | mg/L |  |  | 数値の取り扱いについては下記※のとおり。
| 総水銀（底質） | mg/L |  |  | 数値の取り扱いについては下記※のとおり。
| アルキル水銀（底質） | mg/L |  |  | 数値の取り扱いについては下記※のとおり。
| ＰＣＢ（底質） | mg/L |  |  | 数値の取り扱いについては下記※のとおり。
| チウラム（底質） | mg/L |  |  | 数値の取り扱いについては下記※のとおり。
| シマジン（底質） | mg/L |  |  | 数値の取り扱いについては下記※のとおり。
| チオベンカルブ（底質） | mg/L |  |  | 数値の取り扱いについては下記※のとおり。
| セレン（底質） | mg/L |  |  | 数値の取り扱いについては下記※のとおり。
| 採泥方法（底質） |  |  |  | 採泥方法に記入する。
| 泥深（底質） | cm |  |  | 採泥の泥深を記入する。
| 外観（底質） |  |  |  | 採取した試料について、微白濁，淡緑色等用語で記入する。
| 色相（底質） |  |  |  | 採取した試料について、茶褐色、黒褐色等を用語で記入する。
| 臭気（底質） |  |  |  | 採取した試料について、上水試験方法に示される分類等により具体的に記入する。
| ｐＨ（底質） |  |  |  | 数値の取り扱いについては下記※のとおり。
| 夾雑物（底質） |  |  |  | 夾雑物種類を記入する。
| その他（底質） |  |  |  | 特記すべき事項を記入する。