## St.1小森野堰直上流_流心
様式－１ |  |  | 定期調査（水質項目）（１水深用）
| ダム名 | 筑後大堰 | 調査年(西暦) | 2022
| ダムコード | 8BB
1 | 調査地点 |  | St.1_流心 | St.1_流心 | St.1_流心 | St.1_流心 | St.1_流心 | St.1_流心 | St.1_流心 | St.1_流心 | St.1_流心 | St.1_流心 | St.1_流心 | St.1_流心
2 | 調査月 |  | 1 | 2 | 3 | 4 | 5 | 6 | 7 | 8 | 9 | 10 | 11 | 12
3 | 調査日 |  | 11 | 7 | 10 | 20 | 23 | 7 | 7 | 4 | 16 | 4 | 2 | 1
4 | 調査開始時刻：時 | 24時間制 | 12 | 10 | 9 | 14 | 11 | 10 | 10 | 11 | 9 | 12 | 12 | 12
5 | 調査開始時刻：分 |  | 0 | 45 | 50 | 5 | 30 | 45 | 55 | 20 | 10 | 15 | 0 | 5
| 潮汐 | 干潮：1 満潮：2
6 | 天候 |  | 1 | 1 | 11 | 11 | 1 | 1 | 11 | 11 | 11 | 11 | 11 | 1
7 | 気温 | ℃ | 8.4 | 7 | 14.8 | 27 | 23 | 24.7 | 30 | 29.8 | 29.7 | 27.8 | 21 | 8.8
8 | 貯水位 | T.Pm | 3.16 | 3.14 | 3.14 | 3.16 | 3.15 | 3.12 | 3.12 | 3.16 | 3.15 | 3.14 | 3.15 | 3.15
9 | 流量（河川） | m3/s
10 | 流入量（貯水池） | m3/s
11 | 放流量（貯水池） | m3/s
12 | 透視度（河川） | cm | >100 | >100 | 48 | 33.5 | 48 | 66.5 | 37.5 | 27 | 72 | 87 | >100 | >100
13 | 透明度（貯水池） | m | 1.7 | 1.5 | 1.2 | 1.1 | 1 | 1.4 | 0.7 | 0.8 | 1.5 | 1.5 | 2 | 1.7
14 | 水色（貯水池） |  | 12 | 13 | 15 | 16 | 15 | 15 | 16 | 15 | 15 | 14 | 13 | 13
15 | 全水深 | m | 2 | 2.1 | 2.1 | 2.1 | 2.4 | 2.4 | 2.1 | 2.2 | 2.2 | 2.1 | 2.1 | 2.4
16 | 採水水深 | m | 0.4 | 0.4 | 0.4 | 0.4 | 0.5 | 0.5 | 0.4 | 0.4 | 0.4 | 0.4 | 0.4 | 0.5
17 | 外観 |  | 淡黄色透明 | 淡黄色透明 | 淡褐色弱濁 | 淡黄褐色濁 | 淡黄褐色濁 | 淡黄色弱濁 | 淡黄褐色濁 | 淡黄色濁 | 淡黄色弱濁 | 淡黄色透明 | 淡黄色透明 | 淡黄色透明
18 | 臭気（冷時） | bar: 1 to 12
19 | 水温 | ℃ | 9.4 | 6.8 | 11.5 | 20 | 22.4 | 21.9 | 26.4 | 30.2 | 27.6 | 24.3 | 17.1 | 14.1
20 | 濁度測定方式 |  | 2 | 2 | 2 | 2 | 2 | 2 | 2 | 2 | 2 | 2 | 2 | 2
21 | 濁度 | 度 | 2.6 | 3.6 | 5.5 | 5.3 | 4.5 | 4.9 | 8.8 | 4.5 | 2.8 | 3.9 | 2.2 | 4
22 | ＤＯ | mg/l | 11.8 | 12.7 | 15.3 | 16.6 | 11.8 | 8.5 | 7.8 | 14.1 | 8.3 | 8.6 | 10.6 | 9.9
23 | ｐＨ |  | 7.8 | 7.8 | 8.9 | 9.2 | 8.3 | 7.4 | 7.1 | 8.6 | 7.3 | 7.3 | 7.7 | 7.6
24 | ＢＯＤ | mg/l | 1.3 | 0.7 | 2.4 | 3.8 | 2.4 | 1 | 1.3 | 3.5 | 1 | 0.8 | 0.8 | 0.6
25 | ＣＯＤ | mg/l | 1.7 | 1.5 | 3.5 | 4.4 | 3.3 | 2.1 | 3.5 | 6.2 | 2.6 | 2.4 | 1.9 | 2
26 | ＳＳ | mg/l | 4 | 3 | 7 | 10 | 7 | 7 | 11 | 11 | 5 | 5 | 3 | 5
27 | 大腸菌群数 | MPN/100ml | 1: 4900; 2: 1100; 3: 700
| 大腸菌数 | CFU/100mL | 18 | 2 | 4 | 2 | 8 | 43 | 70 | 14 | 18 | 32 | 10 | 28
28 | 総窒素 | mg/l | 0.99 | 0.96 | 0.9 | 0.86 | 0.94 | 1.19 | 1.44 | 1.13 | 1.5 | 1.02 | 0.87 | 0.84
29 | ｱﾝﾓﾆｳﾑ態窒素 | mg/l | 0.04 | 0.05 | 0.02 | 0.05 | 0.04 | 0.15 | 0.04 | 0.02 | 0.09 | 0.05 | 0.04 | 0.03
30 | 亜硝酸態窒素 | mg/l | 0.012 | 0.011 | 0.008 | 0.014 | 0.008 | 0.01 | 0.009 | 0.016 | 0.01 | 0.005 | 0.008 | 0.008
31 | 硝酸態窒素 | mg/l | 0.65 | 0.63 | 0.2 | 0.12 | 0.36 | 0.46 | 0.69 | 0.23 | 0.83 | 0.75 | 0.64 | 0.6
32 | 総ﾘﾝ | mg/l | 0.043 | 0.068 | 0.077 | 0.073 | 0.063 | 0.07 | 0.137 | 0.112 | 0.09 | 0.062 | 0.058 | 0.061
33 | ｵﾙﾄﾘﾝ酸態ﾘﾝ | mg/l | 0.027 | 0.042 | 0.013 | 0.007 | 0.009 | 0.009 | 0.071 | 0.01 | 0.053 | 0.03 | 0.034 | 0.045
34 | クロロフィルａ | mg/m3 | 3.7 | 7.6 | 73.2 | 63.4 | 21.7 | 8.4 | 16.7 | 107 | 17.1 | 8.1 | 5.3 | 5.9
35 | ﾄﾘﾊﾛﾒﾀﾝ生成能 | mg/l | 5: 0.032; 7: 0.034; 9: 0.039; 11: 0.025
36 | ２ＭＩＢ | ng/l | bar: 5; 7; 9; 11
37 | ジェオスミン | ng/l | 5: <1; 7: 2; 9: 1; 11: <1
38 | フェオフィチン | mg/m3 | 5: 1.7; 7: 6.6; 9: 3.6; 11: 1
39 | 溶解性総ﾘﾝ | mg/l
40 | 溶解性ｵﾙﾄﾘﾝ酸態ﾘﾝ | mg/l
41 | 電気伝導度 | mS/m | 32.5 | 34.7 | 31.7 | 27.9 | 25.2 | 24.2 | 22.2 | 25.8 | 26.9 | 24.2 | 28.6 | 29.6
42 | 亜鉛 | mg/l
43 | ふん便性大腸菌 | 個/100ml
44 | 塩化物イオン | mg/l

## St.5下野堰上流_流心
様式－１ |  |  | 定期調査（水質項目）（１水深用）
| ダム名 | 筑後大堰 | 調査年(西暦) | 2022
| ダムコード | 8BB
1 | 調査地点 |  | St.5_流心 | St.5_流心 | St.5_流心 | St.5_流心 | St.5_流心 | St.5_流心 | St.5_流心 | St.5_流心 | St.5_流心 | St.5_流心 | St.5_流心 | St.5_流心
2 | 調査月 |  | 1 | 2 | 3 | 4 | 5 | 6 | 7 | 8 | 9 | 10 | 11 | 12
3 | 調査日 |  | 11 | 7 | 10 | 20 | 23 | 7 | 7 | 4 | 16 | 4 | 2 | 1
4 | 調査開始時刻：時 | 24時間制 | 13 | 11 | 10 | 14 | 12 | 11 | 11 | 12 | 10 | 13 | 13 | 12
5 | 調査開始時刻：分 |  | 0 | 40 | 50 | 55 | 25 | 45 | 50 | 20 | 15 | 30 | 0 | 55
| 潮汐 | 干潮：1 満潮：2
6 | 天候 |  | 1 | 1 | 11 | 11 | 1 | 1 | 11 | 11 | 11 | 1 | 11 | 1
7 | 気温 | ℃ | 8.2 | 7 | 16 | 24.3 | 23 | 23.9 | 30.5 | 31.2 | 31.8 | 26.8 | 22.2 | 8.7
8 | 貯水位 | T.Pm | 3.15 | 3.13 | 3.14 | 3.16 | 3.15 | 3.14 | 3.16 | 3.16 | 3.14 | 3.15 | 3.15 | 3.14
9 | 流量（河川） | m3/s
10 | 流入量（貯水池） | m3/s
11 | 放流量（貯水池） | m3/s
12 | 透視度（河川） | cm | >100 | >100 | 45 | 36.5 | 44 | 57 | 32 | 23 | 58.5 | 72 | 82 | >100
13 | 透明度（貯水池） | m | 1.3 | 1.4 | 1.2 | 1 | 0.9 | 1.2 | 0.7 | 0.7 | 1.1 | 1.2 | 1.6 | 1.7
14 | 水色（貯水池） |  | 13 | 13 | 15 | 17 | 16 | 15 | 16 | 15 | 15 | 14 | 13 | 13
15 | 全水深 | m | 2 | 2.2 | 2.3 | 2.1 | 2.4 | 2.4 | 2.3 | 2.1 | 2.1 | 2.3 | 2.1 | 2.3
16 | 採水水深 | m | 0.4 | 0.4 | 0.5 | 0.4 | 0.5 | 0.5 | 0.5 | 0.4 | 0.4 | 0.5 | 0.4 | 0.5
17 | 外観 |  | 淡黄色透明 | 淡黄色透明 | 淡褐色弱濁 | 淡黄褐色濁 | 淡黄褐色濁 | 淡黄色弱濁 | 淡黄褐色濁 | 淡黄色濁 | 淡黄色濁 | 淡黄色弱濁 | 淡黄色透明 | 淡黄色透明
18 | 臭気（冷時） | bar: 1 to 12
19 | 水温 | ℃ | 9.7 | 7.4 | 11 | 21.5 | 22.1 | 22.7 | 27.4 | 30.6 | 28 | 25 | 17.3 | 14
20 | 濁度測定方式 |  | 2 | 2 | 2 | 2 | 2 | 2 | 2 | 2 | 2 | 2 | 2 | 2
21 | 濁度 | 度 | 3.7 | 3.9 | 6 | 5.2 | 6.3 | 6.3 | 15.1 | 6.9 | 5.5 | 5.1 | 3.1 | 3.3
22 | ＤＯ | mg/l | 11.2 | 12.2 | 16.1 | 17.5 | 11.5 | 8.2 | 7 | 14.3 | 8.2 | 8.6 | 10.1 | 9.7
23 | ｐＨ |  | 7.6 | 7.7 | 8.9 | 9 | 8.2 | 7.4 | 6.9 | 8.5 | 7.2 | 7.4 | 7.5 | 7.6
24 | ＢＯＤ | mg/l | 1.1 | 1 | 4 | 4.2 | 2.7 | 1.3 | 1.9 | 4.4 | 2.2 | 1.1 | 1.1 | 0.9
25 | ＣＯＤ | mg/l | 2.8 | 2.5 | 4.9 | 5.4 | 5.2 | 2.3 | 5.4 | 7.7 | 4.8 | 3 | 3 | 3
26 | ＳＳ | mg/l | 5 | 5 | 10 | 8 | 8 | 10 | 13 | 14 | 8 | 6 | 5 | 5
27 | 大腸菌群数 | MPN/100ml | 1: 790; 2: 1100; 3: 7000
| 大腸菌数 | CFU/100mL | 74 | 42 | 140 | 220 | 25 | 250 | 120 | 350 | 30 | 71 | 86 | 65
28 | 総窒素 | mg/l | 2.13 | 2.26 | 1.89 | 3.36 | 2.46 | 1.74 | 2.19 | 1.86 | 1.59 | 1.53 | 2.04 | 1.7
29 | ｱﾝﾓﾆｳﾑ態窒素 | mg/l | 0.52 | 0.58 | 0.77 | 1.43 | 0.7 | 0.53 | 0.49 | 0.22 | 0.68 | 0.16 | 0.43 | 0.28
30 | 亜硝酸態窒素 | mg/l | 0.069 | 0.072 | 0.014 | 0.184 | 0.135 | 0.105 | 0.03 | 0.027 | 0.021 | 0.023 | 0.047 | 0.027
31 | 硝酸態窒素 | mg/l | 1.22 | 1.25 | 0.41 | 0.76 | 0.66 | 0.57 | 0.88 | 0.26 | 0.55 | 1.05 | 1.22 | 1.16
32 | 総ﾘﾝ | mg/l | 0.063 | 0.091 | 0.408 | 0.128 | 0.072 | 0.157 | 0.204 | 0.15 | 0.104 | 0.119 | 0.151 | 0.097
33 | ｵﾙﾄﾘﾝ酸態ﾘﾝ | mg/l | 0.032 | 0.061 | 0.335 | 0.025 | 0.019 | 0.026 | 0.108 | 0.01 | 0.035 | 0.065 | 0.098 | 0.085
34 | クロロフィルａ | mg/m3 | 7.1 | 8.4 | 87.3 | 44.5 | 52.4 | 15 | 19.4 | 93.8 | 36.1 | 13.4 | 7.2 | 7.3
35 | ﾄﾘﾊﾛﾒﾀﾝ生成能 | mg/l | 5: 0.03; 7: 0.026; 9: 0.03; 11: 0.032
36 | ２ＭＩＢ | ng/l | 5: <1; 7: 2; 9: 8; 11: 2
37 | ジェオスミン | ng/l | 5: 4; 7: 8; 9: 5; 11: 3
38 | フェオフィチン | mg/m3 | 5: 3.4; 7: 3.3; 9: 12.5; 11: 3.2
39 | 溶解性総ﾘﾝ | mg/l
40 | 溶解性ｵﾙﾄﾘﾝ酸態ﾘﾝ | mg/l
41 | 電気伝導度 | mS/m | 35.2 | 37.5 | 36.1 | 32.1 | 29.1 | 26 | 24 | 27.6 | 29.4 | 26.5 | 31.5 | 31.8
42 | 亜鉛 | mg/l
43 | ふん便性大腸菌 | 個/100ml
44 | 塩化物イオン | mg/l

## St.2堰直上流_中央_表層
様式－１ |  |  | 定期調査（水質項目）（３水深用）
| ダム名 | 筑後大堰 |  | 調査年(西暦) | 2022
| ダムコード | 8BB
1 | 調査地点 |  | St.2_中央 | St.2_中央 | St.2_中央 | St.2_中央 | St.2_中央 | St.2_中央 | St.2_中央 | St.2_中央 | St.2_中央 | St.2_中央 | St.2_中央 | St.2_中央
2 | 調査月 |  | 1 | 2 | 3 | 4 | 5 | 6 | 7 | 8 | 9 | 10 | 11 | 12
3 | 調査日 |  | 11 | 7 | 10 | 20 | 23 | 7 | 7 | 4 | 16 | 4 | 2 | 1
4 | 調査開始時刻：時 | 24時間制 | 10 | 8 | 8 | 12 | 10 | 9 | 9 | 8 | 7 | 10 | 10 | 10
5 | 調査開始時刻：分 |  | 15 | 40 | 5 | 0 | 10 | 0 | 10 | 10 | 0 | 15 | 0 | 10
| 潮汐 | 干潮：1 満潮：2
6 | 天候 |  | 1 | 1 | 11 | 11 | 1 | 1 | 11 | 11 | 11 | 11 | 11 | 1
7 | 気温 | ℃ | 8.2 | 3.3 | 5.5 | 24.4 | 22.8 | 22.6 | 30.3 | 29.7 | 25.7 | 28.2 | 17.3 | 9.7
8 | 貯水位 | T.Pm | 3.13 | 3.15 | 3.15 | 3.15 | 3.14 | 3.13 | 3.14 | 3.16 | 3.16 | 3.17 | 3.14 | 3.15
9 | 流量（河川） | m3/s | 48.2 | 45.5 | 41.4 | 41.6 | 51.6 | 81 | 113 | 43.1 | 53.3 | 83.9 | 48 | 53.6
10 | 流入量（貯水池） | m3/s | 48.2 | 45.5 | 41.4 | 41.6 | 51.6 | 81 | 113 | 43.1 | 53.3 | 83.9 | 48 | 53.6
11 | 放流量（貯水池） | m3/s | 47.7 | 45 | 41 | 41.2 | 50.5 | 76.6 | 102.5 | 25.2 | 42 | 82 | 47.7 | 53.2
12 | 透視度（河川） | cm | >100 | 94.5 | 33.5 | 39.5 | 34.5 | 61 | 42 | 68 | 59 | 88.5 | >100 | >100
13 | 透明度（貯水池） | m | 2.2 | 1.5 | 1 | 1 | 1 | 1.2 | 0.7 | 1.5 | 1.3 | 1.6 | 2.8 | 1.7
14 | 水色（貯水池） |  | 13 | 13 | 16 | 17 | 17 | 15 | 16 | 15 | 15 | 14 | 13 | 13
15 | 全水深 | m | 4.6 | 4.8 | 4.8 | 5 | 5 | 5.1 | 5.1 | 4.7 | 4.8 | 4.7 | 4.7 | 4.7
16 | 採水水深 | bar: 1 to 12
|  |  | 0.5 | 0.5 | 0.5 | 0.5 | 0.5 | 0.5 | 0.5 | 0.5 | 0.5 | 0.5 | 0.5 | 0.5
17 | 外観 |  | 淡黄色透明 | 淡黄色透明 | 淡褐色濁 | 淡黄褐色濁 | 淡黄褐色濁 | 淡黄色弱濁 | 淡黄褐色濁 | 淡黄色弱濁 | 淡黄色濁 | 淡黄色透明 | 淡黄色透明 | 淡黄色透明
18 | 臭気（冷時） | bar: 1 to 12
19 | 水温 | ℃ | 9.1 | 7.9 | 10.5 | 19.2 | 22 | 21.5 | 26.1 | 30.3 | 28 | 24.3 | 16.7 | 15.3
20 | 濁度測定方式 |  | 2 | 2 | 2 | 2 | 2 | 2 | 2 | 2 | 2 | 2 | 2 | 2
21 | 濁度 | 度 | 2.4 | 3.8 | 4.6 | 3.8 | 4 | 4.9 | 10.6 | 2.3 | 3.3 | 3.6 | 2.1 | 3.2
22 | ＤＯ | mg/l | 11.9 | 12.2 | 16.4 | 18.1 | 15.6 | 8.4 | 7.8 | 11.7 | 9.4 | 8.8 | 10.2 | 9.3
23 | ｐＨ |  | 7.8 | 8 | 9.1 | 9.2 | 9.1 | 7.4 | 7.1 | 8.9 | 7.7 | 7.5 | 7.7 | 7.6
24 | ＢＯＤ | mg/l | 1 | 1.3 | 4.3 | 3.8 | 3.8 | 1.3 | 1.4 | 2.2 | 1.9 | 1 | 0.9 | 0.8
25 | ＣＯＤ | mg/l | 2 | 2.5 | 5.1 | 5 | 4.8 | 2.2 | 4.1 | 3.9 | 3.6 | 2.4 | 2.2 | 2.3
26 | ＳＳ | mg/l | 3 | 6 | 13 | 9 | 7 | 8 | 13 | 3 | 6 | 5 | 3 | 6
27 | 大腸菌群数 | MPN/100ml | 1: 330; 2: 700; 3: 1100
| 大腸菌数 | CFU/100mL | 6 | 120 | 3 | 6 | 2 | 47 | 140 | 10 | 14 | 18 | 2 | 30
28 | 総窒素 | mg/l | 1.24 | 1.2 | 1.35 | 1.19 | 1.02 | 1.31 | 1.99 | 1.24 | 1.61 | 1.13 | 1.14 | 1.15
29 | ｱﾝﾓﾆｳﾑ態窒素 | mg/l | 0.13 | 0.08 | 0.12 | 0.06 | 0.05 | 0.23 | 0.14 | 0.12 | 0.1 | 0.03 | 0.08 | 0.14
30 | 亜硝酸態窒素 | mg/l | 0.02 | 0.021 | 0.013 | 0.037 | 0.021 | 0.021 | 0.015 | 0.032 | 0.015 | 0.01 | 0.023 | 0.016
31 | 硝酸態窒素 | mg/l | 0.78 | 0.75 | 0.41 | 0.36 | 0.42 | 0.56 | 0.61 | 0.24 | 0.7 | 0.86 | 0.76 | 0.82
32 | 総ﾘﾝ | mg/l | 0.051 | 0.061 | 0.114 | 0.088 | 0.065 | 0.077 | 0.146 | 0.061 | 0.092 | 0.07 | 0.073 | 0.082
33 | ｵﾙﾄﾘﾝ酸態ﾘﾝ | mg/l | 0.026 | 0.03 | 0.013 | 0.011 | 0.006 | 0.01 | 0.079 | 0.01 | 0.036 | 0.032 | 0.044 | 0.057
34 | クロロフィルａ | mg/m3 | 6 | 24 | 142 | 74.1 | 53 | 17.8 | 12.6 | 20.7 | 32.1 | 10.1 | 10.1 | 7.2
35 | ﾄﾘﾊﾛﾒﾀﾝ生成能 | mg/l | 5: 0.027; 7: 0.031; 9: 0.037; 11: 0.031
36 | ２ＭＩＢ | ng/l | 5: <1; 7: 1; 9: 2; 11: 1
37 | ジェオスミン | ng/l | 5: <1; 7: 5; 9: 3; 11: 1
38 | フェオフィチン | mg/m3 | 5: 3.3; 7: 5.9; 9: 17.4; 11: 1.6
39 | 溶解性総ﾘﾝ | mg/l
40 | 溶解性ｵﾙﾄﾘﾝ酸態ﾘﾝ | mg/l
41 | 電気伝導度 | mS/m | 33.5 | 34.5 | 33.1 | 28.5 | 25.9 | 24.6 | 22.5 | 25.5 | 27.3 | 24.4 | 29.2 | 30.2
42 | 亜鉛 | mg/l | 0.004 | 0.004 | 0.004 | 0.003 | 0.003 | 0.004 | 0.007 | 0.002 | 0.004 | 0.003 | 0.002 | 0.004
43 | ふん便性大腸菌 | 個/100ml
44 | 塩化物イオン | mg/l | 13 | 13 | 13 | 11 | 10 | 10 | 8 | 9 | 10 | 7 | 10 | 12
| ノニルフェノール | mg/l | <0.00006 | <0.00006 | <0.00006 | <0.00006 | <0.00006 | <0.00006 | <0.00006 | <0.00006 | <0.00006 | <0.00006 | <0.00006 | <0.00006
| LAS | mg/l | 0.0011 | 0.0003 | 0.0009 | 0.0005 | 0.0004 | 0.0008 | 0.0003 | 0.0003 | 0.0001 | 0.0001 | 0.0006 | 0.0005
| ノニルフェノール | mg/l | 1: <0.00006
| LAS | mg/l | 1: 0.0005

## St.2堰直上流_中央_中層
様式－１ |  | 定期調査（水質項目）（３水深用）
| ダム名 | 筑後大堰 | 調査年(西暦) | 2022
| ダムコード | 8BB
1 | 調査地点 |  | St.2_中央 | St.2_中央 | St.2_中央 | St.2_中央 | St.2_中央 | St.2_中央 | St.2_中央 | St.2_中央 | St.2_中央 | St.2_中央 | St.2_中央 | St.2_中央
2 | 調査月 |  | 1 | 2 | 3 | 4 | 5 | 6 | 7 | 8 | 9 | 10 | 11 | 12
3 | 調査日 |  | 11 | 7 | 10 | 20 | 23 | 7 | 7 | 4 | 16 | 4 | 2 | 1
4 | 調査開始時刻：時 | 24時間制 | 10 | 8 | 8 | 12 | 10 | 9 | 9 | 8 | 7 | 10 | 10 | 10
5 | 調査開始時刻：分 |  | 15 | 40 | 5 | 0 | 10 | 0 | 10 | 10 | 0 | 15 | 0 | 10
| 潮汐 | 干潮：1 満潮：2
6 | 天候 |  | 1 | 1 | 11 | 11 | 1 | 1 | 11 | 11 | 11 | 11 | 11 | 1
7 | 気温 | ℃ | 8.2 | 3.3 | 5.5 | 24.4 | 22.8 | 22.6 | 30.3 | 29.7 | 25.7 | 28.2 | 17.3 | 9.7
8 | 貯水位 | T.Pm | 3.13 | 3.15 | 3.15 | 3.15 | 3.14 | 3.13 | 3.14 | 3.16 | 3.16 | 3.17 | 3.14 | 3.15
9 | 流量（河川） | m3/s | 48.2 | 45.5 | 41.4 | 41.6 | 51.6 | 81 | 113 | 43.1 | 53.3 | 83.9 | 48 | 53.6
10 | 流入量（貯水池） | m3/s | 48.2 | 45.5 | 41.4 | 41.6 | 51.6 | 81 | 113 | 43.1 | 53.3 | 83.9 | 48 | 53.6
11 | 放流量（貯水池） | m3/s | 47.7 | 45 | 41 | 41.2 | 50.5 | 76.6 | 102.5 | 25.2 | 42 | 82 | 47.7 | 53.2
12 | 透視度（河川） | cm | >100 | 94.5 | 33.5 | 39.5 | 34.5 | 61 | 42 | 68 | 59 | 88.5 | >100 | >100
13 | 透明度（貯水池） | m | 2.2 | 1.5 | 1 | 1 | 1 | 1.2 | 0.7 | 1.5 | 1.3 | 1.6 | 2.8 | 1.7
14 | 水色（貯水池） |  | 13 | 13 | 16 | 17 | 17 | 15 | 16 | 15 | 15 | 14 | 13 | 13
15 | 全水深 | m | 4.6 | 4.8 | 4.8 | 5 | 5 | 5.1 | 5.1 | 4.7 | 4.8 | 4.7 | 4.7 | 4.7
16 | 採水水深 | bar: 1 to 12
|  |  | 2.3 | 2.4 | 2.4 | 2.5 | 2.5 | 2.5 | 2.6 | 2.4 | 2.4 | 2.4 | 2.4 | 2.4
17 | 外観 |  | 淡黄色透明 | 淡黄色透明 | 淡褐色濁 | 淡黄褐色濁 | 淡黄褐色濁 | 淡黄色弱濁 | 淡黄褐色濁 | 淡黄色弱濁 | 淡黄色濁 | 淡黄色透明 | 淡黄色透明 | 淡黄色透明
18 | 臭気（冷時） | bar: 1 to 12
19 | 水温 | ℃ | 9.1 | 7.9 | 10.5 | 17.7 | 21.6 | 21.4 | 26 | 30.1 | 28 | 24.3 | 16.6 | 15.3
20 | 濁度測定方式 |  | 2 | 2 | 2 | 2 | 2 | 2 | 2 | 2 | 2 | 2 | 2 | 2
21 | 濁度 | 度 | 2.6 | 3.4 | 4.8 | 3.4 | 3.8 | 5.8 | 10.2 | 2.4 | 3.4 | 3.4 | 2.1 | 3.2
22 | ＤＯ | mg/l | 11.8 | 12.1 | 16.3 | 15.5 | 13.1 | 8.2 | 7.7 | 10.9 | 9.3 | 8.8 | 10.2 | 9.3
23 | ｐＨ |  | 7.8 | 8 | 9.1 | 9 | 8.6 | 7.3 | 7.1 | 8.7 | 7.7 | 7.5 | 7.8 | 7.7
24 | ＢＯＤ | mg/l | 1 | 1.2 | 4.5 | 3.8 | 3.2 | 1.2 | 1.3 | 1.9 | 1.8 | 1 | 0.8 | 0.8
25 | ＣＯＤ | mg/l | 1.9 | 2.6 | 5.1 | 5.1 | 4.4 | 2.2 | 3.9 | 3.9 | 3.6 | 2.4 | 2.2 | 2.4
26 | ＳＳ | mg/l | 3 | 5 | 13 | 9 | 8 | 8 | 13 | 4 | 6 | 5 | 3 | 6
27 | 大腸菌群数 | MPN/100ml | 1: 130; 2: 490; 3: 1100
| 大腸菌数 | CFU/100mL | 2 | 82 | 4 | 9 | 8 | 47 | 150 | 12 | 28 | 17 | 4 | 20
28 | 総窒素 | mg/l | 1.25 | 1.21 | 1.35 | 1.27 | 1.05 | 1.27 | 1.96 | 1.22 | 1.56 | 1.12 | 1.14 | 1.17
29 | ｱﾝﾓﾆｳﾑ態窒素 | mg/l | 0.13 | 0.08 | 0.13 | 0.07 | 0.06 | 0.17 | 0.14 | 0.12 | 0.12 | 0.06 | 0.1 | 0.13
30 | 亜硝酸態窒素 | mg/l | 0.02 | 0.021 | 0.013 | 0.032 | 0.018 | 0.021 | 0.014 | 0.032 | 0.015 | 0.01 | 0.023 | 0.016
31 | 硝酸態窒素 | mg/l | 0.79 | 0.76 | 0.41 | 0.35 | 0.41 | 0.57 | 0.61 | 0.24 | 0.7 | 0.86 | 0.75 | 0.83
32 | 総ﾘﾝ | mg/l | 0.053 | 0.064 | 0.112 | 0.092 | 0.061 | 0.079 | 0.144 | 0.06 | 0.094 | 0.069 | 0.07 | 0.08
33 | ｵﾙﾄﾘﾝ酸態ﾘﾝ | mg/l | 0.028 | 0.034 | 0.013 | 0.008 | 0.005 | 0.009 | 0.077 | 0.01 | 0.04 | 0.032 | 0.044 | 0.055
34 | クロロフィルａ | mg/m3 | 6.1 | 23.7 | 138 | 90.4 | 57.1 | 12.7 | 12.2 | 22.3 | 34.3 | 12 | 9.6 | 7.4
35 | ﾄﾘﾊﾛﾒﾀﾝ生成能 | mg/l
36 | ２ＭＩＢ | ng/l
37 | ジェオスミン | ng/l
38 | フェオフィチン | mg/m3
39 | 溶解性総ﾘﾝ | mg/l
40 | 溶解性ｵﾙﾄﾘﾝ酸態ﾘﾝ | mg/l
41 | 電気伝導度 | mS/m | 33.5 | 34.5 | 33.1 | 29 | 25.7 | 24.7 | 22.8 | 25.6 | 27.3 | 24.4 | 29.2 | 30.2
42 | 亜鉛 | mg/l
43 | ふん便性大腸菌 | 個/100ml
44 | 塩化物イオン | mg/l | 13 | 13 | 13 | 11 | 9 | 9 | 8 | 9 | 10 | 7 | 10 | 12
| ノニルフェノール | mg/l
| LAS | mg/l
| ノニルフェノール | mg/l
| LAS | mg/l

## St.2堰直上流_中央_底層
様式－１ |  | 定期調査（水質項目）（３水深用）
| ダム名 | 筑後大堰 | 調査年(西暦) | 2022
| ダムコード | 8BB
1 | 調査地点 |  | St.2_中央 | St.2_中央 | St.2_中央 | St.2_中央 | St.2_中央 | St.2_中央 | St.2_中央 | St.2_中央 | St.2_中央 | St.2_中央 | St.2_中央 | St.2_中央
2 | 調査月 |  | 1 | 2 | 3 | 4 | 5 | 6 | 7 | 8 | 9 | 10 | 11 | 12
3 | 調査日 |  | 11 | 7 | 10 | 20 | 23 | 7 | 7 | 4 | 16 | 4 | 2 | 1
4 | 調査開始時刻：時 | 24時間制 | 10 | 8 | 8 | 12 | 10 | 9 | 9 | 8 | 7 | 10 | 10 | 10
5 | 調査開始時刻：分 |  | 15 | 40 | 5 | 0 | 10 | 0 | 10 | 10 | 0 | 15 | 0 | 10
| 潮汐 | 干潮：1 満潮：2
6 | 天候 |  | 1 | 1 | 11 | 11 | 1 | 1 | 11 | 11 | 11 | 11 | 11 | 1
7 | 気温 | ℃ | 8.2 | 3.3 | 5.5 | 24.4 | 22.8 | 22.6 | 30.3 | 29.7 | 25.7 | 28.2 | 17.3 | 9.7
8 | 貯水位 | T.Pm | 3.13 | 3.15 | 3.15 | 3.15 | 3.14 | 3.13 | 3.14 | 3.16 | 3.16 | 3.17 | 3.14 | 3.15
9 | 流量（河川） | m3/s | 48.2 | 45.5 | 41.4 | 41.6 | 51.6 | 81 | 113 | 43.1 | 53.3 | 83.9 | 48 | 53.6
10 | 流入量（貯水池） | m3/s | 48.2 | 45.5 | 41.4 | 41.6 | 51.6 | 81 | 113 | 43.1 | 53.3 | 83.9 | 48 | 53.6
11 | 放流量（貯水池） | m3/s | 47.7 | 45 | 41 | 41.2 | 50.5 | 76.6 | 102.5 | 25.2 | 42 | 82 | 47.7 | 53.2
12 | 透視度（河川） | cm | >100 | 94.5 | 33.5 | 39.5 | 34.5 | 61 | 42 | 68 | 59 | 88.5 | >100 | >100
13 | 透明度（貯水池） | m | 2.2 | 1.5 | 1 | 1 | 1 | 1.2 | 0.7 | 1.5 | 1.3 | 1.6 | 2.8 | 1.7
14 | 水色（貯水池） |  | 13 | 13 | 16 | 17 | 17 | 15 | 16 | 15 | 15 | 14 | 13 | 13
15 | 全水深 | m | 4.6 | 4.8 | 4.8 | 5 | 5 | 5.1 | 5.1 | 4.7 | 4.8 | 4.7 | 4.7 | 4.7
16 | 採水水深 | bar: 1 to 12
|  |  | 4.1 | 4.3 | 4.3 | 4.5 | 4.5 | 4.6 | 4.6 | 4.2 | 4.3 | 4.2 | 4.2 | 4.2
17 | 外観 |  | 淡黄色透明 | 淡黄色透明 | 淡褐色濁 | 淡黄褐色濁 | 淡黄褐色濁 | 淡黄色弱濁 | 淡黄褐色濁 | 淡黄色弱濁 | 淡黄色濁 | 淡黄色透明 | 淡黄色透明 | 淡黄色透明
18 | 臭気（冷時） | bar: 1 to 12
19 | 水温 | ℃ | 9.1 | 7.9 | 10.5 | 17.7 | 20.2 | 21.4 | 25.9 | 29.5 | 28 | 24.3 | 16.5 | 15.3
20 | 濁度測定方式 |  | 2 | 2 | 2 | 2 | 2 | 2 | 2 | 2 | 2 | 2 | 2 | 2
21 | 濁度 | 度 | 2.8 | 3.6 | 5.3 | 4.2 | 7.3 | 7.1 | 11.3 | 5.5 | 4.2 | 3.7 | 2.1 | 3.9
22 | ＤＯ | mg/l | 11.9 | 12.1 | 16.2 | 15.4 | 10.3 | 8 | 7.7 | 8.6 | 9.3 | 8.8 | 10.2 | 9.3
23 | ｐＨ |  | 7.8 | 8 | 9.1 | 9 | 7.7 | 7.2 | 7.1 | 7.9 | 7.7 | 7.4 | 7.7 | 7.7
24 | ＢＯＤ | mg/l | 1.1 | 1.3 | 3.7 | 3.7 | 1.8 | 1.3 | 1.3 | 1.7 | 1.7 | 0.9 | 0.9 | 0.8
25 | ＣＯＤ | mg/l | 1.9 | 2.6 | 5 | 5.1 | 3.8 | 2.2 | 3.9 | 4 | 3.7 | 2.5 | 2.2 | 2.4
26 | ＳＳ | mg/l | 3 | 5 | 12 | 10 | 9 | 11 | 16 | 6 | 7 | 5 | 4 | 6
27 | 大腸菌群数 | MPN/100ml | 1: 330; 2: 350; 3: 1700
| 大腸菌数 | CFU/100mL | 6 | 110 | 4 | 10 | 9 | 47 | 150 | 20 | 19 | 15 | 4 | 19
28 | 総窒素 | mg/l | 1.23 | 1.22 | 1.34 | 1.3 | 1.03 | 1.22 | 1.99 | 1.23 | 1.52 | 1.1 | 1.07 | 1.15
29 | ｱﾝﾓﾆｳﾑ態窒素 | mg/l | 0.11 | 0.1 | 0.13 | 0.06 | 0.1 | 0.15 | 0.13 | 0.12 | 0.06 | 0.01 | 0.08 | 0.13
30 | 亜硝酸態窒素 | mg/l | 0.02 | 0.021 | 0.013 | 0.032 | 0.014 | 0.022 | 0.014 | 0.03 | 0.015 | 0.01 | 0.02 | 0.016
31 | 硝酸態窒素 | mg/l | 0.78 | 0.75 | 0.41 | 0.34 | 0.46 | 0.57 | 0.6 | 0.26 | 0.69 | 0.89 | 0.74 | 0.82
32 | 総ﾘﾝ | mg/l | 0.052 | 0.062 | 0.111 | 0.094 | 0.058 | 0.084 | 0.141 | 0.059 | 0.097 | 0.066 | 0.067 | 0.079
33 | ｵﾙﾄﾘﾝ酸態ﾘﾝ | mg/l | 0.028 | 0.031 | 0.013 | 0.006 | 0.006 | 0.008 | 0.077 | 0.011 | 0.042 | 0.033 | 0.042 | 0.057
34 | クロロフィルａ | mg/m3 | 6.6 | 23.8 | 137 | 94.6 | 31.4 | 15.9 | 11.7 | 26.8 | 34 | 12.1 | 9 | 7.3
35 | ﾄﾘﾊﾛﾒﾀﾝ生成能 | mg/l
36 | ２ＭＩＢ | ng/l
37 | ジェオスミン | ng/l
38 | フェオフィチン | mg/m3
39 | 溶解性総ﾘﾝ | mg/l
40 | 溶解性ｵﾙﾄﾘﾝ酸態ﾘﾝ | mg/l
41 | 電気伝導度 | mS/m | 33.6 | 34.5 | 33.1 | 28.9 | 25.7 | 24.7 | 22.8 | 25.7 | 27.3 | 24.4 | 29.2 | 30.2
42 | 亜鉛 | mg/l | 0.004 | 0.004 | 0.003 | 0.003 | 0.004 | 0.004 | 0.007 | 0.003 | 0.004 | 0.004 | 0.002 | 0.003
43 | ふん便性大腸菌 | 個/100ml
44 | 塩化物イオン | mg/l | 13 | 13 | 13 | 11 | 9 | 9 | 8 | 9 | 10 | 7 | 10 | 12
| ノニルフェノール | mg/l | <0.00006 | <0.00006 | <0.00006 | <0.00006 | <0.00006 | <0.00006 | <0.00006 | <0.00006 | <0.00006 | <0.00006 | <0.00006 | <0.00006
| LAS | mg/l | 0.0008 | 0.0005 | 0.0009 | 0.0004 | 0.0002 | 0.0009 | 0.0001 | 0.0002 | 0.0001 | 0.0001 | 0.0004 | 0.0004
| ノニルフェノール | mg/l
| LAS | mg/l

## St.6堰直下流_流心_表層（干潮）
様式－１ |  | 定期調査（水質項目）（３水深用）
| ダム名 | 筑後大堰 | 調査年(西暦) | 2022
| ダムコード | 8BB
1 | 調査地点 |  | St.6_流心 | St.6_流心 | St.6_流心 | St.6_流心 | St.6_流心 | St.6_流心 | St.6_流心 | St.6_流心 | St.6_流心 | St.6_流心 | St.6_流心 | St.6_流心
2 | 調査月 |  | 1 | 2 | 3 | 4 | 5 | 6 | 7 | 8 | 9 | 10 | 11 | 12
3 | 調査日 |  | 11 | 7 | 10 | 20 | 23 | 7 | 7 | 4 | 16 | 4 | 2 | 1
4 | 調査開始時刻：時 | 24時間制 | 9 | 6 | 6 | 17 | 9 | 7 | 8 | 6 | 5 | 9 | 9 | 9
5 | 調査開始時刻：分 |  | 0 | 50 | 50 | 0 | 5 | 40 | 10 | 50 | 55 | 15 | 0 | 5
| 潮汐 | 干潮：1 満潮：2 | bar: 1 to 12
6 | 天候 |  | 1 | 1 | 11 | 11 | 1 | 11 | 1 | 11 | 11 | 11 | 11 | 1
7 | 気温 | ℃ | 6.4 | 2.9 | 3.8 | 24.8 | 22.8 | 20.8 | 29.7 | 27.7 | 24.7 | 27.8 | 16.6 | 9.5
8 | 貯水位 | T.Pm | 3.14 | 3.16 | 3.15 | 3.15 | 3.15 | 3.12 | 3.14 | 3.17 | 3.17 | 3.16 | 3.14 | 3.15
9 | 流量（河川） | m3/s | 47.7 | 45 | 41 | 41.2 | 50.5 | 76.6 | 102.5 | 25.2 | 42 | 82 | 47.7 | 53.2
10 | 流入量（貯水池） | m3/s
11 | 放流量（貯水池） | m3/s
12 | 透視度（河川） | cm | >100 | 87 | 33 | 38 | 35.5 | 53 | 33.5 | 68 | 60.5 | 88 | >100 | >100
13 | 透明度（貯水池） | m | 1.7 | 1.3 | 1 | 1 | 1 | 1.1 | 0.7 | 1.4 | 1.3 | 1.5 | >1.8 | 1.8
14 | 水色（貯水池） |  | 13 | 13 | 16 | 17 | 17 | 15 | 16 | 15 | 15 | 14 | 13 | 13
15 | 全水深 | m | 1.9 | 1.8 | 2.2 | 1.7 | 1.8 | 2 | 2.1 | 1.8 | 2 | 1.7 | 1.9 | 2.3
16 | 採水水深 | bar: 1 to 12
|  |  | 0.5 | 0.5 | 0.5 | 0.5 | 0.5 | 0.5 | 0.5 | 0.5 | 0.5 | 0.5 | 0.5 | 0.5
17 | 外観 |  | 淡黄色透明 | 淡黄色透明 | 淡褐色濁 | 淡黄褐色濁 | 淡黄褐色濁 | 淡黄色弱濁 | 淡黄褐色濁 | 淡黄色弱濁 | 淡黄色濁 | 淡黄色透明 | 淡黄色透明 | 淡黄色透明
18 | 臭気（冷時） | bar: 1 to 12
19 | 水温 | ℃ | 9 | 8 | 10.6 | 19.2 | 21.4 | 21.7 | 26 | 29.7 | 28 | 24.3 | 16.4 | 15.2
20 | 濁度測定方式 |  | 2 | 2 | 2 | 2 | 2 | 2 | 2 | 2 | 2 | 2 | 2 | 2
21 | 濁度 | 度 | 2.4 | 3.7 | 4.7 | 3.5 | 4.1 | 5.9 | 9.8 | 2.8 | 3.5 | 3.6 | 2.3 | 3
22 | ＤＯ | mg/l | 11.7 | 12 | 14.5 | 14.8 | 11.3 | 8 | 7.6 | 8.6 | 8.9 | 8.7 | 10.2 | 9.8
23 | ｐＨ |  | 7.8 | 7.9 | 9.1 | 9 | 8.6 | 7.2 | 7.1 | 8.5 | 7.7 | 7.4 | 7.8 | 7.6
24 | ＢＯＤ | mg/l | 1.5 | 1.9 | 4.6 | 4.6 | 3.1 | 1.5 | 1.2 | 2 | 2.1 | 1.3 | 1.3 | 0.8
25 | ＣＯＤ | mg/l | 2.4 | 2.7 | 5.4 | 5.7 | 4.6 | 2.3 | 4 | 4 | 3.7 | 2.5 | 2.3 | 2.5
26 | ＳＳ | mg/l | 3 | 7 | 13 | 10 | 9 | 12 | 14 | 5 | 6 | 6 | 4 | 5
27 | 大腸菌群数 | MPN/100ml | 1: 330; 2: 490; 3: 490
| 大腸菌数 | CFU/100mL | 2 | 180 | 8 | 53 | 9 | 120 | 220 | 4 | 29 | 22 | 3 | 22
28 | 総窒素 | mg/l | 1.42 | 1.34 | 1.5 | 1.4 | 0.93 | 1.38 | 1.38 | 1.26 | 1.26 | 1.36 | 1.16 | 1
29 | ｱﾝﾓﾆｳﾑ態窒素 | mg/l | 0.17 | 0.1 | 0.22 | 0.05 | 0.07 | 0.09 | 0.11 | 0.13 | 0.11 | 0.03 | 0.08 | 0.09
30 | 亜硝酸態窒素 | mg/l | 0.026 | 0.024 | 0.021 | 0.043 | 0.016 | 0.022 | 0.015 | 0.032 | 0.02 | 0.011 | 0.024 | 0.017
31 | 硝酸態窒素 | mg/l | 0.97 | 0.88 | 0.48 | 0.62 | 0.38 | 0.66 | 0.57 | 0.39 | 0.8 | 0.88 | 0.79 | 0.8
32 | 総ﾘﾝ | mg/l | 0.083 | 0.09 | 0.126 | 0.108 | 0.054 | 0.1 | 0.139 | 0.087 | 0.103 | 0.074 | 0.072 | 0.073
33 | ｵﾙﾄﾘﾝ酸態ﾘﾝ | mg/l | 0.058 | 0.052 | 0.027 | 0.019 | 0.005 | 0.024 | 0.072 | 0.025 | 0.049 | 0.036 | 0.039 | 0.054
34 | クロロフィルａ | mg/m3 | 6.7 | 25.9 | 136 | 73.5 | 61.9 | 17.6 | 12.6 | 23.3 | 32.2 | 12.5 | 11.4 | 7.7
35 | ﾄﾘﾊﾛﾒﾀﾝ生成能 | mg/l
36 | ２ＭＩＢ | ng/l
37 | ジェオスミン | ng/l
38 | フェオフィチン | mg/m3
39 | 溶解性総ﾘﾝ | mg/l
40 | 溶解性ｵﾙﾄﾘﾝ酸態ﾘﾝ | mg/l
41 | 電気伝導度 | mS/m
42 | 亜鉛 | mg/l
43 | ふん便性大腸菌 | 個/100ml
44 | 塩化物イオン | mg/l | 14 | 13 | 14 | 13 | 9 | 9 | 8 | 10 | 10 | 7 | 11 | 12

## St.6堰直下流_流心_中層(干潮)
様式－１ |  | 定期調査（水質項目）（３水深用）
| ダム名 | 筑後大堰 | 調査年(西暦) | 2022
| ダムコード | 8BB
1 | 調査地点 |  | St.6_流心 | St.6_流心 | St.6_流心 | St.6_流心 | St.6_流心 | St.6_流心 | St.6_流心 | St.6_流心 | St.6_流心 | St.6_流心 | St.6_流心 | St.6_流心
2 | 調査月 |  | 1 | 2 | 3 | 4 | 5 | 6 | 7 | 8 | 9 | 10 | 11 | 12
3 | 調査日 |  | 11 | 7 | 10 | 20 | 23 | 7 | 7 | 4 | 16 | 4 | 2 | 1
4 | 調査開始時刻：時 | 24時間制 | 9 | 6 | 6 | 17 | 9 | 7 | 8 | 6 | 5 | 9 | 9 | 9
5 | 調査開始時刻：分 |  | 0 | 50 | 50 | 0 | 5 | 40 | 10 | 50 | 55 | 15 | 0 | 5
| 潮汐 | 干潮：1 満潮：2 | bar: 1 to 12
6 | 天候 |  | 1 | 1 | 11 | 11 | 1 | 11 | 1 | 11 | 11 | 11 | 11 | 1
7 | 気温 | ℃ | 6.4 | 2.9 | 3.8 | 24.8 | 22.8 | 20.8 | 29.7 | 27.7 | 24.7 | 27.8 | 16.6 | 9.5
8 | 貯水位 | T.Pm | 3.14 | 3.16 | 3.15 | 3.15 | 3.15 | 3.12 | 3.14 | 3.17 | 3.17 | 3.16 | 3.14 | 3.15
9 | 流量（河川） | m3/s | 47.7 | 45 | 41 | 41.2 | 50.5 | 76.6 | 102.5 | 25.2 | 42 | 82 | 47.7 | 53.2
10 | 流入量（貯水池） | m3/s
11 | 放流量（貯水池） | m3/s
12 | 透視度（河川） | cm | >100 | 87 | 33 | 38 | 35.5 | 53 | 33.5 | 68 | 60.5 | 88 | >100 | >100
13 | 透明度（貯水池） | m | 1.7 | 1.3 | 1 | 1 | 1 | 1.1 | 0.7 | 1.4 | 1.3 | 1.5 | >1.8 | 1.8
14 | 水色（貯水池） |  | 13 | 13 | 16 | 17 | 17 | 15 | 16 | 15 | 15 | 14 | 13 | 13
15 | 全水深 | m | 1.9 | 1.8 | 2.2 | 1.7 | 1.8 | 2 | 2.1 | 1.8 | 2 | 1.7 | 1.9 | 2.3
16 | 採水水深 | bar: 1 to 12
|  |  | 1 | 0.9 | 1.1 | 0.9 | 0.9 | 1 | 1.1 | 0.9 | 1 | 0.9 | 1 | 1.2
17 | 外観 |  | 淡黄色透明 | 淡黄色透明 | 淡褐色濁 | 淡黄褐色濁 | 淡黄褐色濁 | 淡黄色弱濁 | 淡黄褐色濁 | 淡黄色弱濁 | 淡黄色濁 | 淡黄色透明 | 淡黄色透明 | 淡黄色透明
18 | 臭気（冷時） | bar: 1 to 12
19 | 水温 | ℃ | 9 | 8 | 10.6 | 18.8 | 21.4 | 21.7 | 26 | 29.7 | 28 | 24.3 | 16.4 | 15.2
20 | 濁度測定方式 |  | 2 | 2 | 2 | 2 | 2 | 2 | 2 | 2 | 2 | 2 | 2 | 2
21 | 濁度 | 度 | 2.5 | 3.6 | 4.7 | 3.4 | 4.2 | 6.1 | 10.6 | 2.7 | 3.6 | 3.8 | 2.3 | 3
22 | ＤＯ | mg/l | 11.7 | 12 | 14.6 | 15 | 11.4 | 8 | 7.6 | 8.6 | 8.9 | 8.7 | 10.2 | 9.8
23 | ｐＨ |  | 7.8 | 7.9 | 9.1 | 9.1 | 8.6 | 7.2 | 7.1 | 8.5 | 7.7 | 7.3 | 7.8 | 7.7
24 | ＢＯＤ | mg/l | 1.2 | 1.8 | 4.1 | 4.4 | 3.5 | 1.4 | 1.2 | 1.9 | 2.2 | 1.2 | 1.2 | 0.8
25 | ＣＯＤ | mg/l | 2 | 2.7 | 5.2 | 5.5 | 4.6 | 2.3 | 4 | 4 | 3.8 | 2.5 | 2.3 | 2.5
26 | ＳＳ | mg/l | 3 | 7 | 13 | 10 | 10 | 11 | 14 | 5 | 7 | 6 | 4 | 5
27 | 大腸菌群数 | MPN/100ml | 1: 230; 2: 790; 3: 230
| 大腸菌数 | CFU/100mL | 64 | 120 | 8 | 12 | 9 | 110 | 210 | 6 | 63 | 17 | 8 | 26
28 | 総窒素 | mg/l | 1.23 | 1.3 | 1.44 | 1.46 | 0.93 | 1.4 | 1.38 | 1.22 | 1.27 | 1.18 | 1.1 | 1.08
29 | ｱﾝﾓﾆｳﾑ態窒素 | mg/l | 0.13 | 0.09 | 0.17 | 0.08 | 0.07 | 0.08 | 0.1 | 0.1 | 0.14 | 0.06 | 0.08 | 0.08
30 | 亜硝酸態窒素 | mg/l | 0.021 | 0.023 | 0.018 | 0.045 | 0.017 | 0.022 | 0.015 | 0.033 | 0.02 | 0.012 | 0.022 | 0.017
31 | 硝酸態窒素 | mg/l | 0.81 | 0.84 | 0.47 | 0.65 | 0.38 | 0.69 | 0.57 | 0.42 | 0.8 | 0.89 | 0.78 | 0.8
32 | 総ﾘﾝ | mg/l | 0.058 | 0.088 | 0.117 | 0.118 | 0.062 | 0.107 | 0.138 | 0.086 | 0.104 | 0.077 | 0.071 | 0.078
33 | ｵﾙﾄﾘﾝ酸態ﾘﾝ | mg/l | 0.033 | 0.05 | 0.017 | 0.028 | 0.006 | 0.029 | 0.072 | 0.031 | 0.05 | 0.043 | 0.041 | 0.054
34 | クロロフィルａ | mg/m3 | 6.9 | 26.3 | 137 | 72.9 | 62.1 | 18.9 | 12.6 | 24.4 | 32.1 | 11.9 | 10.9 | 7.7
35 | ﾄﾘﾊﾛﾒﾀﾝ生成能 | mg/l
36 | ２ＭＩＢ | ng/l
37 | ジェオスミン | ng/l
38 | フェオフィチン | mg/m3
39 | 溶解性総ﾘﾝ | mg/l
40 | 溶解性ｵﾙﾄﾘﾝ酸態ﾘﾝ | mg/l
41 | 電気伝導度 | mS/m
42 | 亜鉛 | mg/l
43 | ふん便性大腸菌 | 個/100ml
44 | 塩化物イオン | mg/l | 13 | 13 | 14 | 13 | 9 | 9 | 8 | 10 | 10 | 7 | 11 | 12

## St.6堰直下流_流心_底層（干潮）
様式－１ |  | 定期調査（水質項目）（３水深用）
| ダム名 | 筑後大堰 | 調査年(西暦) | 2022
| ダムコード | 8BB
1 | 調査地点 |  | St.6_流心 | St.6_流心 | St.6_流心 | St.6_流心 | St.6_流心 | St.6_流心 | St.6_流心 | St.6_流心 | St.6_流心 | St.6_流心 | St.6_流心 | St.6_流心
2 | 調査月 |  | 1 | 2 | 3 | 4 | 5 | 6 | 7 | 8 | 9 | 10 | 11 | 12
3 | 調査日 |  | 11 | 7 | 10 | 20 | 23 | 7 | 7 | 4 | 16 | 4 | 2 | 1
4 | 調査開始時刻：時 | 24時間制 | 9 | 6 | 6 | 17 | 9 | 7 | 8 | 6 | 5 | 9 | 9 | 9
5 | 調査開始時刻：分 |  | 0 | 50 | 50 | 0 | 5 | 40 | 10 | 50 | 55 | 15 | 0 | 5
| 潮汐 | 干潮：1 満潮：2 | bar: 1 to 12
6 | 天候 |  | 1 | 1 | 11 | 11 | 1 | 11 | 1 | 11 | 11 | 11 | 11 | 1
7 | 気温 | ℃ | 6.4 | 2.9 | 3.8 | 24.8 | 22.8 | 20.8 | 29.7 | 27.7 | 24.7 | 27.8 | 16.6 | 9.5
8 | 貯水位 | T.Pm | 3.14 | 3.16 | 3.15 | 3.15 | 3.15 | 3.12 | 3.14 | 3.17 | 3.17 | 3.16 | 3.14 | 3.15
9 | 流量（河川） | m3/s | 47.7 | 45 | 41 | 41.2 | 50.5 | 76.6 | 102.5 | 25.2 | 42 | 82 | 47.7 | 53.2
10 | 流入量（貯水池） | m3/s
11 | 放流量（貯水池） | m3/s
12 | 透視度（河川） | cm | >100 | 87 | 33 | 38 | 35.5 | 53 | 33.5 | 68 | 60.5 | 88 | >100 | >100
13 | 透明度（貯水池） | m | 1.7 | 1.3 | 1 | 1 | 1 | 1.1 | 0.7 | 1.4 | 1.3 | 1.5 | >1.8 | 1.8
14 | 水色（貯水池） |  | 13 | 13 | 16 | 17 | 17 | 15 | 16 | 15 | 15 | 14 | 13 | 13
15 | 全水深 | m | 1.9 | 1.8 | 2.2 | 1.7 | 1.8 | 2 | 2.1 | 1.8 | 2 | 1.7 | 1.9 | 2.3
16 | 採水水深 | bar: 1 to 12
|  |  | 1.4 | 1.3 | 1.7 | 1.2 | 1.3 | 1.5 | 1.6 | 1.3 | 1.5 | 1.2 | 1.4 | 1.8
17 | 外観 |  | 淡黄色透明 | 淡黄色透明 | 淡褐色濁 | 淡黄褐色濁 | 淡黄褐色濁 | 淡黄色弱濁 | 淡黄褐色濁 | 淡黄色弱濁 | 淡黄色濁 | 淡黄色透明 | 淡黄色透明 | 淡黄色透明
18 | 臭気（冷時） | bar: 1 to 12
19 | 水温 | ℃ | 9.1 | 8 | 10.6 | 18.4 | 21.4 | 21.7 | 26 | 29.7 | 28 | 24.3 | 16.4 | 15.2
20 | 濁度測定方式 |  | 2 | 2 | 2 | 2 | 2 | 2 | 2 | 2 | 2 | 2 | 2 | 2
21 | 濁度 | 度 | 2.5 | 3.5 | 5.6 | 3.5 | 4.3 | 6.2 | 10.5 | 2.9 | 4.3 | 3.9 | 2.2 | 2.9
22 | ＤＯ | mg/l | 11.7 | 12 | 14.6 | 15.3 | 11.3 | 8 | 7.6 | 8.6 | 8.9 | 8.7 | 10.2 | 9.8
23 | ｐＨ |  | 7.8 | 7.9 | 9.1 | 9.1 | 8.6 | 7.2 | 7.1 | 8.5 | 7.8 | 7.3 | 7.8 | 7.7
24 | ＢＯＤ | mg/l | 1.2 | 2.1 | 4.2 | 4.4 | 3.4 | 1.4 | 1.2 | 1.7 | 2.3 | 1.2 | 1.2 | 0.8
25 | ＣＯＤ | mg/l | 1.9 | 2.7 | 5.1 | 5.6 | 4.6 | 2.3 | 3.9 | 4 | 3.8 | 2.5 | 2.4 | 2.5
26 | ＳＳ | mg/l | 4 | 7 | 13 | 10 | 10 | 11 | 14 | 5 | 6 | 5 | 4 | 5
27 | 大腸菌群数 | MPN/100ml | 1: 330; 2: 230; 3: 700
| 大腸菌数 | CFU/100mL | 6 | 66 | 2 | 23 | 4 | 120 | 280 | 10 | 25 | 20 | 4 | 28
28 | 総窒素 | mg/l | 1.21 | 1.39 | 1.4 | 1.61 | 0.88 | 1.43 | 1.4 | 1.26 | 1.31 | 1.19 | 1.04 | 1.06
29 | ｱﾝﾓﾆｳﾑ態窒素 | mg/l | 0.11 | 0.1 | 0.14 | 0.1 | 0.03 | 0.07 | 0.11 | 0.09 | 0.14 | 0.08 | 0.09 | 0.09
30 | 亜硝酸態窒素 | mg/l | 0.02 | 0.025 | 0.017 | 0.051 | 0.016 | 0.022 | 0.015 | 0.033 | 0.02 | 0.012 | 0.023 | 0.016
31 | 硝酸態窒素 | mg/l | 0.79 | 0.93 | 0.46 | 0.79 | 0.38 | 0.68 | 0.57 | 0.4 | 0.81 | 0.89 | 0.79 | 0.79
32 | 総ﾘﾝ | mg/l | 0.06 | 0.096 | 0.114 | 0.134 | 0.063 | 0.109 | 0.134 | 0.083 | 0.109 | 0.076 | 0.071 | 0.081
33 | ｵﾙﾄﾘﾝ酸態ﾘﾝ | mg/l | 0.033 | 0.058 | 0.014 | 0.045 | 0.006 | 0.03 | 0.069 | 0.03 | 0.048 | 0.042 | 0.045 | 0.054
34 | クロロフィルａ | mg/m3 | 7 | 24.8 | 138 | 71.3 | 68.8 | 17.4 | 12.1 | 25 | 31.6 | 11.8 | 10.7 | 7.7
35 | ﾄﾘﾊﾛﾒﾀﾝ生成能 | mg/l
36 | ２ＭＩＢ | ng/l
37 | ジェオスミン | ng/l
38 | フェオフィチン | mg/m3
39 | 溶解性総ﾘﾝ | mg/l
40 | 溶解性ｵﾙﾄﾘﾝ酸態ﾘﾝ | mg/l
41 | 電気伝導度 | mS/m
42 | 亜鉛 | mg/l
43 | ふん便性大腸菌 | 個/100ml
44 | 塩化物イオン | mg/l | 13 | 13 | 14 | 14 | 9 | 9 | 8 | 10 | 10 | 7 | 11 | 12

## St.6堰直下流_流心_表層（満潮）
様式－１ |  | 定期調査（水質項目）（３水深用）
| ダム名 | 筑後大堰 | 調査年(西暦) | 2022
| ダムコード | 8BB
1 | 調査地点 |  | St.6_流心 | St.6_流心 | St.6_流心 | St.6_流心 | St.6_流心 | St.6_流心 | St.6_流心 | St.6_流心 | St.6_流心 | St.6_流心 | St.6_流心 | St.6_流心
2 | 調査月 |  | 1 | 2 | 3 | 4 | 5 | 6 | 7 | 8 | 9 | 10 | 11 | 12
3 | 調査日 |  | 11 | 7 | 10 | 20 | 23 | 7 | 7 | 4 | 16 | 4 | 2 | 1
4 | 調査開始時刻：時 | 24時間制 | 15 | 12 | 12 | 11 | 14 | 13 | 14 | 13 | 12 | 15 | 15 | 9
5 | 調査開始時刻：分 |  | 0 | 50 | 45 | 5 | 50 | 30 | 10 | 40 | 15 | 45 | 50 | 5
| 潮汐 | 干潮：1 満潮：2 | 2 | 2 | 2 | 2 | 2 | 2 | 2 | 2 | 2 | 2 | 2 | 2
6 | 天候 |  | 11 | 1 | 11 | 11 | 1 | 11 | 11 | 11 | 11 | 11 | 11 | 1
7 | 気温 | ℃ | 6.6 | 10.5 | 16.6 | 23.5 | 23 | 25 | 31.6 | 32.6 | 32 | 29.4 | 21 | 9.5
8 | 貯水位 | T.Pm | 3.13 | 3.13 | 3.14 | 3.13 | 3.15 | 3.16 | 3.18 | 3.16 | 3.16 | 3.16 | 3.17 | 3.15
9 | 流量（河川） | m3/s | 47.7 | 45 | 41 | 41.2 | 50.5 | 76.6 | 102.5 | 25.2 | 42 | 82 | 47.7 | 53.2
10 | 流入量（貯水池） | m3/s
11 | 放流量（貯水池） | m3/s
12 | 透視度（河川） | cm | >100 | 90 | 33 | 38 | 29 | 58 | 36 | 40 | 54 | 77 | 98 | >100
13 | 透明度（貯水池） | m | 1.5 | 1.5 | 1 | 1 | 1 | 1.2 | 0.7 | 1.1 | 1.4 | 1.4 | 2.3 | 1.8
14 | 水色（貯水池） |  | 13 | 13 | 17 | 17 | 17 | 15 | 16 | 15 | 15 | 14 | 13 | 13
15 | 全水深 | m | 2.7 | 3.3 | 2.9 | 4.5 | 2.8 | 3.2 | 3 | 3.6 | 4.4 | 2.8 | 3.5 | 2.3
16 | 採水水深 | bar: 1 to 12
|  |  | 0.5 | 0.5 | 0.5 | 0.5 | 0.5 | 0.5 | 0.5 | 0.5 | 0.5 | 0.5 | 0.5 | 0.5
17 | 外観 |  | 淡黄色透明 | 淡黄色透明 | 淡褐色濁 | 淡黄褐色濁 | 淡黄褐色濁 | 淡黄色弱濁 | 淡黄褐色濁 | 淡黄色濁 | 淡黄色濁 | 淡黄色弱濁 | 淡黄色透明 | 淡黄色透明
18 | 臭気（冷時） | bar: 1 to 12
19 | 水温 | ℃ | 9.1 | 8.3 | 11.2 | 18.3 | 22.1 | 22.2 | 27 | 31.1 | 28.4 | 24.7 | 17.3 | 15.1
20 | 濁度測定方式 |  | 2 | 2 | 2 | 2 | 2 | 2 | 2 | 2 | 2 | 2 | 2 | 2
21 | 濁度 | 度 | 2.5 | 3.4 | 5.1 | 4.1 | 4.1 | 4.9 | 10 | 3.6 | 3.2 | 3.7 | 2.2 | 2.9
22 | ＤＯ | mg/l | 12 | 12.7 | 17.4 | 14.8 | 14 | 9 | 8.3 | 12 | 10.6 | 9.1 | 10.7 | 9.9
23 | ｐＨ |  | 7.9 | 8.1 | 9.3 | 9.1 | 8.8 | 7.5 | 7.2 | 8.9 | 8.3 | 7.6 | 7.9 | 7.7
24 | ＢＯＤ | mg/l | 1.2 | 1.7 | 4.8 | 4.2 | 4.6 | 1.6 | 1.7 | 3.9 | 2.9 | 1.3 | 1.6 | 1.1
25 | ＣＯＤ | mg/l | 2 | 2.6 | 5.9 | 5.3 | 5.3 | 2.2 | 4 | 5.4 | 4.5 | 2.6 | 2.4 | 2.6
26 | ＳＳ | mg/l | 3 | 6 | 16 | 11 | 10 | 9 | 13 | 11 | 7 | 7 | 4 | 5
27 | 大腸菌群数 | MPN/100ml | 1: 490; 2: 330; 3: 330
| 大腸菌数 | CFU/100mL | 2 | 110 | 4 | 6 | 12 | 14 | 150 | 8 | 20 | 13 | 3 | 21
28 | 総窒素 | mg/l | 1.21 | 1.36 | 1.39 | 1.36 | 1.12 | 1.28 | 1.47 | 1.32 | 1.22 | 1.28 | 0.99 | 1.17
29 | ｱﾝﾓﾆｳﾑ態窒素 | mg/l | 0.1 | 0.08 | 0.09 | 0.06 | 0.01 | 0.08 | 0.11 | 0.03 | 0.02 | 0.02 | 0.05 | 0.11
30 | 亜硝酸態窒素 | mg/l | 0.021 | 0.023 | 0.017 | 0.037 | 0.02 | 0.021 | 0.014 | 0.035 | 0.02 | 0.013 | 0.023 | 0.018
31 | 硝酸態窒素 | mg/l | 0.8 | 0.94 | 0.45 | 0.44 | 0.52 | 0.6 | 0.64 | 0.29 | 0.73 | 0.91 | 0.73 | 0.87
32 | 総ﾘﾝ | mg/l | 0.055 | 0.094 | 0.118 | 0.104 | 0.081 | 0.104 | 0.146 | 0.095 | 0.1 | 0.077 | 0.072 | 0.07
33 | ｵﾙﾄﾘﾝ酸態ﾘﾝ | mg/l | 0.028 | 0.066 | 0.012 | 0.01 | 0.005 | 0.009 | 0.077 | 0.006 | 0.032 | 0.038 | 0.04 | 0.058
34 | クロロフィルａ | mg/m3 | 7 | 22 | 144 | 91 | 70.3 | 19.8 | 20.9 | 46.2 | 52.7 | 16.2 | 13.8 | 9
35 | ﾄﾘﾊﾛﾒﾀﾝ生成能 | mg/l
36 | ２ＭＩＢ | ng/l
37 | ジェオスミン | ng/l
38 | フェオフィチン | mg/m3
39 | 溶解性総ﾘﾝ | mg/l
40 | 溶解性ｵﾙﾄﾘﾝ酸態ﾘﾝ | mg/l
41 | 電気伝導度 | mS/m
42 | 亜鉛 | mg/l
43 | ふん便性大腸菌 | 個/100ml
44 | 塩化物イオン | mg/l | 13 | 14 | 14 | 12 | 10 | 9 | 8 | 10 | 10 | 7 | 10 | 12

## St.6堰直下流_流心_中層（満潮）
様式－１ |  | 定期調査（水質項目）（３水深用）
| ダム名 | 筑後大堰 | 調査年(西暦) | 2022
| ダムコード | 8BB
1 | 調査地点 |  | St.6_流心 | St.6_流心 | St.6_流心 | St.6_流心 | St.6_流心 | St.6_流心 | St.6_流心 | St.6_流心 | St.6_流心 | St.6_流心 | St.6_流心 | St.6_流心
2 | 調査月 |  | 1 | 2 | 3 | 4 | 5 | 6 | 7 | 8 | 9 | 10 | 11 | 12
3 | 調査日 |  | 11 | 7 | 10 | 20 | 23 | 7 | 7 | 4 | 16 | 4 | 2 | 1
4 | 調査開始時刻：時 | 24時間制 | 15 | 12 | 12 | 11 | 14 | 13 | 14 | 13 | 12 | 15 | 15 | 9
5 | 調査開始時刻：分 |  | 0 | 50 | 45 | 5 | 50 | 30 | 10 | 40 | 15 | 45 | 50 | 5
| 潮汐 | 干潮：1 満潮：2 | 2 | 2 | 2 | 2 | 2 | 2 | 2 | 2 | 2 | 2 | 2 | 2
6 | 天候 |  | 11 | 1 | 11 | 11 | 1 | 11 | 11 | 11 | 11 | 11 | 11 | 1
7 | 気温 | ℃ | 6.6 | 10.5 | 16.6 | 23.5 | 23 | 25 | 31.6 | 32.6 | 32 | 29.4 | 21 | 9.5
8 | 貯水位 | T.Pm | 3.13 | 3.13 | 3.14 | 3.13 | 3.15 | 3.16 | 3.18 | 3.16 | 3.16 | 3.16 | 3.17 | 3.15
9 | 流量（河川） | m3/s | 47.7 | 45 | 41 | 41.2 | 50.5 | 76.6 | 102.5 | 25.2 | 42 | 82 | 47.7 | 53.2
10 | 流入量（貯水池） | m3/s
11 | 放流量（貯水池） | m3/s
12 | 透視度（河川） | cm | >100 | 90 | 33 | 38 | 29 | 58 | 36 | 40 | 54 | 77 | 98 | >100
13 | 透明度（貯水池） | m | 1.5 | 1.5 | 1 | 1 | 1 | 1.2 | 0.7 | 1.1 | 1.4 | 1.4 | 2.3 | 1.8
14 | 水色（貯水池） |  | 13 | 13 | 17 | 17 | 17 | 15 | 16 | 15 | 15 | 14 | 13 | 13
15 | 全水深 | m | 2.7 | 3.3 | 2.9 | 4.5 | 2.8 | 3.2 | 3 | 3.6 | 4.4 | 2.8 | 3.5 | 2.3
16 | 採水水深 | bar: 1 to 12
|  |  | 1.4 | 1.7 | 1.5 | 2.3 | 1.4 | 1.6 | 1.5 | 1.8 | 2.2 | 1.4 | 1.8 | 1.8
17 | 外観 |  | 淡黄色透明 | 淡黄色透明 | 淡褐色濁 | 淡黄褐色濁 | 淡黄褐色濁 | 淡黄色弱濁 | 淡黄褐色濁 | 淡黄色濁 | 淡黄色濁 | 淡黄色弱濁 | 淡黄色透明 | 淡黄色透明
18 | 臭気（冷時） | bar: 1 to 12
19 | 水温 | ℃ | 9.1 | 8.2 | 11.1 | 18 | 21.9 | 22.2 | 26.7 | 30.7 | 28.4 | 24.7 | 17.3 | 15.1
20 | 濁度測定方式 |  | 2 | 2 | 2 | 2 | 2 | 2 | 2 | 2 | 2 | 2 | 2 | 2
21 | 濁度 | 度 | 2.4 | 3.4 | 4.9 | 3.7 | 4.1 | 5.1 | 10 | 2.8 | 3.3 | 3.7 | 2.1 | 2.8
22 | ＤＯ | mg/l | 12 | 12.7 | 17.4 | 14.7 | 13.4 | 9 | 8.1 | 11.4 | 10.3 | 9.1 | 10.7 | 9.9
23 | ｐＨ |  | 7.9 | 8.1 | 9.3 | 9.1 | 8.7 | 7.5 | 7.2 | 8.8 | 8.2 | 7.5 | 7.9 | 7.8
24 | ＢＯＤ | mg/l | 1.3 | 1.7 | 4.9 | 4.1 | 4.6 | 1.5 | 1.5 | 3.3 | 2.9 | 1.1 | 1.5 | 1
25 | ＣＯＤ | mg/l | 2.1 | 2.6 | 5.6 | 5.1 | 5.4 | 2.2 | 4.1 | 5.2 | 4.4 | 2.6 | 2.5 | 2.6
26 | ＳＳ | mg/l | 3 | 6 | 15 | 11 | 10 | 9 | 13 | 8 | 7 | 6 | 4 | 4
27 | 大腸菌群数 | MPN/100ml | 1: 310; 2: 790; 3: 170
| 大腸菌数 | CFU/100mL | 6 | 98 | 1 | 5 | 16 | 36 | 170 | 12 | 24 | 21 | 6 | 25
28 | 総窒素 | mg/l | 1.19 | 1.38 | 1.38 | 1.28 | 1.11 | 1.24 | 1.44 | 1.3 | 1.22 | 1.24 | 0.96 | 1.17
29 | ｱﾝﾓﾆｳﾑ態窒素 | mg/l | 0.09 | 0.09 | 0.1 | 0.05 | 0.01 | 0.12 | 0.11 | 0.03 | 0.03 | 0.01 | 0.05 | 0.11
30 | 亜硝酸態窒素 | mg/l | 0.021 | 0.023 | 0.017 | 0.034 | 0.019 | 0.022 | 0.014 | 0.035 | 0.02 | 0.013 | 0.021 | 0.018
31 | 硝酸態窒素 | mg/l | 0.79 | 0.94 | 0.45 | 0.38 | 0.52 | 0.56 | 0.63 | 0.3 | 0.75 | 0.89 | 0.72 | 0.83
32 | 総ﾘﾝ | mg/l | 0.053 | 0.092 | 0.117 | 0.103 | 0.074 | 0.097 | 0.144 | 0.093 | 0.105 | 0.077 | 0.072 | 0.115
33 | ｵﾙﾄﾘﾝ酸態ﾘﾝ | mg/l | 0.029 | 0.062 | 0.012 | 0.008 | 0.005 | 0.006 | 0.075 | 0.009 | 0.034 | 0.04 | 0.041 | 0.059
34 | クロロフィルａ | mg/m3 | 6.6 | 22.3 | 143 | 95.5 | 72.3 | 19.1 | 19.1 | 40.6 | 51.2 | 16.3 | 13.2 | 8.1
35 | ﾄﾘﾊﾛﾒﾀﾝ生成能 | mg/l
36 | ２ＭＩＢ | ng/l
37 | ジェオスミン | ng/l
38 | フェオフィチン | mg/m3
39 | 溶解性総ﾘﾝ | mg/l
40 | 溶解性ｵﾙﾄﾘﾝ酸態ﾘﾝ | mg/l
41 | 電気伝導度 | mS/m
42 | 亜鉛 | mg/l
43 | ふん便性大腸菌 | 個/100ml
44 | 塩化物イオン | mg/l | 13 | 14 | 14 | 12 | 10 | 9 | 8 | 10 | 10 | 7 | 10 | 12

## St.6堰直下流_流心_底層（満潮）
様式－１ |  | 定期調査（水質項目）（３水深用）
| ダム名 | 筑後大堰 | 調査年(西暦) | 2022
| ダムコード | 8BB
1 | 調査地点 |  | St.6_流心 | St.6_流心 | St.6_流心 | St.6_流心 | St.6_流心 | St.6_流心 | St.6_流心 | St.6_流心 | St.6_流心 | St.6_流心 | St.6_流心 | St.6_流心
2 | 調査月 |  | 1 | 2 | 3 | 4 | 5 | 6 | 7 | 8 | 9 | 10 | 11 | 12
3 | 調査日 |  | 11 | 7 | 10 | 20 | 23 | 7 | 7 | 4 | 16 | 4 | 2 | 1
4 | 調査開始時刻：時 | 24時間制 | 15 | 12 | 12 | 11 | 14 | 13 | 14 | 13 | 12 | 15 | 15 | 9
5 | 調査開始時刻：分 |  | 0 | 50 | 45 | 5 | 50 | 30 | 10 | 40 | 15 | 45 | 50 | 5
| 潮汐 | 干潮：1 満潮：2 | 2 | 2 | 2 | 2 | 2 | 2 | 2 | 2 | 2 | 2 | 2 | 2
6 | 天候 |  | 11 | 1 | 11 | 11 | 1 | 11 | 11 | 11 | 11 | 11 | 11 | 1
7 | 気温 | ℃ | 6.6 | 10.5 | 16.6 | 23.5 | 23 | 25 | 31.6 | 32.6 | 32 | 29.4 | 21 | 9.5
8 | 貯水位 | T.Pm | 3.13 | 3.13 | 3.14 | 3.13 | 3.15 | 3.16 | 3.18 | 3.16 | 3.16 | 3.16 | 3.17 | 3.15
9 | 流量（河川） | m3/s | 47.7 | 45 | 41 | 41.2 | 50.5 | 76.6 | 102.5 | 25.2 | 42 | 82 | 47.7 | 53.2
10 | 流入量（貯水池） | m3/s
11 | 放流量（貯水池） | m3/s
12 | 透視度（河川） | cm | >100 | 90 | 33 | 38 | 29 | 58 | 36 | 40 | 54 | 77 | 98 | >100
13 | 透明度（貯水池） | m | 1.5 | 1.5 | 1 | 1 | 1 | 1.2 | 0.7 | 1.1 | 1.4 | 1.4 | 2.3 | 1.8
14 | 水色（貯水池） |  | 13 | 13 | 17 | 17 | 17 | 15 | 16 | 15 | 15 | 14 | 13 | 13
15 | 全水深 | m | 2.7 | 3.3 | 2.9 | 4.5 | 2.8 | 3.2 | 3 | 3.6 | 4.4 | 2.8 | 3.5 | 2.3
16 | 採水水深 | bar: 1 to 12
|  |  | 2.2 | 2.8 | 2.4 | 4 | 2.3 | 2.7 | 2.5 | 3.1 | 3.9 | 2.3 | 3 | 3
17 | 外観 |  | 淡黄色透明 | 淡黄色透明 | 淡褐色濁 | 淡黄褐色濁 | 淡黄褐色濁 | 淡黄色弱濁 | 淡黄褐色濁 | 淡黄色濁 | 淡黄色濁 | 淡黄色弱濁 | 淡黄色透明 | 淡黄色透明
18 | 臭気（冷時） | bar: 1 to 12
19 | 水温 | ℃ | 9.1 | 8.2 | 10.8 | 18 | 21.8 | 22.2 | 26.6 | 30.5 | 28.4 | 24.6 | 17.3 | 15.2
20 | 濁度測定方式 |  | 2 | 2 | 2 | 2 | 2 | 2 | 2 | 2 | 2 | 2 | 2 | 2
21 | 濁度 | 度 | 2.4 | 3.9 | 4.9 | 4 | 4.5 | 4.9 | 9.8 | 2.5 | 3.4 | 3.8 | 2 | 2.7
22 | ＤＯ | mg/l | 12 | 12.6 | 17.1 | 14.6 | 12.7 | 9 | 8 | 9.4 | 10.1 | 9.1 | 10.6 | 9.9
23 | ｐＨ |  | 7.9 | 8.1 | 9.3 | 9.1 | 8.6 | 7.4 | 7.2 | 8.8 | 8.1 | 7.6 | 8 | 7.8
24 | ＢＯＤ | mg/l | 1.1 | 1.8 | 4.5 | 4.4 | 4.2 | 1.5 | 1.5 | 2.4 | 2.9 | 1.2 | 1.3 | 0.9
25 | ＣＯＤ | mg/l | 2.1 | 2.6 | 5.6 | 5 | 5.3 | 2.2 | 4 | 5 | 4.4 | 2.6 | 2.5 | 2.6
26 | ＳＳ | mg/l | 3 | 6 | 15 | 11 | 10 | 8 | 14 | 6 | 7 | 6 | 4 | 7
27 | 大腸菌群数 | MPN/100ml | 1: 790; 2: 1400; 3: 1100
| 大腸菌数 | CFU/100mL | 8 | 110 | 1 | 8 | 27 | 41 | 130 | 8 | 15 | 28 | 6 | 27
28 | 総窒素 | mg/l | 1.23 | 1.34 | 1.36 | 1.28 | 1.15 | 1.3 | 1.43 | 1.29 | 1.25 | 1.15 | 1.02 | 1.19
29 | ｱﾝﾓﾆｳﾑ態窒素 | mg/l | 0.12 | 0.08 | 0.08 | 0.05 | 0.04 | 0.08 | 0.13 | 0.02 | 0.02 | 0.02 | 0.05 | 0.11
30 | 亜硝酸態窒素 | mg/l | 0.021 | 0.023 | 0.017 | 0.034 | 0.019 | 0.022 | 0.014 | 0.033 | 0.02 | 0.013 | 0.021 | 0.017
31 | 硝酸態窒素 | mg/l | 0.79 | 0.93 | 0.44 | 0.38 | 0.52 | 0.57 | 0.63 | 0.37 | 0.76 | 0.9 | 0.73 | 0.85
32 | 総ﾘﾝ | mg/l | 0.055 | 0.088 | 0.117 | 0.1 | 0.074 | 0.101 | 0.14 | 0.083 | 0.107 | 0.078 | 0.068 | 0.082
33 | ｵﾙﾄﾘﾝ酸態ﾘﾝ | mg/l | 0.028 | 0.058 | 0.012 | 0.006 | 0.005 | 0.006 | 0.074 | 0.012 | 0.036 | 0.038 | 0.039 | 0.055
34 | クロロフィルａ | mg/m3 | 7 | 22.5 | 144 | 98.7 | 74.3 | 19.5 | 18.2 | 29 | 51.8 | 16 | 13.8 | 8.1
35 | ﾄﾘﾊﾛﾒﾀﾝ生成能 | mg/l
36 | ２ＭＩＢ | ng/l
37 | ジェオスミン | ng/l
38 | フェオフィチン | mg/m3
39 | 溶解性総ﾘﾝ | mg/l
40 | 溶解性ｵﾙﾄﾘﾝ酸態ﾘﾝ | mg/l
41 | 電気伝導度 | mS/m
42 | 亜鉛 | mg/l
43 | ふん便性大腸菌 | 個/100ml
44 | 塩化物イオン | mg/l | 13 | 14 | 14 | 12 | 10 | 9 | 8 | 10 | 10 | 7 | 10 | 12

## 山浦_流心_表層（干潮）
様式－１ |  | 定期調査（水質項目）（３水深用）
| ダム名 | 筑後大堰 | 調査年(西暦) | 2022
| ダムコード | 8BB
1 | 調査地点 |  | 山浦 | 山浦 | 山浦 | 山浦 | 山浦 | 山浦 | 山浦 | 山浦 | 山浦 | 山浦 | 山浦 | 山浦
2 | 調査月 |  | 1 | 2 | 3 | 4 | 5 | 6 | 7 | 8 | 9 | 10 | 11 | 12
3 | 調査日 |  | 11 | 7 | 10 | 20 | 23 | 7 | 7 | 4 | 16 | 4 | 2 | 1
4 | 調査開始時刻：時 | 24時間制 | 9 | 7 | 7 | 17 | 9 | 8 | 8 | 7 | 6 | 9 | 9 | 9
5 | 調査開始時刻：分 |  | 30 | 20 | 15 | 25 | 30 | 10 | 35 | 40 | 15 | 40 | 25 | 30
| 潮汐 | 干潮：1 満潮：2 | bar: 1 to 12
6 | 天候 |  | 1 | 1 | 11 | 11 | 1 | 11 | 11 | 11 | 11 | 11 | 11 | 1
7 | 気温 | ℃ | 6.2 | 2.8 | 3.8 | 24.6 | 21.8 | 21 | 31 | 27.7 | 24.9 | 27.6 | 16.8 | 8.5
8 | 貯水位 | T.Pm | 3.13 | 3.16 | 3.15 | 3.15 | 3.14 | 3.12 | 3.14 | 3.16 | 3.17 | 3.17 | 3.14 | 3.15
9 | 流量（河川） | m3/s | 47.7 | 45 | 41 | 41.2 | 50.5 | 76.6 | 102.5 | 25.2 | 42 | 82 | 47.7 | 53.2
10 | 流入量（貯水池） | m3/s
11 | 放流量（貯水池） | m3/s
12 | 透視度（河川） | cm | >100 | 67 | 26.5 | 21.5 | 35 | 55.5 | 39 | 36 | 47 | 74 | 92.5 | >100
13 | 透明度（貯水池） | m | 1.7 | 1.1 | 0.9 | 0.6 | 0.9 | 1.1 | 0.7 | 1 | 1.1 | 1.4 | 2.1 | 1.5
14 | 水色（貯水池） |  | 13 | 13 | 16 | 17 | 17 | 15 | 16 | 15 | 15 | 14 | 13 | 13
15 | 全水深 | m | 2.4 | 1.9 | 1.9 | 1.2 | 2 | 2 | 2.6 | 2.5 | 2.1 | 2.4 | 2.3 | 2.2
16 | 採水水深 | bar: 1 to 12
|  |  | 0.5 | 0.5 | 0.5 | 0.5 | 0.5 | 0.5 | 0.5 | 0.5 | 0.5 | 0.5 | 0.5 | 0.5
17 | 外観 |  | 淡黄色透明 | 淡黄色透明 | 淡褐色濁 | 淡黄褐色濁 | 淡黄褐色濁 | 淡黄色弱濁 | 淡黄褐色濁 | 淡黄色濁 | 淡黄色濁 | 淡黄色弱濁 | 淡黄色透明 | 淡黄色透明
18 | 臭気（冷時） | bar: 1 to 12
19 | 水温 | ℃ | 9 | 8.1 | 11.1 | 19.6 | 20.8 | 22 | 26 | 30.1 | 28 | 24.4 | 16.5 | 14.9
20 | 濁度測定方式 |  | 2 | 2 | 2 | 2 | 2 | 2 | 2 | 2 | 2 | 2 | 2 | 2
21 | 濁度 | 度 | 2.9 | 5.2 | 8.7 | 14.5 | 5.7 | 6.3 | 9.8 | 5.7 | 5.6 | 4.6 | 2.6 | 3.7
22 | ＤＯ | mg/l | 11.6 | 11.9 | 15.6 | 17.2 | 10.8 | 7.9 | 7.5 | 8.5 | 8.9 | 8.7 | 10.1 | 9.6
23 | ｐＨ |  | 7.8 | 7.9 | 9.2 | 9.3 | 8.3 | 7.4 | 7.1 | 8.4 | 7.9 | 7.3 | 7.7 | 7.6
24 | ＢＯＤ | mg/l | 1.1 | 1.8 | 4.3 | 5.1 | 2.6 | 1.6 | 1.2 | 2.7 | 2.3 | 1.2 | 1.3 | 1.2
25 | ＣＯＤ | mg/l | 1.9 | 3 | 5.7 | 5.9 | 4 | 2.2 | 3.7 | 5.5 | 4.1 | 2.6 | 2.6 | 2.6
26 | ＳＳ | mg/l | 6 | 11 | 21 | 23 | 9 | 11 | 15 | 13 | 12 | 7 | 5 | 6
27 | 大腸菌群数 | MPN/100ml | 1: 230; 2: 1300; 3: 170
| 大腸菌数 | CFU/100mL | 8 | 32 | 4 | 9 | 8 | 61 | 420 | 10 | 30 | 26 | 5 | 25
28 | 総窒素 | mg/l | 1.37 | 1.34 | 1.43 | 1.27 | 1 | 1.27 | 1.38 | 1.35 | 1.28 | 1.25 | 1.16 | 1.36
29 | ｱﾝﾓﾆｳﾑ態窒素 | mg/l | 0.14 | 0.09 | 0.07 | 0.06 | 0.07 | 0.08 | 0.12 | 0.09 | 0.07 | 0.02 | 0.06 | 0.13
30 | 亜硝酸態窒素 | mg/l | 0.024 | 0.023 | 0.02 | 0.035 | 0.015 | 0.023 | 0.015 | 0.035 | 0.018 | 0.013 | 0.024 | 0.02
31 | 硝酸態窒素 | mg/l | 0.9 | 0.87 | 0.51 | 0.37 | 0.48 | 0.65 | 0.59 | 0.39 | 0.71 | 0.93 | 0.85 | 0.94
32 | 総ﾘﾝ | mg/l | 0.077 | 0.077 | 0.119 | 0.126 | 0.062 | 0.103 | 0.142 | 0.096 | 0.096 | 0.087 | 0.089 | 0.099
33 | ｵﾙﾄﾘﾝ酸態ﾘﾝ | mg/l | 0.049 | 0.034 | 0.012 | 0.008 | 0.005 | 0.017 | 0.076 | 0.016 | 0.03 | 0.046 | 0.053 | 0.072
34 | クロロフィルａ | mg/m3 | 7.6 | 27.9 | 151 | 74.2 | 47 | 21.3 | 11.8 | 50.1 | 34.9 | 13 | 14.5 | 8.6
35 | ﾄﾘﾊﾛﾒﾀﾝ生成能 | mg/l
36 | ２ＭＩＢ | ng/l
37 | ジェオスミン | ng/l
38 | フェオフィチン | mg/m3
39 | 溶解性総ﾘﾝ | mg/l
40 | 溶解性ｵﾙﾄﾘﾝ酸態ﾘﾝ | mg/l
41 | 電気伝導度 | mS/m
42 | 亜鉛 | mg/l
43 | ふん便性大腸菌 | 個/100ml
44 | 塩化物イオン | mg/l | 13 | 13 | 14 | 11 | 9 | 10 | 8 | 10 | 10 | 7 | 11 | 13

## 山浦_流心_中層（干潮）
様式－１ |  | 定期調査（水質項目）（３水深用）
| ダム名 | 筑後大堰 | 調査年(西暦) | 2022
| ダムコード | 8BB
1 | 調査地点 |  | 山浦 | 山浦 | 山浦 | 山浦 | 山浦 | 山浦 | 山浦 | 山浦 | 山浦 | 山浦 | 山浦 | 山浦
2 | 調査月 |  | 1 | 2 | 3 | 4 | 5 | 6 | 7 | 8 | 9 | 10 | 11 | 12
3 | 調査日 |  | 11 | 7 | 10 | 20 | 23 | 7 | 7 | 4 | 16 | 4 | 2 | 1
4 | 調査開始時刻：時 | 24時間制 | 9 | 7 | 7 | 17 | 9 | 8 | 8 | 7 | 6 | 9 | 9 | 9
5 | 調査開始時刻：分 |  | 30 | 20 | 15 | 25 | 30 | 10 | 35 | 40 | 15 | 40 | 25 | 30
| 潮汐 | 干潮：1 満潮：2 | bar: 1 to 12
6 | 天候 |  | 1 | 1 | 11 | 11 | 1 | 11 | 11 | 11 | 11 | 11 | 11 | 1
7 | 気温 | ℃ | 6.2 | 2.8 | 3.8 | 24.6 | 21.8 | 21 | 31 | 27.7 | 24.9 | 27.6 | 16.8 | 8.5
8 | 貯水位 | T.Pm | 3.13 | 3.16 | 3.15 | 3.15 | 3.14 | 3.12 | 3.14 | 3.16 | 3.17 | 3.17 | 3.14 | 3.15
9 | 流量（河川） | m3/s | 47.7 | 45 | 41 | 41.2 | 50.5 | 76.6 | 102.5 | 25.2 | 42 | 82 | 47.7 | 53.2
10 | 流入量（貯水池） | m3/s
11 | 放流量（貯水池） | m3/s
12 | 透視度（河川） | cm | >100 | 67 | 26.5 | 21.5 | 35 | 55.5 | 39 | 36 | 47 | 74 | 92.5 | >100
13 | 透明度（貯水池） | m | 1.7 | 1.1 | 0.9 | 0.6 | 0.9 | 1.1 | 0.7 | 1 | 1.1 | 1.4 | 2.1 | 1.5
14 | 水色（貯水池） |  | 13 | 13 | 16 | 17 | 17 | 15 | 16 | 15 | 15 | 14 | 13 | 13
15 | 全水深 | m | 2.4 | 1.9 | 1.9 | 1.2 | 2 | 2 | 2.6 | 2.5 | 2.1 | 2.4 | 2.3 | 2.2
16 | 採水水深 | bar: 1 to 12
|  |  | 1.2 | 1 | 1 | 0.6 | 1 | 1 | 1.3 | 1.3 | 1.1 | 1.2 | 1.2 | 1.1
17 | 外観 |  | 淡黄色透明 | 淡黄色透明 | 淡褐色濁 | 淡黄褐色濁 | 淡黄褐色濁 | 淡黄色弱濁 | 淡黄褐色濁 | 淡黄色濁 | 淡黄色濁 | 淡黄色弱濁 | 淡黄色透明 | 淡黄色透明
18 | 臭気（冷時） | bar: 1 to 12
19 | 水温 | ℃ | 9 | 8.1 | 11.1 | 19.6 | 20.7 | 21.9 | 25.9 | 30.1 | 28 | 24.3 | 16.5 | 14.9
20 | 濁度測定方式 |  | 2 | 2 | 2 | 2 | 2 | 2 | 2 | 2 | 2 | 2 | 2 | 2
21 | 濁度 | 度 | 3.1 | 5.7 | 8 | 17 | 6.9 | 7.1 | 10.9 | 10.9 | 5.8 | 4.3 | 3.2 | 3.7
22 | ＤＯ | mg/l | 11.7 | 11.9 | 15.6 | 17.2 | 10.8 | 7.8 | 7.5 | 8.1 | 8.9 | 8.6 | 10.1 | 9.6
23 | ｐＨ |  | 7.8 | 7.9 | 9.2 | 9.3 | 8.2 | 7.3 | 7.1 | 8.3 | 7.8 | 7.4 | 7.8 | 7.7
24 | ＢＯＤ | mg/l | 1.1 | 1.9 | 4.1 | 5.2 | 2.4 | 1.5 | 1.1 | 2.8 | 2.2 | 1.1 | 1.2 | 1.2
25 | ＣＯＤ | mg/l | 1.9 | 2.9 | 5.6 | 6 | 4.3 | 2.3 | 3.7 | 5.5 | 4.2 | 2.5 | 2.6 | 2.5
26 | ＳＳ | mg/l | 5 | 11 | 21 | 24 | 15 | 13 | 14 | 16 | 13 | 6 | 5 | 6
27 | 大腸菌群数 | MPN/100ml | 1: 330; 2: 1300; 3: 130
| 大腸菌数 | CFU/100mL | 10 | 52 | 6 | 12 | 13 | 70 | 390 | 8 | 28 | 20 | 11 | 30
28 | 総窒素 | mg/l | 1.38 | 1.34 | 1.43 | 1.28 | 1.01 | 1.27 | 1.37 | 1.39 | 1.3 | 1.32 | 1.15 | 1.33
29 | ｱﾝﾓﾆｳﾑ態窒素 | mg/l | 0.17 | 0.09 | 0.05 | 0.06 | 0.06 | 0.1 | 0.11 | 0.1 | 0.09 | 0.03 | 0.06 | 0.15
30 | 亜硝酸態窒素 | mg/l | 0.024 | 0.024 | 0.02 | 0.035 | 0.015 | 0.022 | 0.016 | 0.034 | 0.018 | 0.013 | 0.024 | 0.02
31 | 硝酸態窒素 | mg/l | 0.89 | 0.87 | 0.51 | 0.38 | 0.48 | 0.66 | 0.59 | 0.39 | 0.7 | 0.93 | 0.86 | 0.9
32 | 総ﾘﾝ | mg/l | 0.074 | 0.079 | 0.121 | 0.125 | 0.067 | 0.103 | 0.14 | 0.098 | 0.098 | 0.084 | 0.091 | 0.096
33 | ｵﾙﾄﾘﾝ酸態ﾘﾝ | mg/l | 0.046 | 0.036 | 0.014 | 0.006 | 0.006 | 0.018 | 0.075 | 0.019 | 0.033 | 0.048 | 0.056 | 0.072
34 | クロロフィルａ | mg/m3 | 7.1 | 28.1 | 151 | 76.2 | 47 | 20.7 | 11.6 | 55.6 | 36.6 | 13.8 | 14.1 | 8.8
35 | ﾄﾘﾊﾛﾒﾀﾝ生成能 | mg/l
36 | ２ＭＩＢ | ng/l
37 | ジェオスミン | ng/l
38 | フェオフィチン | mg/m3
39 | 溶解性総ﾘﾝ | mg/l
40 | 溶解性ｵﾙﾄﾘﾝ酸態ﾘﾝ | mg/l
41 | 電気伝導度 | mS/m
42 | 亜鉛 | mg/l
43 | ふん便性大腸菌 | 個/100ml
44 | 塩化物イオン | mg/l | 13 | 13 | 14 | 12 | 9 | 10 | 8 | 10 | 10 | 7 | 11 | 12

## 山浦_流心_底層（干潮）
様式－１ |  | 定期調査（水質項目）（３水深用）
| ダム名 | 筑後大堰 | 調査年(西暦) | 2022
| ダムコード | 8BB
1 | 調査地点 |  | 山浦 | 山浦 | 山浦 | 山浦 | 山浦 | 山浦 | 山浦 | 山浦 | 山浦 | 山浦 | 山浦 | 山浦
2 | 調査月 |  | 1 | 2 | 3 | 4 | 5 | 6 | 7 | 8 | 9 | 10 | 11 | 12
3 | 調査日 |  | 11 | 7 | 10 | 20 | 23 | 7 | 7 | 4 | 16 | 4 | 2 | 1
4 | 調査開始時刻：時 | 24時間制 | 9 | 7 | 7 | 17 | 9 | 8 | 8 | 7 | 6 | 9 | 9 | 9
5 | 調査開始時刻：分 |  | 30 | 20 | 15 | 25 | 30 | 10 | 35 | 40 | 15 | 40 | 25 | 30
| 潮汐 | 干潮：1 満潮：2 | bar: 1 to 12
6 | 天候 |  | 1 | 1 | 11 | 11 | 1 | 11 | 11 | 11 | 11 | 11 | 11 | 1
7 | 気温 | ℃ | 6.2 | 2.8 | 3.8 | 24.6 | 21.8 | 21 | 31 | 27.7 | 24.9 | 27.6 | 16.8 | 8.5
8 | 貯水位 | T.Pm | 3.13 | 3.16 | 3.15 | 3.15 | 3.14 | 3.12 | 3.14 | 3.16 | 3.17 | 3.17 | 3.14 | 3.15
9 | 流量（河川） | m3/s | 47.7 | 45 | 41 | 41.2 | 50.5 | 76.6 | 102.5 | 25.2 | 42 | 82 | 47.7 | 53.2
10 | 流入量（貯水池） | m3/s
11 | 放流量（貯水池） | m3/s
12 | 透視度（河川） | cm | >100 | 67 | 26.5 | 21.5 | 35 | 55.5 | 39 | 36 | 47 | 74 | 92.5 | >100
13 | 透明度（貯水池） | m | 1.7 | 1.1 | 0.9 | 0.6 | 0.9 | 1.1 | 0.7 | 1 | 1.1 | 1.4 | 2.1 | 1.5
14 | 水色（貯水池） |  | 13 | 13 | 16 | 17 | 17 | 15 | 16 | 15 | 15 | 14 | 13 | 13
15 | 全水深 | m | 2.4 | 1.9 | 1.9 | 1.2 | 2 | 2 | 2.6 | 2.5 | 2.1 | 2.4 | 2.3 | 2.2
16 | 採水水深 | bar: 1 to 12
|  |  | 1.9 | 1.4 | 1.4 | 0.7 | 1.5 | 1.5 | 2.1 | 2 | 1.6 | 1.9 | 1.8 | 1.7
17 | 外観 |  | 淡黄色透明 | 淡黄色透明 | 淡褐色濁 | 淡黄褐色濁 | 淡黄褐色濁 | 淡黄色弱濁 | 淡黄褐色濁 | 淡黄色濁 | 淡黄色濁 | 淡黄色弱濁 | 淡黄色透明 | 淡黄色透明
18 | 臭気（冷時） | bar: 1 to 12
19 | 水温 | ℃ | 9 | 8.1 | 11.1 | 19.5 | 20.6 | 21.9 | 25.9 | 30 | 28 | 24.2 | 16.5 | 14.9
20 | 濁度測定方式 |  | 2 | 2 | 2 | 2 | 2 | 2 | 2 | 2 | 2 | 2 | 2 | 2
21 | 濁度 | 度 | 3.1 | 5.6 | 8.9 | 17.2 | 9.5 | 7.7 | 11.2 | 14.9 | 6.1 | 4.2 | 3.4 | 5.1
22 | ＤＯ | mg/l | 11.7 | 11.9 | 15.6 | 17.2 | 10.5 | 7.8 | 7.5 | 7.7 | 8.9 | 8.6 | 10.1 | 9.6
23 | ｐＨ |  | 7.8 | 7.9 | 9.2 | 9.3 | 8.1 | 7.3 | 7.1 | 8.2 | 7.9 | 7.3 | 7.7 | 7.7
24 | ＢＯＤ | mg/l | 1.2 | 1.9 | 4.4 | 5.1 | 2.3 | 1.6 | 1.2 | 2.6 | 2.2 | 1.2 | 1.3 | 1.2
25 | ＣＯＤ | mg/l | 2 | 2.9 | 5.8 | 5.9 | 4.1 | 2.3 | 3.7 | 5.7 | 4.1 | 2.6 | 2.6 | 2.6
26 | ＳＳ | mg/l | 6 | 12 | 21 | 24 | 12 | 14 | 15 | 15 | 12 | 7 | 5 | 5
27 | 大腸菌群数 | MPN/100ml | 1: 130; 2: 330; 3: 79
| 大腸菌数 | CFU/100mL | 8 | 38 | 3 | 13 | 7 | 69 | 220 | 6 | 30 | 38 | 16 | 26
28 | 総窒素 | mg/l | 1.37 | 1.39 | 1.45 | 1.28 | 0.99 | 1.3 | 1.37 | 1.32 | 1.33 | 1.23 | 1.14 | 1.25
29 | ｱﾝﾓﾆｳﾑ態窒素 | mg/l | 0.17 | 0.12 | 0.08 | 0.04 | 0.07 | 0.12 | 0.11 | 0.08 | 0.16 | 0.05 | 0.07 | 0.12
30 | 亜硝酸態窒素 | mg/l | 0.024 | 0.023 | 0.02 | 0.036 | 0.015 | 0.022 | 0.016 | 0.034 | 0.018 | 0.013 | 0.025 | 0.02
31 | 硝酸態窒素 | mg/l | 0.88 | 0.88 | 0.51 | 0.36 | 0.47 | 0.65 | 0.59 | 0.4 | 0.7 | 0.93 | 0.86 | 0.93
32 | 総ﾘﾝ | mg/l | 0.072 | 0.081 | 0.118 | 0.126 | 0.065 | 0.113 | 0.139 | 0.097 | 0.1 | 0.087 | 0.089 | 0.109
33 | ｵﾙﾄﾘﾝ酸態ﾘﾝ | mg/l | 0.044 | 0.038 | 0.012 | 0.008 | 0.006 | 0.019 | 0.074 | 0.019 | 0.034 | 0.05 | 0.058 | 0.072
34 | クロロフィルａ | mg/m3 | 7.8 | 28.3 | 150 | 76.3 | 43.8 | 18 | 11.6 | 48.1 | 39 | 12.8 | 13 | 8.5
35 | ﾄﾘﾊﾛﾒﾀﾝ生成能 | mg/l
36 | ２ＭＩＢ | ng/l
37 | ジェオスミン | ng/l
38 | フェオフィチン | mg/m3
39 | 溶解性総ﾘﾝ | mg/l
40 | 溶解性ｵﾙﾄﾘﾝ酸態ﾘﾝ | mg/l
41 | 電気伝導度 | mS/m
42 | 亜鉛 | mg/l
43 | ふん便性大腸菌 | 個/100ml
44 | 塩化物イオン | mg/l | 14 | 13 | 14 | 12 | 9 | 10 | 8 | 10 | 10 | 7 | 11 | 13

## 山浦_流心_表層（満潮）
様式－１ |  | 定期調査（水質項目）（３水深用）
| ダム名 | 筑後大堰 | 調査年(西暦) | 2022
| ダムコード | 8BB
1 | 調査地点 |  | 山浦 | 山浦 | 山浦 | 山浦 | 山浦 | 山浦 | 山浦 | 山浦 | 山浦 | 山浦 | 山浦 | 山浦
2 | 調査月 |  | 1 | 2 | 3 | 4 | 5 | 6 | 7 | 8 | 9 | 10 | 11 | 12
3 | 調査日 |  | 11 | 7 | 10 | 20 | 23 | 7 | 7 | 4 | 16 | 4 | 2 | 1
4 | 調査開始時刻：時 | 24時間制 | 15 | 13 | 13 | 11 | 15 | 13 | 14 | 14 | 12 | 16 | 16 | 15
5 | 調査開始時刻：分 |  | 20 | 15 | 5 | 25 | 25 | 50 | 25 | 5 | 35 | 5 | 15 | 45
| 潮汐 | 干潮：1 満潮：2 | 2 | 2 | 2 | 2 | 2 | 2 | 2 | 2 | 2 | 2 | 2 | 2
6 | 天候 |  | 11 | 1 | 11 | 11 | 1 | 11 | 11 | 11 | 11 | 11 | 11 | 11
7 | 気温 | ℃ | 6.8 | 10.2 | 16.4 | 24.3 | 23.1 | 25.2 | 29 | 32.2 | 32.1 | 29.4 | 21 | 8.1
8 | 貯水位 | T.Pm | 3.13 | 3.13 | 3.14 | 3.13 | 3.15 | 3.16 | 3.18 | 3.16 | 3.17 | 3.16 | 3.17 | 3.14
9 | 流量（河川） | m3/s | 47.7 | 45 | 41 | 41.2 | 50.5 | 76.6 | 102.5 | 25.2 | 42 | 82 | 47.7 | 53.2
10 | 流入量（貯水池） | m3/s
11 | 放流量（貯水池） | m3/s
12 | 透視度（河川） | cm | 70 | 60.5 | 27 | 13 | 30.5 | 61 | 40 | 26 | 32.5 | 65 | 66 | 75
13 | 透明度（貯水池） | m | 1.5 | 1.1 | 0.9 | 0.5 | 0.8 | 1.2 | 0.8 | 0.9 | 0.8 | 1.2 | 1.5 | 1.4
14 | 水色（貯水池） |  | 13 | 13 | 17 | 17 | 17 | 15 | 16 | 15 | 15 | 14 | 13 | 13
15 | 全水深 | m | 2.8 | 2.8 | 2.3 | 3.8 | 2.4 | 2.8 | 3.1 | 3.2 | 3.1 | 3.5 | 2.6 | 3
16 | 採水水深 | bar: 1 to 12
|  |  | 0.5 | 0.5 | 0.5 | 0.5 | 0.5 |  | 0.5 | 0.5 | 0.5 | 0.5 | 0.5 | 0.5
17 | 外観 |  | 淡黄色透明 | 淡黄色透明 | 淡褐色濁 | 淡黄褐色濁 | 淡黄褐色濁 | 淡黄色弱濁 | 淡黄褐色濁 | 淡黄色濁 | 淡黄色濁 | 淡黄色弱濁 | 淡黄色透明 | 淡黄色透明
18 | 臭気（冷時） | bar: 1 to 12
19 | 水温 | ℃ | 9.1 | 8.5 | 12.4 | 18.1 | 22.5 | 22.6 | 28.9 | 30.9 | 28.5 | 25.1 | 17.6 | 15
20 | 濁度測定方式 |  | 2 | 2 | 2 | 2 | 2 | 2 | 2 | 2 | 2 | 2 | 2 | 2
21 | 濁度 | 度 | 4.2 | 5.5 | 9.1 | 25 | 5.3 | 5.1 | 9 | 9.6 | 9.4 | 5 | 4.4 | 4.2
22 | ＤＯ | mg/l | 11.7 | 12.7 | 18.6 | 14.8 | 14.9 | 9 | 8.5 | 10.4 | 10 | 9.7 | 10.6 | 9.8
23 | ｐＨ |  | 7.8 | 8.1 | 9.4 | 9.1 | 9.1 | 7.5 | 7.2 | 8.6 | 8.1 | 7.7 | 7.8 | 7.6
24 | ＢＯＤ | mg/l | 1.1 | 1.6 | 4.9 | 3.4 | 4.9 | 1.9 | 2.1 | 3.4 | 3.1 | 1.9 | 1.4 | 1.3
25 | ＣＯＤ | mg/l | 2.1 | 2.9 | 6.2 | 6 | 5.3 | 2.3 | 4.7 | 6.5 | 5 | 2.9 | 2.9 | 2.8
26 | ＳＳ | mg/l | 8 | 11 | 23 | 48 | 12 | 8 | 12 | 19 | 19 | 8 | 8 | 7
27 | 大腸菌群数 | MPN/100ml | 1: 140; 2: 330; 3: 170
| 大腸菌数 | CFU/100mL | 12 | 36 | 2 | 60 | 11 | 58 | 150 | 18 | 20 | 26 | 16 | 26
28 | 総窒素 | mg/l | 1.48 | 1.36 | 1.44 | 1.79 | 1.12 | 1.53 | 1.53 | 1.59 | 1.24 | 1.34 | 1.22 | 1.29
29 | ｱﾝﾓﾆｳﾑ態窒素 | mg/l | 0.19 | 0.1 | 0.03 | 0.26 | 0.02 | 0.08 | 0.11 | 0.02 | 0.03 | 0.01 | 0.11 | 0.13
30 | 亜硝酸態窒素 | mg/l | 0.027 | 0.024 | 0.02 | 0.068 | 0.017 | 0.022 | 0.018 | 0.041 | 0.02 | 0.013 | 0.026 | 0.02
31 | 硝酸態窒素 | mg/l | 0.94 | 0.87 | 0.51 | 0.51 | 0.45 | 0.69 | 0.74 | 0.45 | 0.64 | 0.89 | 0.89 | 0.92
32 | 総ﾘﾝ | mg/l | 0.091 | 0.077 | 0.12 | 0.161 | 0.081 | 0.108 | 0.138 | 0.12 | 0.107 | 0.097 | 0.102 | 0.102
33 | ｵﾙﾄﾘﾝ酸態ﾘﾝ | mg/l | 0.062 | 0.037 | 0.013 | 0.012 | 0.005 | 0.019 | 0.068 | 0.01 | 0.026 | 0.049 | 0.061 | 0.075
34 | クロロフィルａ | mg/m3 | 7.9 | 28.1 | 150 | 93 | 68.5 | 23.7 | 24.6 | 71.7 | 50.1 | 26.8 | 17.3 | 9.7
35 | ﾄﾘﾊﾛﾒﾀﾝ生成能 | mg/l
36 | ２ＭＩＢ | ng/l
37 | ジェオスミン | ng/l
38 | フェオフィチン | mg/m3
39 | 溶解性総ﾘﾝ | mg/l
40 | 溶解性ｵﾙﾄﾘﾝ酸態ﾘﾝ | mg/l
41 | 電気伝導度 | mS/m
42 | 亜鉛 | mg/l
43 | ふん便性大腸菌 | 個/100ml
44 | 塩化物イオン | mg/l | 14 | 13 | 14 | 13 | 10 | 11 | 8 | 10 | 10 | 7 | 11 | 13

## 山浦_流心_中層（満潮）
様式－１ |  | 定期調査（水質項目）（３水深用）
| ダム名 | 筑後大堰 | 調査年(西暦) | 2022
| ダムコード | 8BB
1 | 調査地点 |  | 山浦 | 山浦 | 山浦 | 山浦 | 山浦 | 山浦 | 山浦 | 山浦 | 山浦 | 山浦 | 山浦 | 山浦
2 | 調査月 |  | 1 | 2 | 3 | 4 | 5 | 6 | 7 | 8 | 9 | 10 | 11 | 12
3 | 調査日 |  | 11 | 7 | 10 | 20 | 23 | 7 | 7 | 4 | 16 | 4 | 2 | 1
4 | 調査開始時刻：時 | 24時間制 | 15 | 13 | 13 | 11 | 15 | 13 | 14 | 14 | 12 | 16 | 16 | 15
5 | 調査開始時刻：分 |  | 20 | 15 | 5 | 25 | 25 | 50 | 25 | 5 | 35 | 5 | 15 | 45
| 潮汐 | 干潮：1 満潮：2 | 2 | 2 | 2 | 2 | 2 | 2 | 2 | 2 | 2 | 2 | 2 | 2
6 | 天候 |  | 11 | 1 | 11 | 11 | 1 | 11 | 11 | 11 | 11 | 11 | 11 | 11
7 | 気温 | ℃ | 6.8 | 10.2 | 16.4 | 24.3 | 23.1 | 25.2 | 29 | 32.2 | 32.1 | 29.4 | 21 | 8.1
8 | 貯水位 | T.Pm | 3.13 | 3.13 | 3.14 | 3.13 | 3.15 | 3.16 | 3.18 | 3.16 | 3.17 | 3.16 | 3.17 | 3.14
9 | 流量（河川） | m3/s | 47.7 | 45 | 41 | 41.2 | 50.5 | 76.6 | 102.5 | 25.2 | 42 | 82 | 47.7 | 53.2
10 | 流入量（貯水池） | m3/s
11 | 放流量（貯水池） | m3/s
12 | 透視度（河川） | cm | 70 | 60.5 | 27 | 13 | 30.5 | 61 | 40 | 26 | 32.5 | 65 | 66 | 75
13 | 透明度（貯水池） | m | 1.5 | 1.1 | 0.9 | 0.5 | 0.8 | 1.2 | 0.8 | 0.9 | 0.8 | 1.2 | 1.5 | 1.4
14 | 水色（貯水池） |  | 13 | 13 | 17 | 17 | 17 | 15 | 16 | 15 | 15 | 14 | 13 | 13
15 | 全水深 | m | 2.8 | 2.8 | 2.3 | 3.8 | 2.4 | 2.8 | 3.1 | 3.2 | 3.1 | 3.5 | 2.6 | 3
16 | 採水水深 | bar: 1 to 12
|  |  | 1.4 | 1.4 | 1.2 | 1.9 | 1.2 | 1.4 | 1.6 | 1.6 | 1.6 | 1.8 | 1.3 | 1.5
17 | 外観 |  | 淡黄色透明 | 淡黄色透明 | 淡褐色濁 | 淡黄褐色濁 | 淡黄褐色濁 | 淡黄色弱濁 | 淡黄褐色濁 | 淡黄色濁 | 淡黄色濁 | 淡黄色弱濁 | 淡黄色透明 | 淡黄色透明
18 | 臭気（冷時） | bar: 1 to 12
19 | 水温 | ℃ | 9.1 | 8.3 | 11.8 | 18 | 21.8 | 22.6 | 28.3 | 30.5 | 28.3 | 25.1 | 17.5 | 15
20 | 濁度測定方式 |  | 2 | 2 | 2 | 2 | 2 | 2 | 2 | 2 | 2 | 2 | 2 | 2
21 | 濁度 | 度 | 4.7 | 6.7 | 8.4 | 38 | 5.8 | 5.1 | 8.7 | 12.2 | 11 | 4.9 | 4.4 | 4.4
22 | ＤＯ | mg/l | 11.7 | 12.7 | 18.7 | 14.4 | 15 | 9 | 8.7 | 8.9 | 9.7 | 9.7 | 10.6 | 9.8
23 | ｐＨ |  | 7.8 | 8.1 | 9.4 | 9 | 8.9 | 7.5 | 7.2 | 8.3 | 8.1 | 7.7 | 7.9 | 7.6
24 | ＢＯＤ | mg/l | 1.3 | 1.7 | 4.9 | 3.6 | 4.9 | 1.7 | 1.9 | 3 | 3.1 | 1.8 | 1.4 | 1.3
25 | ＣＯＤ | mg/l | 1.9 | 3 | 6.4 | 6.5 | 5.3 | 2.4 | 4.3 | 6.8 | 4.9 | 3.2 | 2.8 | 2.7
26 | ＳＳ | mg/l | 8 | 12 | 23 | 56 | 12 | 12 | 11 | 22 | 21 | 9 | 9 | 7
27 | 大腸菌群数 | MPN/100ml | 1: 230; 2: 330; 3: 170
| 大腸菌数 | CFU/100mL | 10 | 44 | 3 | 43 | 10 | 74 | 160 | 22 | 23 | 21 | 14 | 18
28 | 総窒素 | mg/l | 1.47 | 1.38 | 1.42 | 1.78 | 1.18 | 1.62 | 1.46 | 1.56 | 1.24 | 1.32 | 1.24 | 1.29
29 | ｱﾝﾓﾆｳﾑ態窒素 | mg/l | 0.17 | 0.11 | 0.02 | 0.26 | 0.05 | 0.14 | 0.09 | 0.03 | 0.02 | 0.06 | 0.08 | 0.12
30 | 亜硝酸態窒素 | mg/l | 0.026 | 0.023 | 0.019 | 0.065 | 0.017 | 0.022 | 0.017 | 0.042 | 0.02 | 0.013 | 0.026 | 0.021
31 | 硝酸態窒素 | mg/l | 0.95 | 0.88 | 0.51 | 0.51 | 0.46 | 0.68 | 0.67 | 0.49 | 0.65 | 0.89 | 0.88 | 0.91
32 | 総ﾘﾝ | mg/l | 0.094 | 0.076 | 0.12 | 0.167 | 0.075 | 0.112 | 0.133 | 0.125 | 0.109 | 0.093 | 0.107 | 0.099
33 | ｵﾙﾄﾘﾝ酸態ﾘﾝ | mg/l | 0.065 | 0.036 | 0.011 | 0.014 | 0.005 | 0.022 | 0.066 | 0.011 | 0.028 | 0.039 | 0.062 | 0.075
34 | クロロフィルａ | mg/m3 | 7.5 | 28.3 | 150 | 91.5 | 65.6 | 24.3 | 23.9 | 66.7 | 49 | 25.9 | 17.8 | 9.8
35 | ﾄﾘﾊﾛﾒﾀﾝ生成能 | mg/l
36 | ２ＭＩＢ | ng/l
37 | ジェオスミン | ng/l
38 | フェオフィチン | mg/m3
39 | 溶解性総ﾘﾝ | mg/l
40 | 溶解性ｵﾙﾄﾘﾝ酸態ﾘﾝ | mg/l
41 | 電気伝導度 | mS/m
42 | 亜鉛 | mg/l
43 | ふん便性大腸菌 | 個/100ml
44 | 塩化物イオン | mg/l | 14 | 13 | 14 | 13 | 10 | 10 | 8 | 10 | 10 | 7 | 11 | 12

## 山浦_流心_底層（満潮）
様式－１ |  | 定期調査（水質項目）（３水深用）
| ダム名 | 筑後大堰 | 調査年(西暦) | 2022
| ダムコード | 8BB
1 | 調査地点 |  | 山浦 | 山浦 | 山浦 | 山浦 | 山浦 | 山浦 | 山浦 | 山浦 | 山浦 | 山浦 | 山浦 | 山浦
2 | 調査月 |  | 1 | 2 | 3 | 4 | 5 | 6 | 7 | 8 | 9 | 10 | 11 | 12
3 | 調査日 |  | 11 | 7 | 10 | 20 | 23 | 7 | 7 | 4 | 16 | 4 | 2 | 1
4 | 調査開始時刻：時 | 24時間制 | 15 | 13 | 13 | 11 | 15 | 13 | 14 | 14 | 12 | 16 | 16 | 15
5 | 調査開始時刻：分 |  | 20 | 15 | 5 | 25 | 25 | 50 | 25 | 5 | 35 | 5 | 15 | 45
| 潮汐 | 干潮：1 満潮：2 | 2 | 2 | 2 | 2 | 2 | 2 | 2 | 2 | 2 | 2 | 2 | 2
6 | 天候 |  | 11 | 1 | 11 | 11 | 1 | 11 | 11 | 11 | 11 | 11 | 11 | 11
7 | 気温 | ℃ | 6.8 | 10.2 | 16.4 | 24.3 | 23.1 | 25.2 | 29 | 32.2 | 32.1 | 29.4 | 21 | 8.1
8 | 貯水位 | T.Pm | 3.13 | 3.13 | 3.14 | 3.13 | 3.15 | 3.16 | 3.18 | 3.16 | 3.17 | 3.16 | 3.17 | 3.14
9 | 流量（河川） | m3/s | 47.7 | 45 | 41 | 41.2 | 50.5 | 76.6 | 102.5 | 25.2 | 42 | 82 | 47.7 | 53.2
10 | 流入量（貯水池） | m3/s
11 | 放流量（貯水池） | m3/s
12 | 透視度（河川） | cm | 70 | 60.5 | 27 | 13 | 30.5 | 61 | 40 | 26 | 32.5 | 65 | 66 | 75
13 | 透明度（貯水池） | m | 1.5 | 1.1 | 0.9 | 0.5 | 0.8 | 1.2 | 0.8 | 0.9 | 0.8 | 1.2 | 1.5 | 1.4
14 | 水色（貯水池） |  | 13 | 13 | 17 | 17 | 17 | 15 | 16 | 15 | 15 | 14 | 13 | 13
15 | 全水深 | m | 2.8 | 2.8 | 2.3 | 3.8 | 2.4 | 2.8 | 3.1 | 3.2 | 3.1 | 3.5 | 2.6 | 3
16 | 採水水深 | bar: 1 to 12
|  |  | 2.3 | 2.3 | 1.8 | 3.3 | 1.9 | 2.3 | 2.6 | 2.7 | 2.6 | 3 | 2.1 | 2.5
17 | 外観 |  | 淡黄色透明 | 淡黄色透明 | 淡褐色濁 | 淡黄褐色濁 | 淡黄褐色濁 | 淡黄色弱濁 | 淡黄褐色濁 | 淡黄色濁 | 淡黄色濁 | 淡黄色弱濁 | 淡黄色透明 | 淡黄色透明
18 | 臭気（冷時） | bar: 1 to 12
19 | 水温 | ℃ | 9.1 | 8.3 | 11.5 | 17.9 | 21.3 | 22.4 | 26.2 | 30.3 | 28.2 | 25.1 | 17.3 | 15
20 | 濁度測定方式 |  | 2 | 2 | 2 | 2 | 2 | 2 | 2 | 2 | 2 | 2 | 2 | 2
21 | 濁度 | 度 | 4.3 | 7 | 8.9 | 43.1 | 20.8 | 7.6 | 12.9 | 13.4 | 12.6 | 5 | 4.8 | 4.8
22 | ＤＯ | mg/l | 11.7 | 12.7 | 18.7 | 14.3 | 14.4 | 8.9 | 7.6 | 8.1 | 9 | 9.7 | 10.6 | 9.8
23 | ｐＨ |  | 7.8 | 8.1 | 9.4 | 9 | 8.8 | 7.5 | 7.2 | 8.2 | 7.9 | 7.7 | 7.9 | 7.7
24 | ＢＯＤ | mg/l | 1.2 | 1.9 | 4.6 | 4.2 | 4.6 | 1.6 | 1.6 | 3 | 3.1 | 1.7 | 1.4 | 1.3
25 | ＣＯＤ | mg/l | 2 | 4.1 | 6.6 | 7.4 | 5.4 | 2.4 | 4.2 | 6.9 | 4.9 | 3.1 | 2.8 | 2.7
26 | ＳＳ | mg/l | 8 | 12 | 23 | 72 | 16 | 11 | 11 | 23 | 20 | 9 | 9 | 7
27 | 大腸菌群数 | MPN/100ml | 1: 700; 2: 230; 3: 1100
| 大腸菌数 | CFU/100mL | 22 | 48 | 2 | 34 | 8 | 59 | 190 | 14 | 24 | 23 | 20 | 23
28 | 総窒素 | mg/l | 1.46 | 1.37 | 1.43 | 1.7 | 1.21 | 1.52 | 1.47 | 1.56 | 1.28 | 1.26 | 1.23 | 1.31
29 | ｱﾝﾓﾆｳﾑ態窒素 | mg/l | 0.18 | 0.09 | 0.02 | 0.18 | 0.02 | 0.11 | 0.09 | 0.03 | 0.03 | 0.02 | 0.05 | 0.13
30 | 亜硝酸態窒素 | mg/l | 0.027 | 0.023 | 0.02 | 0.062 | 0.017 | 0.022 | 0.016 | 0.042 | 0.021 | 0.013 | 0.025 | 0.021
31 | 硝酸態窒素 | mg/l | 0.93 | 0.88 | 0.51 | 0.49 | 0.45 | 0.68 | 0.66 | 0.47 | 0.67 | 0.89 | 0.87 | 0.92
32 | 総ﾘﾝ | mg/l | 0.095 | 0.077 | 0.12 | 0.179 | 0.08 | 0.113 | 0.133 | 0.127 | 0.111 | 0.089 | 0.107 | 0.102
33 | ｵﾙﾄﾘﾝ酸態ﾘﾝ | mg/l | 0.067 | 0.036 | 0.011 | 0.014 | 0.006 | 0.021 | 0.065 | 0.012 | 0.029 | 0.042 | 0.057 | 0.075
34 | クロロフィルａ | mg/m3 | 7.6 | 28.6 | 150 | 98.8 | 69 | 21.6 | 20.4 | 66.9 | 48.2 | 25.4 | 16.6 | 9.6
35 | ﾄﾘﾊﾛﾒﾀﾝ生成能 | mg/l
36 | ２ＭＩＢ | ng/l
37 | ジェオスミン | ng/l
38 | フェオフィチン | mg/m3
39 | 溶解性総ﾘﾝ | mg/l
40 | 溶解性ｵﾙﾄﾘﾝ酸態ﾘﾝ | mg/l
41 | 電気伝導度 | mS/m
42 | 亜鉛 | mg/l
43 | ふん便性大腸菌 | 個/100ml
44 | 塩化物イオン | mg/l | 14 | 13 | 14 | 13 | 10 | 10 | 8 | 10 | 10 | 7 | 11 | 12

## 金丸川_流心（干潮）
様式－１ |  |  | 定期調査（水質項目）（１水深用）
| ダム名 | 筑後大堰 | 調査年(西暦) | 2022
| ダムコード | 8BB
1 | 調査地点 |  | 金丸川 | 金丸川 | 金丸川 | 金丸川 | 金丸川 | 金丸川 | 金丸川 | 金丸川 | 金丸川 | 金丸川 | 金丸川 | 金丸川
2 | 調査月 |  | 1 | 2 | 3 | 4 | 5 | 6 | 7 | 8 | 9 | 10 | 11 | 12
3 | 調査日 |  | 11 | 7 | 10 | 20 | 23 | 7 | 7 | 4 | 16 | 4 | 2 | 1
4 | 調査開始時刻：時 | 24時間制 | 11 | 9 | 8 | 16 | 10 | 9 | 9 | 10 | 7 | 11 | 10 | 11
5 | 調査開始時刻：分 |  | 5 | 55 | 40 | 25 | 30 | 35 | 45 | 5 | 55 | 15 | 50 | 0
| 潮汐 | 干潮：1 満潮：2 | bar: 1 to 12
6 | 天候 |  | 1 | 1 | 11 | 11 | 1 | 1 | 1 | 11 | 11 | 11 | 11 | 1
7 | 気温 | ℃ | 8 | 6.2 | 7 | 24 | 23.5 | 23.2 | 30 | 32.5 | 27.8 | 28.6 | 16.5 | 8.9
8 | 貯水位 | T.Pm | 3.15 | 3.15 | 3.14 | 3.15 | 3.14 | 3.13 | 3.12 | 3.16 | 3.16 | 3.17 | 3.15 | 3.15
9 | 流量（河川） | m3/s
10 | 流入量（貯水池） | m3/s
11 | 放流量（貯水池） | m3/s
12 | 透視度（河川） | cm | >100 | >100 | 70 | 83 | >100 | >100 | 51 | >100 | >100 | >100 | >100 | >100
13 | 透明度（貯水池） | m
14 | 水色（貯水池） |  | 14 | 14 | 15 | 15 | 14 | 14 | 15 | 14 | 14 | 14 | 14 | 14
15 | 全水深 | m | 0.1 | 0.1 | 0.1 | 0.1 | 0.1 | 0.1 | 0.1 | 0.1 | 0.1 | 0.1 | 0.1 | 0.1
16 | 採水水深 | m | 0.1 | 0.1 | 0.1 | 0.1 | 0.1 | 0.1 | 0.1 | 0.1 | 0.1 | 0.1 | 0.1 | 0.1
17 | 外観 |  | 無色透明 | 無色透明 | 淡黄色透明 | 淡黄色透明 | 淡黄色透明 | 淡黄色透明 | 淡黄褐色濁 | 淡黄色透明 | 淡黄色透明 | 淡黄色透明 | 淡黄色透明 | 淡黄色弱濁
18 | 臭気（冷時） |  | 弱下水臭 | 弱下水臭 | 弱下水臭 | 弱下水臭 | 弱下水臭 | 弱下水臭 | 弱下水臭 | 弱下水臭 | 弱下水臭 | 弱下水臭 | 弱下水臭 | 弱下水臭
19 | 水温 | ℃ | 13.7 | 12.2 | 13.5 | 24 | 23.7 | 23.6 | 28.3 | 30.4 | 26.9 | 27.2 | 21.4 | 18.1
20 | 濁度測定方式 |  | 2 | 2 | 2 | 2 | 2 | 2 | 2 | 2 | 2 | 2 | 2 | 2
21 | 濁度 | 度 | 5.6 | 3.5 | 8.6 | 3.5 | 2.7 | 5 | 9 | 13.4 | 4.9 | 7.6 | 2.6 | 3.6
22 | ＤＯ | mg/l | 9.6 | 10.2 | 9.6 | 9 | 8.3 | 8.3 | 7.6 | 7.7 | 6.9 | 7.8 | 8.4 | 8.8
23 | ｐＨ |  | 7.1 | 7.1 | 7.3 | 7.4 | 7 | 7 | 6.9 | 7.4 | 7.3 | 7.1 | 7.2 | 7.3
24 | ＢＯＤ | mg/l | 3.2 | 2.7 | 4.4 | 4.1 | 2.7 | 1.6 | 1.6 | 2.3 | 1.9 | 1.2 | 2.9 | 1.2
25 | ＣＯＤ | mg/l | 5.9 | 6.2 | 6.8 | 6.5 | 6.4 | 5.6 | 5.9 | 6.1 | 4.9 | 5.5 | 5.7 | 5.7
26 | ＳＳ | mg/l | 4 | 5 | 9 | 6 | 4 | 4 | 7 | 6 | 5 | 5 | 4 | 4
27 | 大腸菌群数 | MPN/100ml | 1: 230; 2: 1700; 3: 230
| 大腸菌数 | CFU/100mL | 16 | 370 | 150 | 130 | 310 | 3700 | 5600 | 390 | 4 | 31 | 480 | 6
28 | 総窒素 | mg/l | 5.73 | 6.33 | 6.11 | 6.51 | 5.97 | 6.89 | 8.66 | 7.5 | 4.91 | 5.91 | 5.94 | 5.24
29 | ｱﾝﾓﾆｳﾑ態窒素 | mg/l | 0.41 | 0.3 | 2.61 | 1.71 | 0.49 | 0.73 | 0.25 | 0.46 | 0.76 | 0.83 | 0.82 | 0.26
30 | 亜硝酸態窒素 | mg/l | 0.07 | 0.037 | 0.138 | 0.144 | 0.074 | 0.098 | 0.03 | 0.085 | 0.079 | 0.092 | 0.11 | 0.06
31 | 硝酸態窒素 | mg/l | 4.5 | 5.08 | 2.42 | 3.53 | 3.85 | 4.46 | 3.32 | 2.98 | 2.04 | 3.35 | 3.79 | 3.55
32 | 総ﾘﾝ | mg/l | 0.441 | 0.88 | 0.841 | 0.84 | 0.433 | 1.08 | 0.535 | 0.456 | 0.258 | 0.571 | 0.435 | 0.581
33 | ｵﾙﾄﾘﾝ酸態ﾘﾝ | mg/l | 0.344 | 0.763 | 0.728 | 0.708 | 0.358 | 0.998 | 0.277 | 0.386 | 0.18 | 0.498 | 0.36 | 0.471
34 | クロロフィルａ | mg/m3
35 | ﾄﾘﾊﾛﾒﾀﾝ生成能 | mg/l
36 | ２ＭＩＢ | ng/l
37 | ジェオスミン | ng/l
38 | フェオフィチン | mg/m3
39 | 溶解性総ﾘﾝ | mg/l
40 | 溶解性ｵﾙﾄﾘﾝ酸態ﾘﾝ | mg/l
41 | 電気伝導度 | mS/m
42 | 亜鉛 | mg/l
43 | ふん便性大腸菌 | 個/100ml
44 | 塩化物イオン | mg/l | 33 | 37 | 39 | 39 | 36 | 34 | 38 | 29 | 23 | 31 | 44 | 44

## 金丸川_流心（満潮）
様式－１ |  | 定期調査（水質項目）（１水深用）
| ダム名 | 筑後大堰 | 調査年(西暦) | 2022
| ダムコード | 8BB
1 | 調査地点 |  | 金丸川 | 金丸川 | 金丸川 | 金丸川 | 金丸川 | 金丸川 | 金丸川 | 金丸川 | 金丸川 | 金丸川 | 金丸川 | 金丸川
2 | 調査月 |  | 1 | 2 | 3 | 4 | 5 | 6 | 7 | 8 | 9 | 10 | 11 | 12
3 | 調査日 |  | 11 | 7 | 10 | 20 | 23 | 7 | 7 | 4 | 16 | 4 | 2 | 1
4 | 調査開始時刻：時 | 24時間制 | 16 | 13 | 13 | 12 | 15 | 14 | 14 | 14 | 11 | 16 | 15 | 14
5 | 調査開始時刻：分 |  | 5 | 50 | 45 | 55 | 50 | 25 | 55 | 40 | 45 | 40 | 20 | 40
| 潮汐 | 干潮：1 満潮：2 | 2 | 2 | 2 | 2 | 2 | 2 | 2 | 2 | 2 | 2 | 2 | 2
6 | 天候 |  | 11 | 1 | 11 | 11 | 1 | 11 | 11 | 11 | 11 | 11 | 11 | 11
7 | 気温 | ℃ | 6.8 | 8 | 17 | 26.5 | 23.8 | 26 | 32.2 | 32.5 | 32.4 | 28.7 | 22.1 | 9
8 | 貯水位 | T.Pm | 3.13 | 3.15 | 3.14 | 3.16 | 3.16 | 3.16 | 3.17 | 3.17 | 3.16 | 3.17 | 3.16 | 3.14
9 | 流量（河川） | m3/s
10 | 流入量（貯水池） | m3/s
11 | 放流量（貯水池） | m3/s
12 | 透視度（河川） | cm | >100 | >100 | 73 | 76 | 90 | >100 | 64 | 86 | 95 | 95 | >100 | 55
13 | 透明度（貯水池） | m
14 | 水色（貯水池） |  | 14 | 14 | 15 | 15 | 14 | 14 | 15 | 14 | 14 | 14 | 14 | 14
15 | 全水深 | m | 0.3 | 1.1 | 0.5 | 1.1 | 0.7 | 0.3 | 0.9 | 0.4 | 0.8 | 0.8 | 0.3 | 0.3
16 | 採水水深 | m | 0.1 | 0.2 | 0.1 | 0.2 | 0.1 | 0.1 | 0.2 | 0.1 | 0.2 | 0.2 | 0.1 | 0.1
17 | 外観 |  | 無色透明 | 無色透明 | 淡黄色透明 | 淡黄色透明 | 淡黄色透明 | 淡黄色透明 | 淡黄褐色濁 | 淡黄色透明 | 淡黄色透明 | 淡黄色透明 | 淡黄色透明 | 淡黄色透明
18 | 臭気（冷時） |  | 弱下水臭 | 弱下水臭 | 弱下水臭 | 弱下水臭 | 弱下水臭 | 弱下水臭 | 弱下水臭 | 弱下水臭 | 弱下水臭 | 弱下水臭 | 弱下水臭 | 弱下水臭
19 | 水温 | ℃ | 14 | 13.1 | 18.8 | 23.3 | 25.4 | 27 | 31.9 | 32.4 | 29.5 | 27.9 | 22.9 | 17.6
20 | 濁度測定方式 |  | 2 | 2 | 2 | 2 | 2 | 2 | 2 | 2 | 2 | 2 | 2 | 2
21 | 濁度 | 度 | 5.9 | 3.5 | 7.1 | 2.8 | 5.4 | 3.4 | 15.8 | 7.6 | 5.6 | 7 | 3.7 | 6.7
22 | ＤＯ | mg/l | 9.6 | 11.2 | 9.7 | 8.9 | 8.6 | 8.2 | 7.5 | 9 | 9.2 | 7.8 | 8.7 | 9.1
23 | ｐＨ |  | 7.1 | 7.3 | 7.2 | 7 | 7.3 | 7 | 7.1 | 7.6 | 7.7 | 7.4 | 7.3 | 7.4
24 | ＢＯＤ | mg/l | 3 | 2.2 | 5.2 | 3 | 1.9 | 1.3 | 2.1 | 2.2 | 2.2 | 0.9 | 2.9 | 1.4
25 | ＣＯＤ | mg/l | 6.6 | 5.6 | 7.4 | 7 | 6.7 | 6.4 | 6.1 | 5.1 | 5.1 | 5.2 | 6 | 5.9
26 | ＳＳ | mg/l | 3 | 3 | 9 | 5 | 5 | 3 | 7 | 5 | 7 | 4 | 3 | 15
27 | 大腸菌群数 | MPN/100ml | 1: 330; 2: 7900; 3: 790
| 大腸菌数 | CFU/100mL | 52 | 950 | 220 | 8 | 180 | 3400 | 1000 | 250 | 38 | 5 | 10 | 13
28 | 総窒素 | mg/l | 8.76 | 6.19 | 6.42 | 8.08 | 7.15 | 8.07 | 9.13 | 4.01 | 3.96 | 6.19 | 5.45 | 5.04
29 | ｱﾝﾓﾆｳﾑ態窒素 | mg/l | 1.22 | 0.21 | 2.06 | 2.95 | 0.26 | 0.79 | 0.18 | 0.34 | 0.74 | 0.44 | 0.7 | 0.11
30 | 亜硝酸態窒素 | mg/l | 0.138 | 0.033 | 0.089 | 0.148 | 0.044 | 0.105 | 0.021 | 0.048 | 0.055 | 0.069 | 0.1 | 0.036
31 | 硝酸態窒素 | mg/l | 6.73 | 5.3 | 3.19 | 3.92 | 4.96 | 5.72 | 3.4 | 1.93 | 1.89 | 3.97 | 3.38 | 3.78
32 | 総ﾘﾝ | mg/l | 1.22 | 0.809 | 0.405 | 1.28 | 0.745 | 1.24 | 0.505 | 0.227 | 0.214 | 0.472 | 0.308 | 0.448
33 | ｵﾙﾄﾘﾝ酸態ﾘﾝ | mg/l | 1.16 | 0.723 | 0.268 | 1.15 | 0.66 | 1.12 | 0.25 | 0.161 | 0.124 | 0.402 | 0.222 | 0.38
34 | クロロフィルａ | mg/m3
35 | ﾄﾘﾊﾛﾒﾀﾝ生成能 | mg/l
36 | ２ＭＩＢ | ng/l
37 | ジェオスミン | ng/l
38 | フェオフィチン | mg/m3
39 | 溶解性総ﾘﾝ | mg/l
40 | 溶解性ｵﾙﾄﾘﾝ酸態ﾘﾝ | mg/l
41 | 電気伝導度 | mS/m
42 | 亜鉛 | mg/l
43 | ふん便性大腸菌 | 個/100ml
44 | 塩化物イオン | mg/l | 41 | 41 | 46 | 49 | 36 | 43 | 38 | 22 | 20 | 32 | 45 | 42

## 計器測定（st.1）
定期調査（計器測定項目）（多水深用）
ダム名 | 筑後大堰 | 調査年(西暦) | 2022
ダムコード | 8BB
調査地点 |  | St.1_流心 | St.1_流心 | St.1_流心 | St.1_流心 | St.1_流心 | St.1_流心 | St.1_流心 | St.1_流心 | St.1_流心 | St.1_流心 | St.1_流心 | St.1_流心
調査月 |  | 1 | 2 | 3 | 4 | 5 | 6 | 7 | 8 | 9 | 10 | 11 | 12
調査日 |  | 11 | 7 | 10 | 20 | 23 | 7 | 7 | 4 | 16 | 4 | 2 | 1
調査開始時刻：時 | 24時間制 | 12 | 10 | 9 | 14 | 11 | 10 | 10 | 11 | 9 | 12 | 12 | 12
調査開始時刻：分 |  | 0 | 45 | 50 | 5 | 30 | 45 | 55 | 20 | 10 | 15 | 0 | 5
潮汐 | 干潮：1 満潮：2
天候 |  | 1 | 1 | 11 | 11 | 1 | 1 | 11 | 11 | 11 | 11 | 11 | 1
気温 | ℃ | 8.4 | 7 | 14.8 | 27 | 23 | 24.7 | 30 | 29.8 | 29.7 | 27.8 | 21 | 8.8
貯水位 | TP.m | 3.16 | 3.14 | 3.14 | 3.16 | 3.15 | 3.12 | 3.12 | 3.16 | 3.15 | 3.14 | 3.15 | 3.15
流量（河川） | m3/s
流入量（貯水池） | m3/s
放流量（貯水池） | m3/s
透視度（河川） | cm | >100 | >100 | 48 | 33.5 | 48 | 66.5 | 37.5 | 27 | 72 | 87 | >100 | >100
透明度（貯水池） | m | 1.7 | 1.5 | 1.2 | 1.1 | 1 | 1.4 | 0.7 | 0.8 | 1.5 | 1.5 | 2 | 1.7
水色（貯水池） |  | 12 | 13 | 15 | 16 | 15 | 15 | 16 | 15 | 15 | 14 | 13 | 13
全水深 | m | 2 | 2.1 | 2.1 | 2.1 | 2.4 | 2.4 | 2.1 | 2.2 | 2.2 | 2.1 | 2.1 | 2.4
採水水深 | m
外観 |  | 淡黄色透明 | 淡黄色透明 | 淡褐色弱濁 | 淡黄褐色濁 | 淡黄褐色濁 | 淡黄色弱濁 | 淡黄褐色濁 | 淡黄色濁 | 淡黄色弱濁 | 淡黄色透明 | 淡黄色透明 | 淡黄色透明
臭気（冷時） | bar: 1 to 12
水温(℃) | 0.1 | 9.4 | 7 | 11.8 | 20.2 | 22.6 | 21.9 | 26.4 | 30.2 | 27.6 | 24.3 | 17.1 | 14.1
（貯水池内） | 0.5 | 9.4 | 6.8 | 11.4 | 19.8 | 22.4 | 21.9 | 26.3 | 30.1 | 27.6 | 24.3 | 17.1 | 14.1
調査深度 (m) | 1 | 9.4 | 6.7 | 11.2 | 18.5 | 22.2 | 21.8 | 26.1 | 29.8 | 27.5 | 24.3 | 16.9 | 14.1
| 2 | 9.4 | 6.7 | 11.1 | 17.6 | 22.1 | 21.5 | 26 | 29.6 | 27.5 | 24.3 | 16.7 | 14.1
3
4
5
6
| 底上0.5m | 9.4 | 6.7 | 11.1 | 17.9 | 22.1 | 21.6 | 26 | 29.6 | 27.5 | 24.3 | 16.8 | 14.1
濁度測定方式 |  | 2 | 2 | 2 | 2 | 2 | 2 | 2 | 2 | 2 | 2 | 2 | 2
濁度(度) | 0.1 | 2.4 | 3.5 | 4.7 | 4.8 | 4.1 | 4.9 | 9 | 4.5 | 2.8 | 3.7 | 2.1 | 3.4
（貯水池内） | 0.5 | 2.7 | 3.4 | 5.4 | 5.3 | 4.5 | 4.9 | 8.8 | 4.3 | 2.9 | 4.2 | 2.2 | 4
調査深度 (m) | 1 | 2.3 | 3.4 | 5 | 5.8 | 5 | 5 | 9.4 | 4.2 | 3.1 | 4 | 2.3 | 3.6
| 2 | 3.1 | 3.4 | 5.4 | 5.7 | 5.2 | 5.1 | 10 | 5 | 3.6 | 3.9 | 2.3 | 3.6
3
4
5
6
| 底上0.5m | 2.3 | 3.7 | 5.1 | 6.3 | 5.4 | 4.9 | 9.6 | 4.1 | 3.2 | 3.9 | 2.2 | 3.8
ＤＯ(mg/l) | 0.1 | 11.8 | 12.7 | 15.1 | 16.5 | 11.8 | 8.5 | 7.7 | 14 | 8.3 | 8.6 | 10.6 | 9.8
（貯水池内） | 0.5 | 11.8 | 12.7 | 15.3 | 16.8 | 11.8 | 8.5 | 7.8 | 14.2 | 8.3 | 8.6 | 10.6 | 9.9
調査深度 (m) | 1 | 11.8 | 12.7 | 15.2 | 17.6 | 10.9 | 8.5 | 7.7 | 12.9 | 8.2 | 8.6 | 10.6 | 9.8
| 2 | 11.8 | 12.6 | 14.2 | 16.5 | 10.6 | 8.5 | 7.6 | 10.7 | 8 | 8.6 | 10.6 | 9.8
3
4
5
6
| 底上0.5m | 11.8 | 12.6 | 14.5 | 17.2 | 10.6 | 8.5 | 7.7 | 12 | 8.1 | 8.6 | 10.6 | 9.8
電気伝導度 (mS/m) | 0.1 | 32.5 | 34.6 | 31.6 | 27.8 | 25.1 | 24.2 | 22.2 | 25.8 | 26.9 | 24.2 | 28.6 | 29.7
（貯水池内） | 0.5 | 32.5 | 34.7 | 31.7 | 28 | 25.2 | 24.2 | 22.2 | 25.8 | 26.9 | 24.2 | 28.6 | 29.6
調査深度 (m) | 1 | 32.5 | 34.9 | 31.8 | 28.5 | 25.2 | 24.2 | 22.3 | 25.9 | 26.9 | 24.2 | 28.6 | 29.6
| 2 | 32.5 | 34.9 | 31.8 | 28.6 | 25.2 | 24.3 | 22.4 | 26 | 27 | 24.2 | 28.7 | 29.6
3
4
5
6
| 底上0.5m | 32.5 | 34.9 | 31.8 | 28.5 | 25.2 | 24.2 | 22.3 | 26 | 27 | 24.1 | 28.7 | 29.6
塩化物イオン (mg/l) | 0.1
（貯水池内） | 0.5
調査深度 (m) | 1
2
3
4
5
6
底上0.5m

## 計器測定（st.5）
定期調査（計器測定項目）（多水深用）
ダム名 | 筑後大堰 | 調査年(西暦) | 2022
ダムコード | 8BB
調査地点 |  | St.5_流心 | St.5_流心 | St.5_流心 | St.5_流心 | St.5_流心 | St.5_流心 | St.5_流心 | St.5_流心 | St.5_流心 | St.5_流心 | St.5_流心 | St.5_流心
調査月 |  | 1 | 2 | 3 | 4 | 5 | 6 | 7 | 8 | 9 | 10 | 11 | 12
調査日 |  | 11 | 7 | 10 | 20 | 23 | 7 | 7 | 4 | 16 | 4 | 2 | 1
調査開始時刻：時 | 24時間制 | 13 | 11 | 10 | 14 | 12 | 11 | 11 | 12 | 10 | 13 | 13 | 12
調査開始時刻：分 |  | 0 | 40 | 50 | 55 | 25 | 45 | 50 | 20 | 15 | 30 | 0 | 55
潮汐 | 干潮：1 満潮：2
天候 |  | 1 | 1 | 11 | 11 | 1 | 1 | 11 | 11 | 11 | 1 | 11 | 1
気温 | ℃ | 8.2 | 7 | 16 | 24.3 | 23 | 23.9 | 30.5 | 31.2 | 31.8 | 26.8 | 22.2 | 8.7
貯水位 | TP.m | 3.15 | 3.13 | 3.14 | 3.16 | 3.15 | 3.14 | 3.16 | 3.16 | 3.14 | 3.15 | 3.15 | 3.14
流量（河川） | m3/s
流入量（貯水池） | m3/s
放流量（貯水池） | m3/s
透視度（河川） | cm | >100 | >100 | 45 | 36.5 | 44 | 57 | 32 | 23 | 58.5 | 72 | 82 | >100
透明度（貯水池） | m | 1.3 | 1.4 | 1.2 | 1 | 0.9 | 1.2 | 0.7 | 0.7 | 1.1 | 1.2 | 1.6 | 1.7
水色（貯水池） |  | 13 | 13 | 15 | 17 | 16 | 15 | 16 | 15 | 15 | 14 | 13 | 13
全水深 | m | 2 | 2.2 | 2.3 | 2.1 | 2.4 | 2.4 | 2.3 | 2.1 | 2.1 | 2.3 | 2.1 | 2.3
採水水深 | m
外観 |  | 淡黄色透明 | 淡黄色透明 | 淡褐色弱濁 | 淡黄褐色濁 | 淡黄褐色濁 | 淡黄色弱濁 | 淡黄褐色濁 | 淡黄色濁 | 淡黄色濁 | 淡黄色弱濁 | 淡黄色透明 | 淡黄色透明
臭気（冷時） | bar: 1 to 12
水温(℃) | 0.1 | 9.7 | 7.4 | 11.9 | 22.5 | 22.6 | 22.7 | 28.2 | 30.8 | 28 | 25 | 17.4 | 14
（貯水池内） | 0.5 | 9.7 | 7.4 | 11 | 20 | 22.1 | 22.7 | 27.4 | 30.5 | 28 | 25 | 17.2 | 14
調査深度 (m) | 1 | 9.8 | 7.3 | 10.9 | 18.6 | 21.8 | 22.4 | 27.2 | 30.3 | 27.9 | 25 | 16.8 | 14
| 2 | 9.7 | 7.3 | 10.7 | 17.7 | 21.6 | 22 | 27 | 29.7 | 27.9 | 25.1 | 16.7 | 14
3
4
5
6
| 底上0.5m | 9.8 | 7.3 | 10.7 | 17.8 | 21.7 | 22.1 | 27 | 29.8 | 27.9 | 25 | 16.7 | 14
濁度測定方式 |  | 2 | 2 | 2 | 2 | 2 | 2 | 2 | 2 | 2 | 2 | 2 | 2
濁度(度) | 0.1 | 3.6 | 3.7 | 5.2 | 3.7 | 5.3 | 6.2 | 7.2 | 7 | 5.6 | 4.6 | 3 | 3.2
（貯水池内） | 0.5 | 4.1 | 3.7 | 6 | 5.5 | 6.3 | 6.3 | 15.1 | 6.9 | 5.9 | 5.1 | 3.3 | 3.3
調査深度 (m) | 1 | 3.8 | 4.1 | 5.8 | 7 | 7.1 | 6.7 | 16.1 | 7.3 | 5.6 | 5.3 | 3.8 | 3.2
| 2 | 5.4 | 4.5 | 6.2 | 13.5 | 9.1 | 9.1 | 20.8 | 14.7 | 8.7 | 6.6 | 8.4 | 3.1
3
4
5
6
| 底上0.5m | 4 | 4.5 | 5.9 | 8.6 | 9.3 | 8.8 | 17.9 | 11.8 | 6.4 | 6.6 | 6.4 | 3.1
ＤＯ(mg/l) | 0.1 | 11.2 | 12.2 | 16.1 | 16.6 | 12.6 | 8.2 | 7.2 | 14.3 | 8.3 | 8.6 | 10 | 9.8
（貯水池内） | 0.5 | 11.2 | 12.2 | 16.1 | 17.9 | 11.5 | 8.2 | 7 | 14.3 | 8.2 | 8.6 | 10.1 | 9.7
調査深度 (m) | 1 | 11.1 | 12.2 | 15.4 | 20.1 | 11 | 8 | 7 | 13.8 | 8 | 8.6 | 9.9 | 9.7
| 2 | 11.1 | 12.3 | 15.3 | 16 | 10.4 | 7.5 | 6.7 | 9.7 | 7.8 | 8.5 | 10 | 9.7
3
4
5
6
| 底上0.5m | 11.1 | 12.3 | 15.3 | 18.4 | 10.7 | 7.6 | 6.8 | 10.2 | 7.9 | 8.5 | 9.9 | 9.7
電気伝導度 (mS/m) | 0.1 | 35.2 | 37.6 | 34.7 | 32.7 | 28 | 25.7 | 23.7 | 27.5 | 29.4 | 26.4 | 31.5 | 31.8
（貯水池内） | 0.5 | 35.3 | 37.5 | 36.1 | 30.7 | 29.1 | 26 | 24 | 27.6 | 29.4 | 26.5 | 31.6 | 31.8
調査深度 (m) | 1 | 35.4 | 37.4 | 35.9 | 30.6 | 27.8 | 26.3 | 23.6 | 27.8 | 29.5 | 26.5 | 31.9 | 31.8
| 2 | 35.3 | 37.2 | 34.5 | 30.7 | 27.7 | 26.6 | 23.6 | 29.5 | 29.6 | 26.6 | 31.8 | 31.8
3
4
5
6
| 底上0.5m | 35.5 | 37.2 | 34.7 | 30.7 | 27.7 | 26.5 | 23.6 | 29.3 | 29.6 | 26.6 | 31.8 | 31.9
塩化物イオン (mg/l) | 0.1
（貯水池内） | 0.5
調査深度 (m) | 1
2
3
4
5
6
底上0.5m

## 計器測定（st.2）
様式－２ |  |  | 定期調査（計器測定項目）（多水深用）
| ダム名 | 筑後大堰 | 調査年(西暦) | 2022
| ダムコード | 8BB
1 | 調査地点 |  | St.2_中央 | St.2_中央 | St.2_中央 | St.2_中央 | St.2_中央 | St.2_中央 | St.2_中央 | St.2_中央 | St.2_中央 | St.2_中央 | St.2_中央 | St.2_中央
2 | 調査月 |  | 1 | 2 | 3 | 4 | 5 | 6 | 7 | 8 | 9 | 10 | 11 | 12
3 | 調査日 |  | 11 | 7 | 10 | 20 | 23 | 7 | 7 | 4 | 16 | 4 | 2 | 1
4 | 調査開始時刻：時 | 24時間制 | 10 | 8 | 8 | 12 | 10 | 9 | 9 | 8 | 7 | 10 | 10 | 10
5 | 調査開始時刻：分 |  | 15 | 40 | 5 | 0 | 10 | 0 | 10 | 10 | 0 | 15 | 0 | 10
| 潮汐 | 干潮：1 満潮：2
6 | 天候 |  | 1 | 1 | 11 | 11 | 1 | 1 | 11 | 11 | 11 | 11 | 11 | 1
7 | 気温 | ℃ | 8.2 | 3.3 | 5.5 | 24.4 | 22.8 | 22.6 | 30.3 | 29.7 | 25.7 | 28.2 | 17.3 | 9.7
8 | 貯水位 | TP.m | 3.13 | 3.15 | 3.15 | 3.15 | 3.14 | 3.13 | 3.14 | 3.16 | 3.16 | 3.17 | 3.14 | 3.15
9 | 流量（河川） | m3/s | 48.2 | 45.5 | 41.4 | 41.6 | 51.6 | 81 | 113 | 43.1 | 53.3 | 83.9 | 48 | 53.6
10 | 流入量（貯水池） | m3/s | 48.2 | 45.5 | 41.4 | 41.6 | 51.6 | 81 | 113 | 43.1 | 53.3 | 83.9 | 48 | 53.6
11 | 放流量（貯水池） | m3/s | 47.7 | 45 | 41 | 41.2 | 50.5 | 76.6 | 102.5 | 25.2 | 42 | 82 | 47.7 | 53.2
12 | 透視度（河川） | cm | >100 | 94.5 | 33.5 | 39.5 | 34.5 | 61 | 42 | 68 | 59 | 88.5 | >100 | >100
13 | 透明度（貯水池） | m | 2.2 | 1.5 | 1 | 1 | 1 | 1.2 | 0.7 | 1.5 | 1.3 | 1.6 | 2.8 | 1.7
14 | 水色（貯水池） |  | 13 | 13 | 16 | 17 | 17 | 15 | 16 | 15 | 15 | 14 | 13 | 13
15 | 全水深 | m | 4.6 | 4.8 | 4.8 | 5 | 5 | 5.1 | 5.1 | 4.7 | 4.8 | 4.7 | 4.7 | 4.7
16 | 採水水深 | m
17 | 外観 |  | 淡黄色透明 | 淡黄色透明 | 淡褐色濁 | 淡黄褐色濁 | 淡黄褐色濁 | 淡黄色弱濁 | 淡黄褐色濁 | 淡黄色弱濁 | 淡黄色濁 | 淡黄色透明 | 淡黄色透明 | 淡黄色透明
18 | 臭気（冷時） | bar: 1 to 12
19 | 水温(℃) | 0.1 | 9.1 | 7.9 | 10.5 | 20.1 | 22.2 | 21.5 | 26.9 | 30.4 | 28 | 24.3 | 16.7 | 15.3
| （貯水池内） | 0.5 | 9.1 | 7.9 | 10.5 | 19.2 | 22 | 21.5 | 26.1 | 30.3 | 28 | 24.3 | 16.7 | 15.3
| 調査深度 (m) | 1 | 9.1 | 7.9 | 10.5 | 18.3 | 21.8 | 21.5 | 26 | 30.2 | 28 | 24.3 | 16.6 | 15.3
|  | 2 | 9.1 | 7.9 | 10.5 | 17.7 | 21.6 | 21.5 | 26 | 30.1 | 28 | 24.3 | 16.6 | 15.3
|  | 3 | 9.1 | 7.9 | 10.5 | 17.7 | 21.5 | 21.4 | 26 | 30 | 28 | 24.3 | 16.6 | 15.3
|  | 4 | 9.1 | 7.9 | 10.5 | 17.7 | 20.6 | 21.4 | 26 | 29.5 | 28 | 24.3 | 16.5 | 15.3
|  | 5 | 4: 17.6; 5: 20.1; 6: 21.4; 7: 25.9
6
|  | 底上0.5m | 9.1 | 7.9 | 10.5 | 17.7 | 20.2 | 21.4 | 25.9 | 29.5 | 28 | 24.3 | 16.5 | 15.3
20 | 濁度測定方式 |  | 2 | 2 | 2 | 2 | 2 | 2 | 2 | 2 | 2 | 2 | 2 | 2
21 | 濁度(度) | 0.1 | 2.2 | 3.6 | 4.9 | 2.6 | 3.4 | 5.1 | 9.2 | 2.1 | 3.2 | 3.5 | 1.9 | 3.4
| （貯水池内） | 0.5 | 2.4 | 3.8 | 4.6 | 3.8 | 4 | 4.9 | 10.6 | 2.3 | 3.3 | 3.6 | 2.1 | 3.2
| 調査深度 (m) | 1 | 2.6 | 3.7 | 4.6 | 3.8 | 3.8 | 4.9 | 10.6 | 2.4 | 3.7 | 3.6 | 1.9 | 3.8
|  | 2 | 2.4 | 3.3 | 4.5 | 3.4 | 3.8 | 5.6 | 10.7 | 2.2 | 3.5 | 3.5 | 1.9 | 3.7
|  | 3 | 2.8 | 3.7 | 4.8 | 3.6 | 4.2 | 5.7 | 10.7 | 3.5 | 3.4 | 3.5 | 2 | 3.2
|  | 4 | 2.7 | 3.8 | 4.8 | 3.8 | 5.2 | 6.3 | 10.3 | 4.3 | 3.9 | 3.5 | 2.4 | 3.8
|  | 5 | 4: 5.5; 5: 6; 6: 10; 7: 11.1
6
|  | 底上0.5m | 2.8 | 3.6 | 5.3 | 4.2 | 7.3 | 7.1 | 11.3 | 4.3 | 4.2 | 3.7 | 2.1 | 3.9
22 | ＤＯ(mg/l) | 0.1 | 11.8 | 12.2 | 16.4 | 17.3 | 15.5 | 8.4 | 8 | 11.6 | 9.4 | 8.8 | 10.2 | 9.3
| （貯水池内） | 0.5 | 11.9 | 12.2 | 16.4 | 18.1 | 15.6 | 8.4 | 7.8 | 11.7 | 9.4 | 8.8 | 10.2 | 9.3
| 調査深度 (m) | 1 | 11.9 | 12.2 | 16.4 | 18.9 | 14.6 | 8.3 | 7.6 | 11.8 | 9.3 | 8.8 | 10.2 | 9.3
|  | 2 | 11.8 | 12.1 | 16.3 | 16.7 | 13.2 | 8.2 | 7.6 | 11.3 | 9.3 | 8.8 | 10.2 | 9.3
|  | 3 | 11.9 | 12.1 | 16.3 | 15.3 | 13.1 | 8.1 | 7.7 | 10.7 | 9.3 | 8.8 | 10.2 | 9.3
|  | 4 | 11.9 | 12.1 | 16.2 | 15.3 | 10.9 | 8 | 7.7 | 8.7 | 9.3 | 8.8 | 10.1 | 9.3
|  | 5 | 4: 14.8; 5: 9.4; 6: 8; 7: 7.7
6
|  | 底上0.5m | 11.8 | 12.1 | 16.2 | 15.4 | 10.3 | 8 | 7.7 | 8.6 | 9.3 | 8.8 | 10.2 | 9.3
23 | 電気伝導度 (mS/m) | 0.1 | 33.5 | 34.5 | 33.1 | 28.3 | 25.9 | 24.6 | 22.4 | 25.5 | 27.3 | 24.4 | 29.2 | 30.2
| （貯水池内） | 0.5 | 33.5 | 34.5 | 33.1 | 28.5 | 25.9 | 24.6 | 22.5 | 25.5 | 27.3 | 24.4 | 29.2 | 30.2
| 調査深度 (m) | 1 | 33.5 | 34.5 | 33.1 | 28.8 | 25.9 | 24.6 | 22.6 | 25.5 | 27.3 | 24.4 | 29.2 | 30.2
|  | 2 | 33.5 | 34.5 | 33.1 | 29 | 25.7 | 24.7 | 22.8 | 25.6 | 27.3 | 24.4 | 29.2 | 30.2
|  | 3 | 33.6 | 34.5 | 33.1 | 28.9 | 25.7 | 24.7 | 22.8 | 25.6 | 27.3 | 24.4 | 29.2 | 30.2
|  | 4 | 33.6 | 34.5 | 33.1 | 28.9 | 25.5 | 24.7 | 22.8 | 25.7 | 27.3 | 24.4 | 29.2 | 30.2
|  | 5 | 4: 28.9; 5: 25.7; 6: 24.8; 7: 22.8
6
|  | 底上0.5m | 33.6 | 34.5 | 33.1 | 28.9 | 25.7 | 24.7 | 22.8 | 25.7 | 27.3 | 24.4 | 29.2 | 30.2
24 | 塩化物イオン (mg/l) | 0.1 | 13 | 13 | 13 | 11 | 10 | 10 | 8 | 9 | 10 | 7 | 10 | 12
| （貯水池内） | 0.5 | 13 | 13 | 13 | 11 | 10 | 10 | 8 | 9 | 10 | 7 | 10 | 12
| 調査深度 (m) | 1 | 13 | 13 | 13 | 11 | 10 | 9 | 8 | 9 | 10 | 7 | 10 | 12
|  | 2 | 13 | 13 | 13 | 11 | 9 | 9 | 8 | 9 | 10 | 7 | 10 | 12
|  | 3 | 13 | 13 | 13 | 11 | 9 | 9 | 8 | 9 | 10 | 7 | 10 | 12
|  | 4 | 13 | 13 | 13 | 11 | 9 | 9 | 8 | 9 | 10 | 7 | 10 | 12
|  | 5 | 4: 11; 5: 9; 6: 9; 7: 8
6
|  | 底上0.5m | 13 | 13 | 13 | 11 | 9 | 9 | 8 | 9 | 10 | 7 | 10 | 12

## 計器測定（st.6 干潮）
定期調査（計器測定項目）（多水深用）
ダム名 | 筑後大堰 | 調査年(西暦) | 2022
ダムコード | 8BB
調査地点 |  | St.6_流心 | St.6_流心 | St.6_流心 | St.6_流心 | St.6_流心 | St.6_流心 | St.6_流心 | St.6_流心 | St.6_流心 | St.6_流心 | St.6_流心 | St.6_流心
調査月 |  | 1 | 2 | 3 | 4 | 5 | 6 | 7 | 8 | 9 | 10 | 11 | 12
調査日 |  | 11 | 7 | 10 | 20 | 23 | 7 | 7 | 4 | 16 | 4 | 2 | 1
調査開始時刻：時 | 24時間制 | 9 | 6 | 6 | 17 | 9 | 7 | 8 | 6 | 5 | 9 | 9 | 9
調査開始時刻：分 |  | 0 | 50 | 50 | 0 | 5 | 40 | 10 | 50 | 55 | 15 | 0 | 5
潮汐 | 干潮：1 満潮：2 | bar: 1 to 12
天候 |  | 1 | 1 | 11 | 11 | 1 | 11 | 1 | 11 | 11 | 11 | 11 | 1
気温 | ℃ | 6.4 | 2.9 | 3.8 | 24.8 | 22.8 | 20.8 | 29.7 | 27.7 | 24.7 | 27.8 | 16.6 | 9.5
貯水位 | TP.m | 3.14 | 3.16 | 3.15 | 3.15 | 3.15 | 3.12 | 3.14 | 3.17 | 3.17 | 3.16 | 3.14 | 3.15
流量（河川） | m3/s | 47.7 | 45 | 41 | 41.2 | 50.5 | 76.6 | 102.5 | 25.2 | 42 | 82 | 47.7 | 53.2
流入量（貯水池） | m3/s
放流量（貯水池） | m3/s
透視度（河川） | cm | >100 | 87 | 33 | 38 | 35.5 | 53 | 33.5 | 68 | 60.5 | 88 | >100 | >100
透明度（貯水池） | m | 1.7 | 1.3 | 1 | 1 | 1 | 1.1 | 0.7 | 1.4 | 1.3 | 1.5 | >1.8 | 1.8
水色（貯水池） |  | 13 | 13 | 16 | 17 | 17 | 15 | 16 | 15 | 15 | 14 | 13 | 13
全水深 | m | 1.9 | 1.8 | 2.2 | 1.7 | 1.8 | 2 | 2.1 | 1.8 | 2 | 1.7 | 1.9 | 2.3
採水水深 | m
外観 |  | 淡黄色透明 | 淡黄色透明 | 淡褐色濁 | 淡黄褐色濁 | 淡黄褐色濁 | 淡黄色弱濁 | 淡黄褐色濁 | 淡黄色弱濁 | 淡黄色濁 | 淡黄色透明 | 淡黄色透明 | 淡黄色透明
臭気（冷時） | bar: 1 to 12
水温(℃) | 0.1 | 9 | 8 | 10.6 | 19.6 | 21.4 | 21.7 | 26 | 29.7 | 28 | 24.3 | 16.4 | 15.2
（貯水池内） | 0.5 | 9 | 8 | 10.6 | 19.2 | 21.4 | 21.7 | 26 | 29.7 | 28 | 24.3 | 16.4 | 15.2
調査深度 (m) | 1 | 9 | 8 | 10.6 | 18.5 | 21.4 | 21.7 | 26 | 29.7 | 28 | 24.3 | 16.4 | 15.2
| 2 | 3: 10.6; 6: 21.7; 7: 26; 9: 28; 12: 15.2
3
4
5
6
| 底上0.5m | 9.1 | 8 | 10.6 | 18.4 | 21.4 | 21.7 | 26 | 29.7 | 28 | 24.3 | 16.4 | 15.2
濁度測定方式 |  | 2 | 2 | 2 | 2 | 2 | 2 | 2 | 2 | 2 | 2 | 2 | 2
濁度(度) | 0.1 | 2.4 | 3.5 | 4.7 | 3.8 | 4.3 | 5.9 | 9.8 | 2.7 | 3.6 | 3.6 | 2.2 | 2.9
（貯水池内） | 0.5 | 2.4 | 3.7 | 4.7 | 3.5 | 4.1 | 5.9 | 9.8 | 2.8 | 3.5 | 3.6 | 2.3 | 3
調査深度 (m) | 1 | 2.5 | 3.6 | 4.6 | 3.3 | 4.1 | 6.1 | 10.1 | 2.8 | 3.6 | 3.9 | 2.3 | 2.9
| 2 | 3: 5.3; 6: 10.9; 7: 11.7; 9: 12.3; 12: 2.9
3
4
5
6
| 底上0.5m | 2.5 | 3.5 | 5.6 | 3.5 | 4.3 | 6.2 | 10.5 | 2.9 | 4.3 | 3.9 | 2.2 | 2.9
ＤＯ(mg/l) | 0.1 | 11.7 | 12 | 14.5 | 14.5 | 11.4 | 8 | 7.6 | 8.6 | 8.9 | 8.7 | 10.2 | 9.8
（貯水池内） | 0.5 | 11.7 | 12 | 14.5 | 14.8 | 11.3 | 8 | 7.6 | 8.6 | 8.9 | 8.7 | 10.2 | 9.8
調査深度 (m) | 1 | 11.7 | 12 | 14.6 | 15.1 | 11.4 | 8 | 7.6 | 8.6 | 8.9 | 8.7 | 10.2 | 9.8
| 2 | 3: 14.6; 6: 8; 7: 7.6; 9: 9; 12: 9.8
3
4
5
6
| 底上0.5m | 11.7 | 12 | 14.6 | 15.3 | 11.3 | 8 | 7.6 | 8.6 | 8.9 | 8.7 | 10.2 | 9.8
電気伝導度 (mS/m) | 0.1
（貯水池内） | 0.5
調査深度 (m) | 1
2
3
4
5
6
底上0.5m
塩化物イオン (mg/l) | 0.1 | 14 | 13 | 14 | 13 | 9 | 9 | 8 | 10 | 10 | 7 | 11 | 12
（貯水池内） | 0.5 | 14 | 13 | 14 | 13 | 9 | 9 | 8 | 10 | 10 | 7 | 11 | 12
調査深度 (m) | 1 | 13 | 13 | 14 | 13 | 9 | 9 | 8 | 10 | 10 | 7 | 11 | 12
| 2 | 3: 14; 6: 9; 7: 8; 9: 10; 12: 12
3
4
5
6
| 底上0.5m | 13 | 13 | 14 | 14 | 9 | 9 | 8 | 10 | 10 | 7 | 11 | 12

## 計器測定（st.6 満潮）
定期調査（計器測定項目）（多水深用）
ダム名 | 筑後大堰 | 調査年(西暦) | 2022
ダムコード | 8BB
調査地点 |  | St.6_流心 | St.6_流心 | St.6_流心 | St.6_流心 | St.6_流心 | St.6_流心 | St.6_流心 | St.6_流心 | St.6_流心 | St.6_流心 | St.6_流心 | St.6_流心
調査月 |  | 1 | 2 | 3 | 4 | 5 | 6 | 7 | 8 | 9 | 10 | 11 | 12
調査日 |  | 11 | 7 | 10 | 20 | 23 | 7 | 7 | 4 | 16 | 4 | 2 | 1
調査開始時刻：時 | 24時間制 | 15 | 12 | 12 | 11 | 14 | 13 | 14 | 13 | 12 | 15 | 15 | 15
調査開始時刻：分 |  | 0 | 50 | 45 | 5 | 50 | 30 | 10 | 40 | 15 | 45 | 50 | 20
潮汐 | 干潮：1 満潮：2 | 2 | 2 | 2 | 2 | 2 | 2 | 2 | 2 | 2 | 2 | 2 | 2
天候 |  | 11 | 1 | 11 | 11 | 1 | 11 | 11 | 11 | 11 | 11 | 11 | 11
気温 | ℃ | 6.6 | 10.5 | 16.6 | 23.5 | 23 | 25 | 31.6 | 32.6 | 32 | 29.4 | 21 | 8
貯水位 | TP.m | 3.13 | 3.13 | 3.14 | 3.13 | 3.15 | 3.16 | 3.18 | 3.16 | 3.16 | 3.16 | 3.17 | 3.14
流量（河川） | m3/s | 47.7 | 45 | 41 | 41.2 | 50.5 | 76.6 | 102.5 | 25.2 | 42 | 82 | 47.7 | 53.2
流入量（貯水池） | m3/s
放流量（貯水池） | m3/s
透視度（河川） | cm | >100 | 90 | 33 | 38 | 29 | 58 | 36 | 40 | 54 | 77 | 98 | >100
透明度（貯水池） | m | 1.5 | 1.5 | 1 | 1 | 1 | 1.2 | 0.7 | 1.1 | 1.4 | 1.4 | 2.3 | 1.8
水色（貯水池） |  | 13 | 13 | 17 | 17 | 17 | 15 | 16 | 15 | 15 | 14 | 13 | 13
全水深 | m | 2.7 | 3.3 | 2.9 | 4.5 | 2.8 | 3.2 | 3 | 3.6 | 4.4 | 2.8 | 3.5 | 3.5
採水水深 | m
外観 |  | 淡黄色透明 | 淡黄色透明 | 淡褐色濁 | 淡黄褐色濁 | 淡黄褐色濁 | 淡黄色弱濁 | 淡黄褐色濁 | 淡黄色濁 | 淡黄色濁 | 淡黄色弱濁 | 淡黄色透明 | 淡黄色透明
臭気（冷時） | bar: 1 to 12
水温(℃) | 0.1 | 9.1 | 8.4 | 11.3 | 18.4 | 22.5 | 22.2 | 27.2 | 31.1 | 28.4 | 24.7 | 17.3 | 15.1
（貯水池内） | 0.5 | 9.1 | 8.3 | 11.2 | 18.3 | 22.1 | 22.2 | 27 | 31.1 | 28.4 | 24.7 | 17.3 | 15.1
調査深度 (m) | 1 | 9.1 | 8.3 | 11.1 | 18.1 | 22 | 22.2 | 27 | 31 | 28.4 | 24.6 | 17.3 | 15.1
| 2 | 9.1 | 8.2 | 10.9 | 18 | 21.8 | 22.2 | 26.6 | 30.7 | 28.4 | 24.6 | 17.3 | 15.2
| 3 |  | 8.2 |  | 18 |  | 22.2 | 26.6 | 30.5 | 28.4 |  | 17.3 | 15.2
| 4 | 4: 18; 9: 28.3
5
6
| 底上0.5m | 9.1 | 8.2 | 10.8 | 18 | 21.8 | 22.2 | 26.6 | 30.5 | 28.4 | 24.6 | 17.3 | 15.2
濁度測定方式 |  | 2 | 2 | 2 | 2 | 2 | 2 | 2 | 2 | 2 | 2 | 2 | 2
濁度(度) | 0.1 | 2.6 | 3.4 | 5.3 | 4.2 | 4.4 | 4.8 | 10 | 3.6 | 3.2 | 3.8 | 2 | 2.8
（貯水池内） | 0.5 | 2.5 | 3.4 | 5.1 | 4.1 | 4.1 | 4.9 | 10 | 3.6 | 3.2 | 3.7 | 2.2 | 2.9
調査深度 (m) | 1 | 2.5 | 3.4 | 5.1 | 3.9 | 4.1 | 5 | 10.9 | 3.4 | 3.3 | 4 | 2 | 3.1
| 2 | 2.5 | 3.4 | 5.1 | 3.7 | 4.5 | 4.9 | 9.9 | 2.8 | 3.4 | 3.8 | 2.3 | 3
| 3 |  | 4 |  | 3.9 |  | 5.3 | 10.4 | 2.5 | 3.2 |  | 2 | 2.7
| 4 | 4: 4; 9: 3.5
5
6
| 底上0.5m | 2.4 | 3.9 | 4.9 | 4 | 4.5 | 4.9 | 9.8 | 2.5 | 3.4 | 3.8 | 2 | 2.7
ＤＯ(mg/l) | 0.1 | 12 | 12.7 | 17.4 | 14.8 | 14.1 | 9 | 8.2 | 11.9 | 10.6 | 9.1 | 10.7 | 9.9
（貯水池内） | 0.5 | 12 | 12.7 | 17.4 | 14.8 | 14 | 9 | 8.3 | 12 | 10.6 | 9.1 | 10.7 | 9.9
調査深度 (m) | 1 | 12 | 12.7 | 17.4 | 14.8 | 13.7 | 9 | 8.2 | 12 | 10.5 | 9.1 | 10.7 | 9.9
| 2 | 12 | 12.7 | 17.3 | 14.7 | 12.8 | 9 | 8.1 | 10.9 | 10.3 | 9.1 | 10.7 | 9.9
| 3 |  | 12.6 |  | 14.6 |  | 9 | 8 | 9.4 | 10.2 |  | 10.6 | 9.9
| 4 | 4: 14.6; 9: 10.1
5
6
| 底上0.5m | 12 | 12.6 | 17.1 | 14.6 | 12.7 | 9 | 8 | 9.4 | 10.1 | 9.1 | 10.6 | 9.9
電気伝導度 (mS/m) | 0.1
（貯水池内） | 0.5
調査深度 (m) | 1
2
3
4
5
6
底上0.5m
塩化物イオン (mg/l) | 0.1 | 13 | 14 | 14 | 12 | 10 | 9 | 8 | 10 | 10 | 7 | 10 | 12
（貯水池内） | 0.5 | 13 | 14 | 14 | 12 | 10 | 9 | 8 | 10 | 10 | 7 | 10 | 12
調査深度 (m) | 1 | 13 | 14 | 14 | 12 | 10 | 9 | 8 | 10 | 10 | 7 | 10 | 12
| 2 | 13 | 14 | 14 | 12 | 10 | 9 | 8 | 10 | 10 | 7 | 10 | 12
| 3 |  | 14 |  | 12 |  | 9 | 8 | 10 | 10 |  | 10 | 12
| 4 | 4: 12; 9: 10
5
6
| 底上0.5m | 13 | 14 | 14 | 12 | 10 | 9 | 8 | 10 | 10 | 7 | 10 | 12

## 計器測定（金丸川 干潮）
様式－２ |  |  | 定期調査（計器測定項目）（多水深用）
| ダム名 | 筑後大堰 | 調査年(西暦) | 2022
| ダムコード | 8BB
1 | 調査地点 |  | 金丸川 | 金丸川 | 金丸川 | 金丸川 | 金丸川 | 金丸川 | 金丸川 | 金丸川 | 金丸川 | 金丸川 | 金丸川 | 金丸川
2 | 調査月 |  | 1 | 2 | 3 | 4 | 5 | 6 | 7 | 8 | 9 | 10 | 11 | 12
3 | 調査日 |  | 11 | 7 | 10 | 20 | 23 | 7 | 7 | 4 | 16 | 4 | 2 | 1
4 | 調査開始時刻：時 | 24時間制 | 11 | 9 | 8 | 16 | 10 | 9 | 9 | 10 | 7 | 11 | 10 | 11
5 | 調査開始時刻：分 |  | 5 | 55 | 40 | 25 | 30 | 35 | 45 | 5 | 55 | 15 | 50 | 0
| 潮汐 | 干潮：1 満潮：2 | bar: 1 to 12
6 | 天候 |  | 1 | 1 | 11 | 11 | 1 | 1 | 1 | 11 | 11 | 11 | 11 | 1
7 | 気温 | ℃ | 8 | 6.2 | 7 | 24 | 23.5 | 23.2 | 30 | 32.5 | 27.8 | 28.6 | 16.5 | 8.9
8 | 貯水位 | TP.m | 3.15 | 3.15 | 3.14 | 3.15 | 3.14 | 3.13 | 3.12 | 3.16 | 3.16 | 3.17 | 3.15 | 3.15
9 | 流量（河川） | m3/s
10 | 流入量（貯水池） | m3/s
11 | 放流量（貯水池） | m3/s
12 | 透視度（河川） | cm | >100 | >100 | 70 | 83 | >100 | >100 | 51 | >100 | >100 | >100 | >100 | >100
13 | 透明度（貯水池） | m
14 | 水色（貯水池） |  | 14 | 14 | 15 | 15 | 14 | 14 | 15 | 14 | 14 | 14 | 14 | 14
15 | 全水深 | m | 0.1 | 0.1 | 0.1 | 0.1 | 0.1 | 0.1 | 0.1 | 0.1 | 0.1 | 0.1 | 0.1 | 0.1
16 | 採水水深 | m
17 | 外観 |  | 無色透明 | 無色透明 | 淡黄色透明 | 淡黄色透明 | 淡黄色透明 | 淡黄色透明 | 淡黄褐色濁 | 淡黄色透明 | 淡黄色透明 | 淡黄色透明 | 淡黄色透明 | 淡黄色弱濁
18 | 臭気（冷時） |  | 弱下水臭 | 弱下水臭 | 弱下水臭 | 弱下水臭 | 弱下水臭 | 弱下水臭 | 弱下水臭 | 弱下水臭 | 弱下水臭 | 弱下水臭 | 弱下水臭 | 弱下水臭
19 | 水温(℃) | 0.1 | 13.7 | 12.2 | 13.5 | 24 | 23.7 | 23.6 | 28.3 | 30.4 | 26.9 | 27.2 | 21.4 | 18.1
| （貯水池内） | 0.5
| 調査深度 (m) | 1
2
3
4
5
6
底上0.5m
20 | 濁度測定方式 |  | 2 | 2 | 2 | 2 | 2 | 2 | 2 | 2 | 2 | 2 | 2 | 2
21 | 濁度(度) | 0.1 | 5.6 | 3.5 | 8.6 | 3.5 | 2.7 | 5 | 9 | 13.4 | 4.9 | 7.6 | 2.6 | 3.6
| （貯水池内） | 0.5
| 調査深度 (m) | 1
2
3
4
5
6
底上0.5m
22 | ＤＯ(mg/l) | 0.1 | 9.6 | 10.2 | 9.6 | 9 | 8.3 | 8.3 | 7.6 | 7.7 | 6.9 | 7.8 | 8.4 | 8.8
| （貯水池内） | 0.5
| 調査深度 (m) | 1
2
3
4
5
6
底上0.5m
23 | 電気伝導度 (mS/m) | 0.1
| （貯水池内） | 0.5
| 調査深度 (m) | 1
2
3
4
5
6
底上0.5m
24 | 塩化物イオン (mg/l) | 0.1 | 33 | 37 | 39 | 39 | 36 | 34 | 38 | 29 | 23 | 31 | 44 | 44
| （貯水池内） | 0.5
| 調査深度 (m) | 1
2
3
4
5
6
底上0.5m

## 計器測定（金丸川 満潮）
様式－２ |  | 定期調査（計器測定項目）（多水深用）
| ダム名 | 筑後大堰 | 調査年(西暦) | 2022
| ダムコード | 8BB
1 | 調査地点 |  | 金丸川 | 金丸川 | 金丸川 | 金丸川 | 金丸川 | 金丸川 | 金丸川 | 金丸川 | 金丸川 | 金丸川 | 金丸川 | 金丸川
2 | 調査月 |  | 1 | 2 | 3 | 4 | 5 | 6 | 7 | 8 | 9 | 10 | 11 | 12
3 | 調査日 |  | 11 | 7 | 10 | 20 | 23 | 7 | 7 | 4 | 16 | 4 | 2 | 1
4 | 調査開始時刻：時 | 24時間制 | 16 | 13 | 13 | 12 | 15 | 14 | 14 | 14 | 11 | 16 | 15 | 14
5 | 調査開始時刻：分 |  | 5 | 50 | 45 | 55 | 50 | 25 | 55 | 40 | 45 | 40 | 20 | 40
| 潮汐 | 干潮：1 満潮：2 | 2 | 2 | 2 | 2 | 2 | 2 | 2 | 2 | 2 | 2 | 2 | 2
6 | 天候 |  | 11 | 1 | 11 | 11 | 1 | 11 | 11 | 11 | 11 | 11 | 11 | 11
7 | 気温 | ℃ | 6.8 | 8 | 17 | 26.5 | 23.8 | 26 | 32.2 | 32.5 | 32.4 | 28.7 | 22.1 | 9
8 | 貯水位 | TP.m | 3.13 | 3.15 | 3.14 | 3.16 | 3.16 | 3.16 | 3.17 | 3.17 | 3.16 | 3.17 | 3.16 | 3.14
9 | 流量（河川） | m3/s
10 | 流入量（貯水池） | m3/s
11 | 放流量（貯水池） | m3/s
12 | 透視度（河川） | cm | >100 | >100 | 73 | 76 | 90 | >100 | 64 | 86 | 95 | 95 | >100 | 55
13 | 透明度（貯水池） | m
14 | 水色（貯水池） |  | 14 | 14 | 15 | 15 | 14 | 14 | 15 | 14 | 14 | 14 | 14 | 14
15 | 全水深 | m | 0.3 | 1.1 | 0.5 | 1.1 | 0.7 | 0.3 | 0.9 | 0.4 | 0.8 | 0.8 | 0.3 | 0.3
16 | 採水水深 | m
17 | 外観 |  | 無色透明 | 無色透明 | 淡黄色透明 | 淡黄色透明 | 淡黄色透明 | 淡黄色透明 | 淡黄褐色濁 | 淡黄色透明 | 淡黄色透明 | 淡黄色透明 | 淡黄色透明 | 淡黄色透明
18 | 臭気（冷時） |  | 弱下水臭 | 弱下水臭 | 弱下水臭 | 弱下水臭 | 弱下水臭 | 弱下水臭 | 弱下水臭 | 弱下水臭 | 弱下水臭 | 弱下水臭 | 弱下水臭 | 弱下水臭
19 | 水温(℃) | 0.1 | 14 | 13.1 | 18.8 | 23.3 | 25.4 | 27 | 31.9 | 32.4 | 29.5 | 27.9 | 22.9 | 17.6
| （貯水池内） | 0.5
| 調査深度 (m) | 1
2
3
4
5
6
底上0.5m
20 | 濁度測定方式 |  | 2 | 2 | 2 | 2 | 2 | 2 | 2 | 2 | 2 | 2 | 2 | 2
21 | 濁度(度) | 0.1 | 5.9 | 3.5 | 7.1 | 2.8 | 5.4 | 3.4 | 15.8 | 7.6 | 5.6 | 7 | 3.7 | 6.7
| （貯水池内） | 0.5
| 調査深度 (m) | 1
2
3
4
5
6
底上0.5m
22 | ＤＯ(mg/l) | 0.1 | 9.6 | 11.2 | 9.7 | 8.9 | 8.6 | 8.2 | 7.5 | 9 | 9.2 | 7.8 | 8.7 | 9.1
| （貯水池内） | 0.5
| 調査深度 (m) | 1
2
3
4
5
6
底上0.5m
23 | 電気伝導度 (mS/m) | 0.1
| （貯水池内） | 0.5
| 調査深度 (m) | 1
2
3
4
5
6
底上0.5m
24 | 塩化物イオン (mg/l) | 0.1 | 41 | 41 | 46 | 49 | 36 | 43 | 38 | 22 | 20 | 32 | 45 | 42
| （貯水池内） | 0.5
| 調査深度 (m) | 1
2
3
4
5
6
底上0.5m

## 計器測定（山浦 干潮）
様式－２ |  |  | 定期調査（計器測定項目）（多水深用）
| ダム名 | 筑後大堰 | 調査年(西暦) | 2022
| ダムコード | 8BB
1 | 調査地点 |  | 山浦 | 山浦 | 山浦 | 山浦 | 山浦 | 山浦 | 山浦 | 山浦 | 山浦 | 山浦 | 山浦 | 山浦
2 | 調査月 |  | 1 | 2 | 3 | 4 | 5 | 6 | 7 | 8 | 9 | 10 | 11 | 12
3 | 調査日 |  | 11 | 7 | 10 | 20 | 23 | 7 | 7 | 4 | 16 | 4 | 2 | 1
4 | 調査開始時刻：時 | 24時間制 | 9 | 7 | 7 | 17 | 9 | 8 | 8 | 7 | 6 | 9 | 9 | 9
5 | 調査開始時刻：分 |  | 30 | 20 | 15 | 25 | 30 | 10 | 35 | 40 | 15 | 40 | 25 | 30
| 潮汐 | 干潮：1 満潮：2 | bar: 1 to 12
6 | 天候 |  | 1 | 1 | 11 | 11 | 1 | 11 | 11 | 11 | 11 | 11 | 11 | 1
7 | 気温 | ℃ | 6.2 | 2.8 | 3.8 | 24.6 | 21.8 | 21 | 31 | 27.7 | 24.9 | 27.6 | 16.8 | 8.5
8 | 貯水位 | TP.m | 3.13 | 3.16 | 3.15 | 3.15 | 3.14 | 3.12 | 3.14 | 3.16 | 3.17 | 3.17 | 3.14 | 3.15
9 | 流量（河川） | m3/s | 47.7 | 45 | 41 | 41.2 | 50.5 | 76.6 | 102.5 | 25.2 | 42 | 82 | 47.7 | 53.2
10 | 流入量（貯水池） | m3/s
11 | 放流量（貯水池） | m3/s
12 | 透視度（河川） | cm | >100 | 67 | 26.5 | 21.5 | 35 | 55.5 | 39 | 36 | 47 | 74 | 92.5 | >100
13 | 透明度（貯水池） | m | 1.7 | 1.1 | 0.9 | 0.6 | 0.9 | 1.1 | 0.7 | 1 | 1.1 | 1.4 | 2.1 | 1.5
14 | 水色（貯水池） |  | 13 | 13 | 16 | 17 | 17 | 15 | 16 | 15 | 15 | 14 | 13 | 13
15 | 全水深 | m | 2.4 | 1.9 | 1.9 | 1.2 | 2 | 2 | 2.6 | 2.5 | 2.1 | 2.4 | 2.3 | 2.2
16 | 採水水深 | m
17 | 外観 |  | 淡黄色透明 | 淡黄色透明 | 淡褐色濁 | 淡黄褐色濁 | 淡黄褐色濁 | 淡黄色弱濁 | 淡黄褐色濁 | 淡黄色濁 | 淡黄色濁 | 淡黄色弱濁 | 淡黄色透明 | 淡黄色透明
18 | 臭気（冷時） | bar: 1 to 12
19 | 水温(℃) | 0.1 | 9 | 8 | 11 | 19.6 | 20.9 | 22 | 26.2 | 30.2 | 28 | 24.4 | 16.5 | 14.9
| （貯水池内） | 0.5 | 9 | 8.1 | 11.1 | 19.6 | 20.8 | 22 | 26 | 30.1 | 28 | 24.4 | 16.5 | 14.9
| 調査深度 (m) | 1 | 9 | 8.1 | 11.1 | 19.4 | 20.7 | 21.9 | 25.9 | 30.1 | 28 | 24.4 | 16.5 | 14.9
|  | 2 | 9 |  |  |  | 20.5 | 21.9 | 25.9 | 30 | 28 | 24.2 | 16.5 | 14.9
3
4
5
6
|  | 底上0.5m | 9 | 8.1 | 11.1 | 19.5 | 20.6 | 21.9 | 25.9 | 30 | 28 | 24.2 | 16.5 | 14.9
20 | 濁度測定方式 |  | 2 | 2 | 2 | 2 | 2 | 2 | 2 | 2 | 2 | 2 | 2 | 2
21 | 濁度(度) | 0.1 | 3.2 | 4.8 | 7.6 | 9.5 | 4.7 | 5.9 | 8.4 | 5 | 7.1 | 4.6 | 2.6 | 3.6
| （貯水池内） | 0.5 | 2.9 | 5.2 | 8.7 | 14.5 | 5.7 | 6.3 | 9.8 | 5.7 | 5.6 | 4.6 | 2.6 | 3.7
| 調査深度 (m) | 1 | 3 | 5.7 | 8 | 19.3 | 6.9 | 7.1 | 10.4 | 9.4 | 5.7 | 4.6 | 3 | 3.9
|  | 2 | 3.2 |  |  |  | 11.3 | 9.8 | 11.1 | 14.9 | 6.8 | 4.2 | 3.6 | 7.6
3
4
5
6
|  | 底上0.5m | 3.1 | 5.6 | 8.9 | 17.2 | 9.5 | 7.7 | 11.2 | 14.9 | 6.1 | 4.2 | 3.4 | 5.1
22 | ＤＯ(mg/l) | 0.1 | 11.6 | 11.9 | 15.6 | 17.2 | 10.8 | 7.9 | 7.5 | 8.5 | 8.9 | 8.7 | 10.1 | 9.6
| （貯水池内） | 0.5 | 11.6 | 11.9 | 15.6 | 17.2 | 10.8 | 7.9 | 7.5 | 8.5 | 8.9 | 8.7 | 10.1 | 9.6
| 調査深度 (m) | 1 | 11.6 | 11.9 | 15.6 | 17.2 | 10.8 | 7.8 | 7.5 | 8.3 | 8.9 | 8.7 | 10.1 | 9.6
|  | 2 | 11.7 |  |  |  | 9.9 | 7.8 | 7.5 | 7.7 | 8.9 | 8.6 | 10.1 | 9.6
3
4
5
6
|  | 底上0.5m | 11.7 | 11.9 | 15.6 | 17.2 | 10.5 | 7.8 | 7.5 | 7.7 | 8.9 | 8.6 | 10.1 | 9.6
23 | 電気伝導度 (mS/m) | 0.1
| （貯水池内） | 0.5
| 調査深度 (m) | 1
2
3
4
5
6
底上0.5m
24 | 塩化物イオン (mg/l) | 0.1 | 13 | 13 | 14 | 11 | 9 | 10 | 8 | 10 | 10 | 7 | 11 | 13
| （貯水池内） | 0.5 | 13 | 13 | 14 | 11 | 9 | 10 | 8 | 10 | 10 | 7 | 11 | 13
| 調査深度 (m) | 1 | 13 | 13 | 14 | 12 | 9 | 10 | 8 | 10 | 10 | 7 | 11 | 12
|  | 2 | 14 |  |  |  | 9 | 10 | 8 | 10 | 10 | 7 | 11 | 13
3
4
5
6
|  | 底上0.5m | 14 | 13 | 14 | 12 | 9 | 10 | 8 | 10 | 10 | 7 | 11 | 13

## 計器測定（山浦 満潮）
様式－２ |  |  | 定期調査（計器測定項目）（多水深用）
| ダム名 | 筑後大堰 | 調査年(西暦) | 2022
| ダムコード | 8BB
1 | 調査地点 |  | 山浦 | 山浦 | 山浦 | 山浦 | 山浦 | 山浦 | 山浦 | 山浦 | 山浦 | 山浦 | 山浦 | 山浦
2 | 調査月 |  | 1 | 2 | 3 | 4 | 5 | 6 | 7 | 8 | 9 | 10 | 11 | 12
3 | 調査日 |  | 11 | 7 | 10 | 20 | 23 | 7 | 7 | 4 | 16 | 4 | 2 | 1
4 | 調査開始時刻：時 | 24時間制 | 15 | 13 | 13 | 11 | 15 | 13 | 14 | 14 | 12 | 16 | 16 | 15
5 | 調査開始時刻：分 |  | 20 | 15 | 5 | 25 | 25 | 50 | 25 | 5 | 35 | 5 | 15 | 45
| 潮汐 | 干潮：1 満潮：2 | 2 | 2 | 2 | 2 | 2 | 2 | 2 | 2 | 2 | 2 | 2 | 2
6 | 天候 |  | 11 | 1 | 11 | 11 | 1 | 11 | 11 | 11 | 11 | 11 | 11 | 11
7 | 気温 | ℃ | 6.8 | 10.2 | 16.4 | 24.3 | 23.1 | 25.2 | 29 | 32.2 | 32.1 | 29.4 | 21 | 8.1
8 | 貯水位 | TP.m | 3.13 | 3.13 | 3.14 | 3.13 | 3.15 | 3.16 | 3.18 | 3.16 | 3.17 | 3.16 | 3.17 | 3.14
9 | 流量（河川） | m3/s | 47.7 | 45 | 41 | 41.2 | 50.5 | 76.6 | 102.5 | 25.2 | 42 | 82 | 47.7 | 53.2
10 | 流入量（貯水池） | m3/s
11 | 放流量（貯水池） | m3/s
12 | 透視度（河川） | cm | 70 | 60.5 | 27 | 13 | 30.5 | 61 | 40 | 26 | 32.5 | 65 | 66 | 75
13 | 透明度（貯水池） | m | 1.5 | 1.1 | 0.9 | 0.5 | 0.8 | 1.2 | 0.8 | 0.9 | 0.8 | 1.2 | 1.5 | 1.4
14 | 水色（貯水池） |  | 13 | 13 | 17 | 17 | 17 | 15 | 16 | 15 | 15 | 14 | 13 | 13
15 | 全水深 | m | 2.8 | 2.8 | 2.3 | 3.8 | 2.4 | 2.8 | 3.1 | 3.2 | 3.1 | 3.5 | 2.6 | 3
16 | 採水水深 | m
17 | 外観 |  | 淡黄色透明 | 淡黄色透明 | 淡褐色濁 | 淡黄褐色濁 | 淡黄褐色濁 | 淡黄色弱濁 | 淡黄褐色濁 | 淡黄色濁 | 淡黄色濁 | 淡黄色弱濁 | 淡黄色透明 | 淡黄色透明
18 | 臭気（冷時） | bar: 1 to 12
19 | 水温(℃) | 0.1 | 9.1 | 8.5 | 12.5 | 18.2 | 23 | 22.7 | 28.9 | 31 | 28.5 | 25.1 | 17.6 | 14.9
| （貯水池内） | 0.5 | 9.1 | 8.5 | 12.4 | 18.1 | 22.5 | 22.6 | 28.9 | 30.9 | 28.5 | 25.1 | 17.6 | 15
| 調査深度 (m) | 1 | 9.1 | 8.4 | 12.1 | 18 | 21.9 | 22.6 | 28.9 | 30.6 | 28.5 | 25.1 | 17.5 | 15
|  | 2 | 9.1 | 8.3 | 11.3 | 18 | 21.3 | 22.6 | 26.4 | 30.3 | 28.2 | 25.1 | 17.3 | 15
|  | 3 | 4: 17.9; 7: 26.2; 8: 30.2; 9: 28.2; 10: 25.1; 12: 15
4
5
6
|  | 底上0.5m | 9.1 | 8.3 | 11.5 | 17.9 | 21.3 | 22.4 | 26.2 | 30.3 | 28.2 | 25.1 | 17.3 | 15
20 | 濁度測定方式 |  | 2 | 2 | 2 | 2 | 2 | 2 | 2 | 2 | 2 | 2 | 2 | 2
21 | 濁度(度) | 0.1 | 5.3 | 5.3 | 8.5 | 25.3 | 5.7 | 4.8 | 9 | 9.1 | 9.6 | 4.6 | 4.4 | 3.6
| （貯水池内） | 0.5 | 4.2 | 5.5 | 9.1 | 25 | 5.3 | 5.1 | 9 | 9.6 | 9.4 | 5 | 4.4 | 4.2
| 調査深度 (m) | 1 | 4.4 | 6.7 | 8.8 | 34 | 6.1 | 5.1 | 9.2 | 10.8 | 9.6 | 5.1 | 4.4 | 4.1
|  | 2 | 4.3 | 6.2 | 13.5 | 37.1 | 24.4 | 5.2 | 9.5 | 14.3 | 12.1 | 4.8 | 4.8 | 4.1
|  | 3 | 4: 37.1; 7: 15.1; 8: 14.4; 9: 14; 10: 5; 12: 6.5
4
5
6
|  | 底上0.5m | 4.3 | 7 | 8.9 | 43.1 | 20.8 | 7.6 | 12.9 | 13.4 | 12.6 | 5 | 4.8 | 4.8
22 | ＤＯ(mg/l) | 0.1 | 11.7 | 12.7 | 18.6 | 14.9 | 14.4 | 9.1 | 8.4 | 10.4 | 10 | 9.8 | 10.6 | 9.8
| （貯水池内） | 0.5 | 11.7 | 12.7 | 18.6 | 14.8 | 14.9 | 9 | 8.5 | 10.4 | 10 | 9.7 | 10.6 | 9.8
| 調査深度 (m) | 1 | 11.7 | 12.7 | 18.7 | 14.6 | 15.2 | 9 | 8.5 | 9.6 | 10 | 9.7 | 10.6 | 9.8
|  | 2 | 11.7 | 12.7 | 18.2 | 14.4 | 13.6 | 9.1 | 8.3 | 8.6 | 9.2 | 9.7 | 10.6 | 9.8
|  | 3 | 4: 14.3; 7: 7.6; 8: 8; 9: 9; 10: 9.7; 12: 9.8
4
5
6
|  | 底上0.5m | 11.7 | 12.7 | 18.7 | 14.3 | 14.4 | 8.9 | 7.6 | 8.1 | 9 | 9.7 | 10.6 | 9.8
23 | 電気伝導度 (mS/m) | 0.1
| （貯水池内） | 0.5
| 調査深度 (m) | 1
2
3
4
5
6
底上0.5m
24 | 塩化物イオン (mg/l) | 0.1 | 14 | 13 | 14 | 13 | 10 | 11 | 8 | 10 | 10 | 7 | 11 | 13
| （貯水池内） | 0.5 | 14 | 13 | 14 | 13 | 10 | 11 | 8 | 10 | 10 | 7 | 11 | 13
| 調査深度 (m) | 1 | 14 | 13 | 14 | 13 | 10 | 10 | 8 | 10 | 10 | 7 | 11 | 12
|  | 2 | 14 | 13 | 14 | 13 | 10 | 10 | 8 | 10 | 10 | 7 | 11 | 12
|  | 3 | 4: 13; 7: 8; 8: 10; 9: 10; 10: 7; 12: 12
4
5
6
|  | 底上0.5m | 14 | 13 | 14 | 13 | 10 | 10 | 8 | 10 | 10 | 7 | 11 | 12

## 底質（st.2、St.6、山浦）
様式－４ |  | 定期調査（底質項目）
| ダム名 | 筑後大堰 | 調査年(西暦) | 2022
| ダムコード | 8BB
1 | 調査地点 |  | St.2_中央 | St.2_中央 | St.6_流心 | St.6_流心 | 山浦 | 山浦
2 | 調査月 |  | 2 | 8 | 2 | 8 | 2 | 8
3 | 調査日 |  | 7 | 4 | 7 | 4 | 7 | 4
4 | 調査開始時刻：時 | 24時間制 | 8 | 9 | 8 | 7 | 7 | 7
5 | 調査開始時刻：分 |  | 55 | 0 | 10 | 15 | 35 | 50
6 | 天候 |  | 1 | 11 | 1 | 11 | 1 | 11
7 | 気温 | ℃ | 3.3 | 29.7 | 2.9 | 27.7 | 2.8 | 27.7
8 | 貯水位 | Y.Pm | 3.15 | 3.15 | 3.18 | 3.17 | 3.18 | 3.16
9 | 流量（河川） | m3/s | 45.5 | 43.1 | 45 | 25.2 | 45 | 25.2
10 | 流入量（貯水池） | m3/s | 45.5 | 43.1
11 | 放流量（貯水池） | m3/s | 45 | 25.2
12 | 透視度（河川） | cm | 94.5 | 68 | 87 | 68 | 60.5 | 36
13 | 透明度（貯水池） | m | 1.5 | 1.5 | 1.3 | 1.4 | 1.1 | 1
14 | 水色（貯水池） |  | 13 | 15 | 13 | 15 | 13 | 15
15 | 全水深 | m | 4.8 | 4.7 | 1.8 | 1.8 | 1.9 | 2.5
16 | 採水水深
17 | 外観 |  | 淡黄色透明 | 淡黄色弱濁 | 淡黄色透明 | 淡黄色弱濁 | 淡黄色透明 | 淡黄色濁
18 | 臭気（冷時） |  | 無臭 | 無臭 | 無臭 | 無臭 | 無臭 | 無臭
19 | 強熱減量(底質） | ％ | 1.7 | 1.7 | 1.6 | 1.5 | 8.7 | 1.7
20 | ＣＯＤ(底質） | mg/g | 1.8 | 2 | 0 | 1 | 10 | 2
21 | 総窒素(底質） | mg/g | 0.2 | 0.4 | 0.1 | 0.3 | 1.7 | 0.4
22 | 総リン(底質） | mg/g | 0.47 | 0.5 | 0.45 | 0.31 | 1.08 | 0.43
23 | 硫化物(底質） | mg/g | 0.02 | <0.005 | 0.01 | 0.01 | 0.06 | 0.01
24 | 鉄(底質） | mg/kg
25 | マンガン(底質） | mg/kg
26 | カドミウム(底質） | mg/kg
27 | 鉛(底質） | mg/kg
28 | 6価クロム(底質） | mg/kg
29 | ヒ素(底質） | mg/kg
30 | 総水銀(底質） | mg/kg
31 | ｱﾙｷﾙ水銀(底質） | mg/kg
32 | ＰＣＢ(底質） | mg/kg
33 | チウラム(底質） | mg/kg
34 | シマジン(底質） | mg/kg
35 | ﾁｵﾍﾞﾝｶﾙﾌﾞ(底質） | mg/kg
36 | セレン(底質） | mg/kg
37 | 粒度組成（底質）4.75mm以上 |  | 0.1 | 0.6 | 0 | 4.3 | 0.2 | 17.7
粒 | 〃 4.75～2mm |  | 2.4 | 4.8 | 0 | 5.3 | 0.4 | 5.2
度 | 〃 2～0.425mm |  | 70.3 | 62.3 | 40.3 | 45.3 | 8.3 | 24.7
組 | 〃 0.425～0.075mm |  | 18.6 | 24.2 | 54.4 | 38.2 | 27.2 | 41.3
成 | 〃 0.075～0.005mm |  | 2.4 | 1.9 | 0.4 | 0.4 | 46.7 | 2.9
％ | 〃 0.005mm以下の粘土分 |  | 6.2 | 6.2 | 4.9 | 6.5 | 17.2 | 8.2