## 撤去
利根川河口堰下流導流堤_撤去
工種 | 種別 | 細別 | 規格 | 単位 | 数量 | 備考
撤去工 | 利根川河口堰下流導流堤
| ワイヤーソー切断 | 鋼管柱 | φ711.2 ｔ＝12.7mm | m | 22.3 | 5等分×2本
|  | 中詰めコンクリート |  | ㎡ | 3.69 | 5等分×2本
|  | 天端架台 |  | ㎡ | 5.84 | 8等分

## 再構築
利根川河口堰下流導流堤_再構築
項目 | 形状寸法 | 単位重量 | 重量 | 単位 | 員数 | 数量 | 適用
杭 | φ914.4xt12.7x7800 | 282 | 2200 | kg | 2 | 4400 | STK400
ベースプレート | PL-φ1714.4xt26 | 471 | 471 | kg | 2 | 942 | SS400
吊金具 | PL-100x12x120 | 1 | 1 | kg | 8 | 8 | SS400
鋼製架台 | PL-678x22x7000 | 820 | 820 | kg | 2 | 1640 | SS400
| PL-1100x22x7000 | 1330 | 1330 | kg | 1 | 1330 | SS400
| PL-678x22x1056 | 124 | 124 | kg | 1 | 124 | SS400
washer | PL-98x23x98 | 2 | 2 | kg | 8 | 16 | SS400
合計 | 箇所 |  |  |  |  | 8460
ボルト、ナット、ワッシャー重量
項目 | 形状寸法 | 長さ(mm) | 単品重量(kg) | 数量/基 | 重量(kg/基) | ブラケット基数 | 重量 | 材質
AncBolt | D38 | 690 | 6.1755 | 8 | 49.4 | 1 | 49.4 | SD345
1種Nut | M36 |  | 0.397 | 8 | 3.18 | 1 | 3.18 | SS400
3種Nut | M36 |  | 0.287 | 8 | 2.3 | 1 | 2.3 | SS400
中詰めコンクリート
項目 | 形状寸法 |  | 数量 | 単位 | 員数 | 数量 | 適用
コンクリート | φ889x6800 |  | 4.22 | m3 | 2 | 8.44
| (φ889-φ714.4)x1000 |  | 0.22 | m3 | 2 | 0.44
| 678x1056x6978 |  | 5 | m3 | 1 | 5
合計 | 箇所 |  |  |  |  | 13.88