## 拡幅・嵩上集計表
拡幅・嵩上数量集計表
|  |  |  | 架台 |  |  |  | 塗装
|  |  |  | 本体(kg） |  | 土台梁(kg) |  | 酸洗い(㎡)
|  |  |  | 鋼材 | 部品・機器単体 | 鋼材 | 部品・機器単体 | 本体 | 土台梁
拡幅架台 | 利根川河口堰 | 1号堰柱 |  | 5487.1 | 282.5 | 2757.2 | 52.2 | 133.75 | 65.8
|  | 2・9号堰柱 | 1基当り | 9589.5 | 467.5 | 3105.5 | 52.6 | 236.01 | 74.18
|  |  | 2基 | 19179 | 935 | 6211 | 105.2 | 472.02 | 148.36
|  | 3～8号堰柱 | 1基当り | 7547.3 | 369 | 2950.8 | 63.8 | 181.67 | 70.71
|  |  | 6基 | 45283.8 | 2214 | 17704.8 | 382.8 | 1090.02 | 424.26
|  | 下流閘門右岸 | 1基 | 5477.3 | 282.7 | 2518.3 | 42.1 | 133.43 | 58.43
| 黒部川 | 1・2号門柱 | １基当り | 2082.7 | 116.5 | 2005 | 42.3 | 47.9 | 48.07
|  |  | 2基 | 4165.4 | 233 | 4010 | 84.6 | 95.8 | 96.14
|  | 上流閘門 | 1基 | 1832.5 | 119.2 |  |  | 42.72
嵩上 | 利根川河口堰 | 下流閘門中央 | 1基 |  |  | 2754.5195 | 63.276 |  | 39.57
|  | 下流閘門左岸 | 1基 |  |  | 2235.1 | 65.8 |  | 49.81
| 黒部川 | 下流閘門 | 1基 |  |  | 3351.4641 | 92.168 |  | 39.27
合計 |  |  |  | 81425.1 | 4066.4 | 41542.3836 | 888.144 | 1967.74 | 921.64

## 利根上屋集計表
利根 上屋ハウス部材集計
|  | 利根 1号 |  |  | 利根 2・9号 |  |  | 1基当り | 2基 | 利根 3～8号 |  |  | 1基当り | 6基 | 利根下流閘門右岸 |  |  | 利根下流閘門中央 |  |  | 利根下流閘門左岸 |  |  | 利根上流閘門右岸 |  |  | 利根上流校門中央 |  |  | 利根上流閘門左岸 |  |  | 部材合計
種 類 | サイズ（㎜） | 数量 | 部材重量 | 合計 | 数量(1基) | 数量(2基) | 部材重量 | 合計 | 合計 | 数量(1基) | 数量(6基) | 部材重量 | 合計 | 合計 | 数量 | 部材重量 | 合計 | 数量 | 部材重量 | 合計 | 数量 | 部材重量 | 合計 | 数量 | 部材重量 | 合計 | 数量 | 部材重量 | 合計 | 数量 | 部材重量 | 合計
|  | 枚 | kg |  | 枚 | 枚 | kg |  |  | 枚 | 枚 | kg |  |  | 枚 | kg |  | 枚 | kg |  | 枚 | kg |  | 枚 | kg |  | 枚 | kg |  | 枚 | kg |  | 枚 | Kg
基本パネル | 150 | 1 | 21.7 | 21.7 | 1 | 2 | 21.7 | 21.7 | 43.4 | 1 | 6 | 21.7 | 21.7 | 130.2 | 2 | 20.3 | 40.6 |  |  | 0 | 2 | 20.3 | 40.6 |  |  | 0 |  |  | 0 |  |  | 0 | 13 | 146.3
基本パネル | 400 |  |  | 0 |  | 0 |  | 0 | 0 |  | 0 |  | 0 | 0 |  |  | 0 | 2 | 20.3 | 40.6 |  |  | 0 |  |  | 0 |  |  | 0 |  |  | 0 | 2 | 40.6
基本パネル | 500 |  |  | 0 |  | 0 |  | 0 | 0 |  | 0 |  | 0 | 0 |  |  | 0 |  |  | 0 |  |  | 0 |  |  | 0 | 2 | 27.3 | 54.6 |  |  | 0 | 2 | 54.6
基本パネル | 600 |  |  | 0 |  | 0 |  | 0 | 0 |  | 0 |  | 0 | 0 |  |  | 0 |  |  | 0 |  |  | 0 | 1 | 30.2 | 30.2 |  |  | 0 | 1 | 30.2 | 30.2 | 2 | 60.4
中間パネル | 800 | 18 | 39 | 702 | 42 | 84 | 39 | 1638 | 3276 | 38 | 228 | 39 | 1482 | 8892 | 9 | 36.5 | 328.5 | 25 | 36.3 | 907.5 | 7 | 36.5 | 255.5 | 10 | 31.4 | 314 | 32 | 31.4 | 1004.8 | 10 | 31.4 | 314 | 423 | 6946.3
中間パネル | 750 | 20 | 37.3 | 746 |  | 0 |  | 0 | 0 |  | 0 |  | 0 | 0 | 21 | 34.9 | 732.9 |  |  | 0 | 1 | 34.9 | 34.9 |  |  | 0 |  |  | 0 |  |  | 0 | 42 | 1513.8
中間パネル | 700 |  |  | 0 | 2 | 4 | 35.1 | 70.2 | 140.4 |  | 0 |  | 0 | 0 | 4 | 32.9 | 131.6 |  |  | 0 | 14 | 32.9 | 460.6 |  |  | 0 |  |  | 0 |  |  | 0 | 22 | 662.4
中間パネル | 650 |  |  | 0 |  | 0 |  | 0 | 0 | 2 | 12 | 33.2 | 66.4 | 398.4 |  |  | 0 |  |  | 0 | 2 | 31.1 | 62.2 |  |  | 0 |  |  | 0 |  |  | 0 | 14 | 128.6
中間パネル | 600 |  |  | 0 |  | 0 |  | 0 | 0 |  | 0 |  | 0 | 0 |  |  | 0 |  |  | 0 | 2 | 29.4 | 58.8 |  |  | 0 |  |  | 0 |  |  | 0 | 2 | 58.8
中間パネル | 500 | 2 | 27.8 | 55.6 |  | 0 |  | 0 | 0 |  | 0 |  | 0 | 0 | 2 | 26 | 52 |  |  | 0 | 2 | 26 | 52 |  |  | 0 |  |  | 0 |  |  | 0 | 6 | 159.6
中間パネル | 450 |  |  | 0 |  | 0 |  | 0 | 0 | 4 | 24 | 25.7 | 102.8 | 616.8 |  |  | 0 |  |  | 0 |  |  | 0 | 2 | 20.7 | 41.4 |  |  | 0 | 2 | 20.7 | 41.4 | 28 | 185.6
中間パネル | 400 | 2 | 23.9 | 47.8 | 2 | 4 | 23.9 | 47.8 | 95.6 | 2 | 12 | 23.9 | 47.8 | 286.8 | 1 | 22.4 | 22.4 |  |  | 0 |  |  | 0 |  |  | 0 | 4 | 19.3 | 77.2 |  |  | 0 | 23 | 243
中間パネル | 350 |  |  | 0 |  | 0 |  | 0 | 0 |  | 0 |  | 0 | 0 |  |  | 0 |  |  | 0 |  |  | 0 | 2 | 17.7 | 35.4 |  |  | 0 | 2 | 17.7 | 35.4 | 4 | 70.8
中間パネル | 300 |  |  | 0 |  | 0 |  | 0 | 0 |  | 0 |  | 0 | 0 |  |  | 0 |  |  | 0 | 1 | 18.8 | 18.8 |  |  | 0 |  |  | 0 |  |  | 0 | 1 | 18.8
中間パネル | 250 | 4 | 18 | 72 | 4 | 8 | 18 | 72 | 144 |  | 0 |  | 0 | 0 | 2 | 16.8 | 33.6 |  |  | 0 | 1 | 16.8 | 16.8 |  |  | 0 |  |  | 0 |  |  | 0 | 15 | 194.4
中間パネル | 200 | 2 | 17 | 34 | 2 | 4 | 17 | 34 | 68 |  | 0 |  | 0 | 0 | 2 | 15.9 | 31.8 |  |  | 0 |  |  | 0 |  |  | 0 |  |  | 0 |  |  | 0 | 8 | 99.8
中間パネル | 150 |  |  | 0 |  | 0 |  | 0 | 0 | 2 | 12 | 15.6 | 31.2 | 187.2 | 1 | 14.6 | 14.6 |  |  | 0 | 1 | 14.6 | 14.6 |  |  | 0 |  |  | 0 |  |  | 0 | 14 | 60.4
終端パネル | 600 |  |  | 0 |  | 0 |  | 0 | 0 |  | 0 |  | 0 | 0 |  |  | 0 |  |  | 0 | 1 | 29.4 | 29.4 | 1 | 25.4 | 25.4 |  |  | 0 | 1 | 25.4 | 25.4 | 3 | 80.2
終端パネル | 500 |  |  | 0 |  | 0 |  | 0 | 0 |  | 0 |  | 0 | 0 |  |  | 0 |  |  | 0 |  |  | 0 |  |  | 0 | 2 | 17.7 | 35.4 |  |  | 0 | 2 | 35.4
終端パネル | 400 |  |  | 0 |  | 0 |  | 0 | 0 |  | 0 |  | 0 | 0 |  |  | 0 | 2 | 24.2 | 48.4 |  |  | 0 |  |  | 0 |  |  | 0 |  |  | 0 | 2 | 48.4
終端パネル | 150 | 1 | 15.6 | 15.6 | 1 | 2 | 15.6 | 15.6 | 31.2 | 1 | 6 | 15.6 | 15.6 | 93.6 | 2 | 15.6 | 31.2 |  |  | 0 | 1 | 14.6 | 14.6 |  |  | 0 |  |  | 0 |  |  | 0 | 12 | 92.6
中間パネル | 800 |  |  | 0 |  | 0 |  | 0 | 0 |  | 0 |  | 0 | 0 |  |  | 0 | 1 | 30.4 | 30.4 |  |  | 0 | 1 | 31.4 | 31.4 | 1 | 30.4 | 30.4 | 1 | 31.4 | 31.4 | 4 | 123.6
中間パネル(引違窓) | 800 | 2 | 53.1 | 106.2 | 2 | 4 | 53.1 | 106.2 | 212.4 | 2 | 12 | 53.1 | 106.2 | 637.2 | 1 | 49.7 | 49.7 | 1 | 42.9 | 42.9 | 1 | 49.7 | 49.7 |  |  | 0 | 1 | 42.9 | 42.9 |  |  | 0 | 22 | 503.8
中間パネル(引違窓) | 800 | 1 | 53.1 | 53.1 | 1 | 2 | 53.1 | 53.1 | 106.2 | 1 | 6 | 53.1 | 53.1 | 318.6 | 1 | 49.7 | 49.7 |  |  | 0 | 1 | 49.7 | 49.7 |  |  | 0 |  |  | 0 |  |  | 0 | 11 | 258.7
中間パネル(防水ｶﾞﾗﾘ) | 400 | 3 | 37.6 | 112.8 | 3 | 6 | 37.6 | 112.8 | 225.6 | 3 | 18 | 37.6 | 112.8 | 676.8 | 2 | 35.2 | 70.4 | 4 | 30.4 | 121.6 | 2 | 35.2 | 70.4 |  |  | 0 | 4 | 30.4 | 121.6 |  |  | 0 | 39 | 722.4
|  | ｈ3100上部アルミ板 |  |  | ｈ3100上部アルミ板 |  |  |  |  | ｈ3100上部アルミ板 |  |  |  |  | ｈ2900上部アルミ板 |  |  | ｈ2500中部アルミ板 |  |  | ｈ2900上部アルミ板 |  |  | ｈ2500中部アルミ板 |  |  | ｈ2500中部アルミ板 |  |  | ｈ2500中部アルミ板
種 類 | サイズ（㎜） | 数量 | 部材重量 | 合計 | 数量(1基) | 数量(2基) | 部材重量 | 合計 | 合計 | 数量(1基) | 数量(6基) | 部材重量 | 合計 | 合計 | 数量 | 部材重量 | 合計 | 数量 | 部材重量 | 合計 | 数量 | 部材重量 | 合計 | 数量 | 部材重量 | 合計 | 数量 | 部材重量 | 合計 | 数量 | 部材重量 | 合計 | 部材合計
|  | - | kg |  | - | - | kg |  |  | - | - | kg |  |  | - | kg |  | - | kg |  | - | kg |  | - | kg |  | - | kg |  | - | kg |  | - | kg
中柱 | H2900 (本) |  |  | 0 |  | 0 |  | 0 | 0 |  | 0 |  | 0 | 0 | 5 | 5.7 | 28.5 | 16 | 4.9 | 78.4 | 8 | 5.7 | 45.6 |  |  | 0 |  |  | 0 |  |  | 0 | 29 | 152.5
中柱 | H2500 |  |  | 0 |  | 0 |  | 0 | 0 |  | 0 |  | 0 | 0 |  |  | 0 |  |  | 0 |  |  | 0 | 4 | 4.9 | 19.6 | 32 | 4.9 | 156.8 | 4 | 4.9 | 19.6 | 40 | 196
ブレースX | 1600 X （組） | 16 | 20.2 | 323.2 | 36 | 72 | 20.2 | 727.2 | 1454.4 | 36 | 216 | 20.2 | 727.2 | 4363.2 | 6 | 19.2 | 115.2 | 4 | 68.8 | 275.2 | 8 | 19.2 | 153.6 | 8 | 17.2 | 137.6 | 4 | 17.2 | 68.8 | 8 | 17.2 | 137.6 | 342 | 2665.6
ブレースX | 1500 X （組） | 16 | 20 | 320 |  | 0 |  | 0 | 0 |  | 0 |  | 0 | 0 | 16 | 18.9 | 302.4 |  |  | 0 |  |  | 0 |  |  | 0 |  |  | 0 |  |  | 0 | 32 | 622.4
ブレースX | 1400 X （組） |  |  | 0 |  | 0 |  | 0 | 0 |  | 0 |  | 0 | 0 | 6 | 18.7 | 112.2 |  |  | 0 | 10 | 18.7 | 187 |  |  | 0 |  |  | 0 |  |  | 0 | 16 | 299.2
ブレースX | 1200 X （組） |  |  | 0 |  | 0 |  | 0 | 0 |  | 0 |  | 0 | 0 |  |  | 0 | 12 | 193.2 | 2318.4 | 2 | 18.2 | 36.4 |  |  | 0 |  |  | 0 |  |  | 0 | 14 | 2354.8
ブレースX | 1100 X （組） |  |  | 0 |  | 0 |  | 0 | 0 |  | 0 |  | 0 | 0 |  |  | 0 |  |  | 0 |  |  | 0 |  |  | 0 | 14 | 15.8 | 221.2 |  |  | 0 | 14 | 221.2
ブレースX | 800 X （組） |  |  | 0 |  | 0 |  | 0 | 0 |  | 0 |  | 0 | 0 |  |  | 0 |  |  | 0 |  |  | 0 |  |  | 0 | 4 | 15.2 | 60.8 |  |  | 0 | 4 | 60.8
入口ペデスタル | 125×125 (個) | 2 | 1.4 | 2.8 | 2 | 4 | 1.4 | 2.8 | 5.6 | 2 | 12 | 1.4 | 2.8 | 16.8 | 2 | 1.4 | 2.8 |  |  | 0 | 2 | 1.4 | 2.8 |  |  | 0 |  |  | 0 |  |  | 0 | 22 | 14
ペデスタル 台板穴2個 | 125×125 (個) | 7 | 1.4 | 9.8 | 7 | 14 | 1.4 | 9.8 | 19.6 | 7 | 42 | 1.4 | 9.8 | 58.8 | 11 | 1.4 | 15.4 | 28 | 39.2 | 1097.6 | 9 | 1.4 | 12.6 | 6 | 1.4 | 8.4 | 42 | 1.4 | 58.8 | 6 | 1.4 | 8.4 | 165 | 1230.6
ペデスタル 台板穴4個 | 125×125 (個) | 48 | 1.7 | 81.6 | 52 | 104 | 1.7 | 88.4 | 176.8 | 48 | 288 | 1.7 | 81.6 | 489.6 | 44 | 1.7 | 74.8 | 32 | 54.4 | 1740.8 | 38 | 1.7 | 64.6 | 16 | 1.7 | 27.2 | 44 | 1.7 | 74.8 | 16 | 1.7 | 27.2 | 630 | 2261
フラットバー | m | 38 | 1.8 | 68.4 | 43 | 86 | 1.8 | 77.4 | 154.8 | 40.4 | 242.4 | 1.8 | 72.8 | 436.8 | 32.7 | 1.8 | 58.9 | 24 | 43.2 | 1036.8 | 23.8 | 1.8 | 42.9 | 11.6 | 1.8 | 20.9 | 32.4 | 1.8 | 58.4 | 11.6 | 1.8 | 20.9 | 502.5 | 1457.4
補強柱 | 30×30 (本) | 57 | 8.525 | 486 | 61 | 122 | 8.525 | 520.1 | 1040.2 | 57 | 342 | 8.525 | 486 | 2916 | 57 | 7.975 | 454.6 | 60 | 412.5 | 24750 | 49 | 7.975 | 390.8 | 22 | 6.875 | 151.3 | 86 | 6.875 | 591.3 | 22 | 6.875 | 151.3 | 817 | 27981.4
ケミカルセッター | HP-12 本 |  |  | 0 |  | 0 |  | 0 | 0 |  | 0 |  | 0 | 0 |  |  | 0 |  |  | 0 |  |  | 0 | 76 | 0 | 0 | 260 | 0 | 0 | 76 | 0 | 0 | 412 | 0
アンカーボルト | SUS304 M12-60(2N,W)本 | 210 | 0.2 | 42 | 226 | 452 | 0.2 | 45.2 | 90.4 | 210 | 1260 | 0.2 | 42 | 252 | 202 | 0.2 | 40.4 | 184 | 36.8 | 6771.2 | 174 | 0.2 | 34.8 | 76 | 0.2 | 15.2 | 260 | 0.2 | 52 | 76 | 0.2 | 15.2 | 2894 | 7058
シャッター | W1440×H3100 (枚) | 1 | 105 | 105 | 1 | 2 | 125 | 125 | 250 | 1 | 6 | 125 | 125 | 750 | 1 | 100 | 100 |  |  | 0 | 1 | 100 | 100 |  |  | 0 |  |  | 0 |  |  | 0 | 11 | 555
有圧換気扇 | φ300 (台) | 1 | 5.7 | 5.7 | 1 | 2 | 5.7 | 5.7 | 11.4 | 1 | 6 | 5.7 | 5.7 | 34.2 | 1 | 5.7 | 5.7 | 1 | 5.7 | 5.7 | 1 | 5.7 | 5.7 | 1 | 5.7 | 5.7 | 1 | 5.7 | 5.7 | 1 | 5.7 | 5.7 | 15 | 51.3
有圧換気扇用シャッター | 台 | 1 | 2.8 | 2.8 | 1 | 2 | 2.8 | 2.8 | 5.6 | 1 | 6 | 2.8 | 2.8 | 16.8 | 1 | 2.8 | 2.8 | 1 | 2.8 | 2.8 | 1 | 2.8 | 2.8 | 1 | 2.8 | 2.8 | 1 | 2.8 | 2.8 | 1 | 2.8 | 2.8 | 15 | 25.2
バックガード | 個 | 1 | 0.5 | 0.5 | 1 | 2 | 0.5 | 0.5 | 1 | 1 | 6 | 0.5 | 0.5 | 3 | 1 | 0.5 | 0.5 | 1 | 0.5 | 0.5 | 1 | 0.5 | 0.5 | 1 | 0.5 | 0.5 | 1 | 0.5 | 0.5 | 1 | 0.5 | 0.5 | 15 | 4.5
ウェザーカバー | 個 | 1 | 5.4 | 5.4 | 1 | 2 | 5.4 | 5.4 | 10.8 | 1 | 6 | 5.4 | 5.4 | 32.4 | 1 | 5.4 | 5.4 | 1 | 5.4 | 5.4 | 1 | 5.4 | 5.4 | 1 | 5.4 | 5.4 | 1 | 5.4 | 5.4 | 1 | 5.4 | 5.4 | 15 | 48.6

## 黒部上屋集計表
黒部 上屋ハウス部材集計
|  | 黒部 1号 |  |  | 黒部 2号 |  |  | 黒部下流閘門 |  |  | 黒部上流閘門 |  |  | 部材合計
種 類 | サイズ（㎜） | 数量 | 部材重量 | 合計 | 数量 | 部材重量 | 合計 | 数量 | 部材重量 | 合計 | 数量 | 部材重量 | 合計
|  | 枚 | kg |  | 枚 | kg |  | 枚 | kg |  | 枚 | kg |  | 枚 | Kg
基本パネル | 150 | 1 | 21.7 | 21.7 | 1 | 21.7 | 21.7 | 2 | 18.9 | 37.8 |  |  | 0 | 4 | 81.2
中間パネル | 800 | 14 | 39 | 546 | 14 | 39 | 546 | 16 | 33.9 | 542.4 | 24 | 31.4 | 753.6 | 68 | 2388
中間パネル | 750 |  |  | 0 |  |  | 0 |  |  | 0 | 8 | 30.1 | 240.8 | 8 | 240.8
中間パネル | 700 |  |  | 0 |  |  | 0 | 24 | 30.6 | 734.4 |  |  | 0 | 24 | 734.4
中間パネル | 600 |  |  | 0 |  |  | 0 | 8 | 27.4 | 219.2 |  |  | 0 | 8 | 219.2
中間パネル | 550 | 16 | 29.5 | 472 | 16 | 29.5 | 472 | 4 | 25.7 | 102.8 |  |  | 0 | 36 | 1046.8
中間パネル | 500 |  |  | 0 |  |  | 0 | 4 | 24.2 | 96.8 |  |  | 0 | 4 | 96.8
中間パネル | 450 | 2 | 25.7 | 51.4 | 2 | 25.7 | 51.4 |  |  | 0 | 4 | 20.7 | 82.8 | 8 | 185.6
中間パネル | 400 |  |  | 0 |  |  | 0 |  |  | 0 | 2 | 19.3 | 38.6 | 2 | 38.6
中間パネル | 200 | 6 | 17 | 102 | 6 | 17 | 102 |  |  | 0 |  |  | 0 | 12 | 204
中間パネル | 150 |  |  | 0 |  |  | 0 | 2 | 15.7 | 31.4 | 4 | 12.6 | 50.4 | 6 | 81.8
終端パネル | 150 | 1 | 15.6 | 15.6 | 1 | 15.6 | 15.6 | 6 | 13.6 | 81.6 |  |  | 0 | 8 | 112.8
中間パネル | 800 |  |  | 0 |  |  | 0 | 2 | 13.6 | 27.2 |  |  | 0 | 2 | 27.2
中間パネル(引違窓) | 800 | 2 | 53.1 | 106.2 | 2 | 53.1 | 106.2 | 1 | 46.3 | 46.3 |  |  | 0 | 5 | 258.7
中間パネル(引違窓) | 800 | 1 | 53.1 | 53.1 | 1 | 53.1 | 53.1 | 3 | 46.3 | 138.9 | 2 | 25.5 | 51 | 7 | 296.1
中間パネル(防水ｶﾞﾗﾘ) | 400 | 3 | 37.6 | 112.8 | 3 | 37.6 | 112.8 | 2 | 32.8 | 65.6 | 2 | 30.4 | 60.8 | 10 | 352
|  | ｈ3100上部アルミ板 |  |  | ｈ3100上部アルミ板 |  |  | ｈ2700上部アルミ板 |  |  | ｈ2500上部アルミ板
種 類 | サイズ（㎜） | 数量 | 部材重量 | 合計 | 数量 | 部材重量 | 合計 | 数量 | 部材重量 | 合計 | 数量 | 部材重量 | 合計 | 部材合計
|  | - | kg |  | - | kg |  | - | kg |  | - | kg |  | - | kg
中柱 | H2700 (本) |  |  | 0 |  |  | 0 | 4 | 5.3 | 21.2 |  |  | 0 | 4 | 21.2
中柱 | H2500 |  |  | 0 |  |  | 0 |  |  | 0 | 6 | 4.9 | 29.4 | 6 | 29.4
ブレースX | 1600 X （組） | 10 | 20.2 | 202 | 10 | 20.2 | 202 | 8 | 18.2 | 145.6 | 4 | 17.2 | 68.8 | 32 | 618.4
ブレースX | 1500 X （組） |  |  | 0 |  |  | 0 |  |  | 0 | 6 | 16.9 | 101.4 | 6 | 101.4
ブレースX | 1400 X （組） |  |  | 0 |  |  | 0 | 12 | 17.7 | 212.4 |  |  | 0 | 12 | 212.4
ブレースX | 1200 X （組） |  |  | 0 |  |  | 0 | 4 | 17.2 | 68.8 |  |  | 0 | 4 | 68.8
ブレースX | 1100 X （組） | 12 | 19.1 | 229.2 | 12 | 19.1 | 229.2 |  |  | 0 |  |  | 0 | 24 | 458.4
ブレースX | 800 X （組） |  |  | 0 |  |  | 0 |  |  | 0 | 3 | 15.2 | 45.6 | 3 | 45.6
入口ペデスタル | 125×125 (個) | 2 | 1.4 | 2.8 | 2 | 1.4 | 2.8 | 4 | 1.4 | 5.6 |  |  | 0 | 8 | 11.2
ペデスタル 台板穴2個 | 125×125 (個) | 7 | 1.4 | 9.8 | 7 | 1.4 | 9.8 | 28 | 1.4 | 39.2 | 30 | 1.4 | 42 | 72 | 100.8
ペデスタル 台板穴4個 | 125×125 (個) | 38 | 1.7 | 64.6 | 38 | 1.7 | 64.6 | 48 | 1.7 | 81.6 | 24 | 1.7 | 40.8 | 148 | 251.6
フラットバー | m | 27.4 | 1.8 | 49.4 | 27.4 | 1.8 | 49.4 | 44.6 | 1.8 | 80.3 | 30.8 | 1.8 | 55.5 | 130.2 | 234.6
補強柱 | 30×30 (本) | 47 | 8.525 | 400.7 | 47 | 8.525 | 400.7 | 78 | 7.425 | 579.2 | 54 | 6.875 | 371.3 | 226 | 1751.9
ケミカルセッター | HP-12 本 |  |  | 0 |  |  | 0 |  |  | 0 | 156 | 0 | 0 | 156 | 0
アンカーボルト | SUS304 M12-60(2N,W)本 | 170 | 0.2 | 34 | 170 | 0.2 | 34 | 256 | 0.2 | 51.2 | 156 | 0.2 | 31.2 | 752 | 150.4
シャッター | W1440×H3100 (枚) | 1 | 103 | 103 | 1 | 103 | 103 | 2 | 100 | 200 |  |  | 0 | 4 | 406
有圧換気扇 | φ300 (台) | 1 | 5.7 | 5.7 | 1 | 5.7 | 5.7 | 3 | 5.7 | 17.1 | 2 | 5.7 | 11.4 | 7 | 39.9
有圧換気扇用シャッター | 台 | 1 | 2.8 | 2.8 | 1 | 2.8 | 2.8 | 3 | 2.8 | 8.4 | 2 | 2.8 | 5.6 | 7 | 19.6
バックガード | 個 | 1 | 0.5 | 0.5 | 1 | 0.5 | 0.5 | 3 | 0.5 | 1.5 | 2 | 0.5 | 1 | 7 | 3.5
ウェザーカバー | 個 | 1 | 5.4 | 5.4 | 1 | 5.4 | 5.4 | 3 | 5.4 | 16.2 | 2 | 5.4 | 10.8 | 7 | 37.8

## 利根屋根集計表
利根上屋 鉄骨屋根 集計表 |  |  |  |  | 利根1号 |  |  | 利根2・9号 | [12 empty] | 利根３～9号 | [8 empty] | 利根川下流閘門右岸 |  |  | 利根下流閘門中央 | [7 empty] | 利根下流閘門左岸 | [7 empty] | 利根上流閘門右岸 | [7 empty] | 利根上流閘門中央 | [7 empty] | 利根上流閘門左岸 | [7 empty] | 部材合計
符号／名称 | 部 材 | 長さ（ⅿ）or 面積（㎡） | 幅（ⅿ） | 単位重量 （㎏／ⅿ），（㎏／㎡），（㎏／本） | 数 量 | 小計（㎏） | 備 考 | 部 材 | 長さ（ⅿ）or 面積（㎡） | 幅（ⅿ） | 単位重量 （㎏／ⅿ），（㎏／㎡），（㎏／本） | 数 量 1基当り | 数 量 2基 | 小計（㎏） 1基当り | 備 考 | 部 材 | 長さ（ⅿ）or 面積（㎡） | 幅（ⅿ） | 単位重量 （㎏／ⅿ），（㎏／㎡），（㎏／本） | 小計（㎏） 2基 | 数 量 1基当り | 数 量 6基 | 小計（㎏） 1基当り | 備 考 | 部 材 | 長さ（ⅿ）or 面積（㎡） | 幅（ⅿ） | 単位重量 （㎏／ⅿ），（㎏／㎡），（㎏／本） | 小計（㎏） 6基 | 数 量 | 小計（㎏） | 備 考 | 符号／名称 | 部 材 | 長さ（ⅿ）or 面積（㎡） | 幅（ⅿ） | 単位重量 （㎏／ⅿ），（㎏／㎡），（㎏／本） | 数 量 | 小計（㎏） | 備 考 | 符号／名称 | 部 材 | 長さ（ⅿ）or 面積（㎡） | 幅（ⅿ） | 単位重量 （㎏／ⅿ），（㎏／㎡），（㎏／本） | 数 量 | 小計（㎏） | 備 考 | 符号／名称 | 部 材 | 長さ（ⅿ）or 面積（㎡） | 幅（ⅿ） | 単位重量 （㎏／ⅿ），（㎏／㎡），（㎏／本） | 数 量 | 小計（㎏） | 備 考 | 符号／名称 | 部 材 | 長さ（ⅿ）or 面積（㎡） | 幅（ⅿ） | 単位重量 （㎏／ⅿ），（㎏／㎡），（㎏／本） | 数 量 | 小計（㎏） | 備 考 | 符号／名称 | 部 材 | 長さ（ⅿ）or 面積（㎡） | 幅（ⅿ） | 単位重量 （㎏／ⅿ），（㎏／㎡），（㎏／本） | 数 量 | 小計（㎏） | 備 考 | 数量 | 合計(kg)
屋 根 | ヨドルーフ88 ｔ＝0.8 | 9.91 | 9.846 | 9.87 | 1 | 963.1 |  | ヨドルーフ88 ｔ＝0.8 | 9.91 | 12.346 | 9.87 | 1 | 2 | 1207.6 |  | ヨドルーフ88 ｔ＝0.8 | 8.712 | 12.246 | 9.87 | 2415.2 | 1 | 6 | 1053.1 |  | ヨドルーフ88 ｔ＝0.8 | 9.91 | 9.846 | 9.87 | 6318.6 | 1 | 963.1 |  | 屋 根 | ヨドルーフ88 ｔ＝0.8 | 5.306 | 12.146 | 9.87 | 1 | 636.1 |  | 屋 根 | ヨドルーフ88 ｔ＝0.8 | 8.712 | 7.246 | 9.87 | 1 | 623.1 |  | 屋 根 | ヨドルーフ88 ｔ＝0.8 | 5.306 | 3.596 | 9.87 | 1 | 188.4 |  | 屋 根 | ヨドルーフ88 ｔ＝0.8 | 5.306 | 16.346 | 9.87 | 1 | 856.1 |  | 屋 根 | ヨドルーフ88 ｔ＝0.8 | 5.306 | 3.596 | 9.87 | 1 | 188.4 |  | 15 | 13152.1
| タイトフレーム | 9.846 |  | 1.6 | 5 | 78.8 |  | タイトフレーム | 12.346 |  | 1.6 | 5 | 10 | 98.8 |  | タイトフレーム | 12.246 |  | 1.6 | 197.6 | 5 | 30 | 98 |  | タイトフレーム | 9.846 |  | 1.6 | 588 | 5 | 78.8 |  |  | タイトフレーム | 12.146 |  | 1.6 | 3 | 58.4 |  |  | タイトフレーム | 7.246 |  | 1.6 | 5 | 58 |  |  | タイトフレーム | 3.596 |  | 1.6 | 3 | 17.3 |  |  | タイトフレーム | 16.346 |  | 1.6 | 3 | 78.5 |  |  | タイトフレーム | 3.596 |  | 1.6 | 3 | 17.3 |  | 67 | 1172.7
| 化粧フレーム | 9.846 |  | 0.66 | 2 | 13 |  | 化粧フレーム | 12.346 |  | 0.66 | 2 | 4 | 16.3 |  | 化粧フレーム | 12.246 |  | 0.66 | 32.6 | 2 | 12 | 16.2 |  | 化粧フレーム | 9.846 |  | 0.66 | 97.2 | 2 | 13 |  |  | 化粧フレーム | 12.146 |  | 0.66 | 2 | 16.1 |  |  | 化粧フレーム | 7.246 |  | 0.66 | 2 | 9.6 |  |  | 化粧フレーム | 3.596 |  | 0.66 | 2 | 4.8 |  |  | 化粧フレーム | 16.346 |  | 0.66 | 2 | 21.6 |  |  | 化粧フレーム | 3.596 |  | 0.66 | 2 | 4.8 |  | 30 | 212.7
| ケラバ包み | 9.91 |  | 3.25 | 2 | 64.5 |  | ケラバ包み | 9.91 |  | 3.25 | 2 | 4 | 64.5 |  | ケラバ包み | 8.712 |  | 3.25 | 129 | 2 | 12 | 56.7 |  | ケラバ包み | 9.91 |  | 3.25 | 340.2 | 2 | 64.5 |  |  | ケラバ包み | 5.306 |  | 3.25 | 2 | 34.5 |  |  | ケラバ包み | 8.712 |  | 3.25 | 2 | 56.7 |  |  | ケラバ包み | 5.306 |  | 3.25 | 2 | 34.5 |  |  | ケラバ包み | 5.306 |  | 3.25 | 2 | 34.5 |  |  | ケラバ包み | 5.306 |  | 3.25 | 2 | 34.5 |  | 30 | 792.9
| M10剣先ボルトセット | L=40㎜ | （全長） | 0.042 | 250 | 10.5 | 50*5 | M10剣先ボルトセット | L=40㎜ | （全長） | 0.042 | 310 | 620 | 13.1 | 62*5 | M10剣先ボルトセット | L=40㎜ | （全長） | 0.042 | 26.2 | 310 | 1860 | 13.1 | 62*5 | M10剣先ボルトセット | L=40㎜ | （全長） | 0.042 | 78.6 | 250 | 10.5 | 50*5 |  | M10剣先ボルトセット | L=40㎜ | （全長） | 0.042 | 183 | 7.7 | 61*3 |  | M10剣先ボルトセット | L=40㎜ | （全長） | 0.042 | 185 | 7.8 | 37*5 |  | M10剣先ボルトセット | L=40㎜ | （全長） | 0.042 | 54 | 2.3 | 18*3 |  | M10剣先ボルトセット | L=40㎜ | （全長） | 0.042 | 246 | 10.4 | 82*3 |  | M10剣先ボルトセット | L=40㎜ | （全長） | 0.042 | 54 | 2.3 | 18*3 | 3702 | 156.3
A部材 | ［-450×75×4.5 | 7.3 |  | 20.7 | 5 | 755.6 |  | ［-450×75×4.5 | 7.3 |  | 20.7 | 6 | 12 | 906.7 |  | ［-450×75×4.5 | 6.1 |  | 20.7 | 1813.4 | 6 | 36 | 757.7 |  | ［-450×75×4.5 | 7.3 |  | 20.7 | 4546.2 | 5 | 755.6 |  | A部材 | [7 empty] | A部材 | ［-450×75×4.5 | 6.1 |  | 20.7 | 4 | 505.1 |  | A部材 | [15 empty] | A部材 | [7 empty] | 62 | 8375.9
| ［-450×75×4.5 | 6.5 |  | 20.7 | 3 | 403.7 |  | ［-450×75×4.5 | 6.5 |  | 20.7 | 4 | 8 | 538.2 |  | ［-450×75×4.5 | 5.3 |  | 20.7 | 1076.4 | 4 | 24 | 438.9 |  | ［-450×75×4.5 | 6.5 |  | 20.7 | 2633.4 | 3 | 403.7 | [10 empty] | ［-450×75×4.5 | 5.3 |  | 20.7 | 2 | 219.5 | [25 empty] | 40 | 4736.7
| ［-450×75×4.5 | 2.463 |  | 20.7 | 6 | 306 |  | ［-450×75×4.5 | 2.478 |  | 20.7 | 6 | 12 | 307.8 |  | ［-450×75×4.5 | 2.458 |  | 20.7 | 615.6 | 6 | 36 | 305.3 |  | ［-450×75×4.5 | 2.463 |  | 20.7 | 1831.8 | 6 | 306 | [10 empty] | ［-450×75×4.5 | 2.408 |  | 20.7 | 6 | 299.1 | [9 empty] | A部材 | [15 empty] | 66 | 3358.5
| ［-450×75×4.5 | 2.425 |  | 20.7 | 6 | 301.2 |  | ［-450×75×4.5 | 2.44 |  | 20.7 | 9 | 18 | 454.6 |  | ［-450×75×4.5 | 2.42 |  | 20.7 | 909.2 | 9 | 54 | 450.9 |  | ［-450×75×4.5 | 2.425 |  | 20.7 | 2705.4 | 6 | 301.2 | [10 empty] | ［-450×75×4.5 | 2.36 |  | 20.7 | 3 | 146.6 | [25 empty] | 87 | 4363.6
| ［-450×75×4.5 | 1.313 |  | 20.7 | 6 | 163.1 |  | ［-450×75×4.5 | 1.313 |  | 20.7 | 8 | 16 | 217.5 |  | ［-450×75×4.5 | 1.313 |  | 20.7 | 435 | 8 | 48 | 217.5 |  | ［-450×75×4.5 | 1.313 |  | 20.7 | 1305 | 6 | 163.1 | [10 empty] | ［-450×75×4.5 | 1.313 |  | 20.7 | 4 | 108.8 | [25 empty] | 80 | 2175
| ［-450×75×4.5 | 0.963 |  | 20.7 | 4 | 79.8 |  | ［-450×75×4.5 | 0.963 |  | 20.7 | 4 | 8 | 79.8 |  | ［-450×75×4.5 | 0.963 |  | 20.7 | 159.6 | 4 | 24 | 79.8 |  | ［-450×75×4.5 | 0.963 |  | 20.7 | 478.8 | 4 | 79.8 | [10 empty] | ［-450×75×4.5 | 0.963 |  | 20.7 | 4 | 79.8 | [25 empty] | 44 | 877.8
| ［-450×75×4.5 | 0.913 |  | 20.7 | 6 | 113.4 |  | ［-450×75×4.5 | 0.913 |  | 20.7 | 8 | 16 | 151.2 |  | ［-450×75×4.5 | 0.913 |  | 20.7 | 302.4 | 8 | 48 | 151.2 |  | ［-450×75×4.5 | 0.913 |  | 20.7 | 907.2 | 6 | 113.4 | [10 empty] | ［-450×75×4.5 | 0.913 |  | 20.7 | 4 | 75.6 | [25 empty] | 80 | 1512
| ［-400×75×4.5 | 2.438 | [10 empty] | 0 | [6 empty] | 0 |  | 0 | [6 empty] | 0 |  |  |  |  | ［-400×75×4.5 | 2.438 |  | 18.9 | 4 | 184.4 | [10 empty] | ［-400×75×4.5 | 2.038 |  | 18.9 | 2 | 77.1 |  |  | ［-400×75×4.5 | 2.358 |  | 18.9 | 4 | 178.3 |  |  | ［-400×75×4.5 | 2.038 |  | 18.9 | 2 | 77.1 |  | 12 | 516.9
| ［-400×75×4.5 | 2.4 | [10 empty] | 0 | [6 empty] | 0 |  | 0 | [6 empty] | 0 |  |  |  |  | ［-400×75×4.5 | 2.4 |  | 18.9 | 6 | 272.2 | [10 empty] | ［-400×75×4.5 | 1.488 |  | 18.9 | 2 | 56.3 |  |  | ［-400×75×4.5 | 2.32 |  | 18.9 | 10 | 438.5 |  |  | ［-400×75×4.5 | 1.488 |  | 18.9 | 2 | 56.3 |  | 20 | 823.3
| ［-400×75×4.5 計 |  |  |  | 36 | 2122.8 | [5 empty] | 45 | 90 | 2655.8 | [5 empty] | 5311.6 | 45 | 270 | 2401.3 | [5 empty] | 14407.8 | 36 | 2122.8 | [6 empty] | 10 | 456.6 | [6 empty] | 27 | 1434.5 | [6 empty] | 4 | 133.4 | [6 empty] | 14 | 616.8 | [6 empty] | 4 | 133.4 |  | 491 | 26739.7
| G.PL-6.0 | 0.03 |  |  | 16 | 0 | 8*6 | G.PL-6.0 | 0.03 |  | 47.1 | 16 | 32 | 22.7 | 8*6 | G.PL-6.0 | 0.03 |  | 47.1 | 45.4 | 16 | 96 | 22.7 | 8*6 | G.PL-6.0 | 0.03 |  | 47.1 | 136.2 | 16 | 22.7 | 8*6 |  | G.PL-6.0 | 0.03 |  | 47.1 | 4 | 5.7 |  |  | G.PL-6.0 | 0.03 |  | 47.1 | 16 | 22.7 | 8*6 |  | G.PL-6.0 | 0.03 |  | 47.1 | 4 | 5.7 |  |  | G.PL-6.0 | 0.03 |  | 47.1 | 4 | 5.7 |  |  | G.PL-6.0 | 0.03 |  | 47.1 | 4 | 5.7 |  | 192 | 249.8
| G.PL-6.0 | 0.07 |  |  | 12 | 0 | 12*6 | G.PL-6.0 | 0.07 |  | 47.1 | 16 | 32 | 52.8 | 16*6 | G.PL-6.0 | 0.07 |  | 47.1 | 105.6 | 16 | 96 | 52.8 | 16*6 | G.PL-6.0 | 0.07 |  | 47.1 | 316.8 | 12 | 39.6 | 12*6 | [9 empty] | G.PL-6.0 | 0.07 |  | 47.1 | 8 | 26.4 | 8*6 | [24 empty] | 160 | 488.4
| G.PL-6.0 | 0.05 |  |  | 24 | 0 | 12*6 | G.PL-6.0 | 0.05 |  | 47.1 | 32 | 64 | 75.4 | 16*6 | G.PL-6.0 | 0.05 |  | 47.1 | 150.8 | 32 | 192 | 75.4 | 16*6 | G.PL-6.0 | 0.05 |  | 47.1 | 452.4 | 24 | 56.6 | 12*6 | [9 empty] | G.PL-6.0 | 0.05 |  | 47.1 | 16 | 37.7 | 8*6 | [24 empty] | 320 | 697.5
| G.PL-6.0 | 0.02 |  |  | 48 | 0 | 24*4 | G.PL-6.0 | 0.02 |  | 47.1 | 64 | 128 | 60.3 | 32*4 | G.PL-6.0 | 0.02 |  | 47.1 | 120.6 | 64 | 384 | 60.3 | 32*4 | G.PL-6.0 | 0.02 |  | 47.1 | 361.8 | 48 | 45.3 | 24*4 | [9 empty] | G.PL-6.0 | 0.02 |  | 47.1 | 32 | 30.2 | 4*8 | [24 empty] | 640 | 557.9
| G.PL-6.0 計 |  |  |  | 100 | 0 | [5 empty] | 128 | 256 | 211.2 | [5 empty] | 422.4 | 128 | 768 | 211.2 | [5 empty] | 1267.2 | 100 | 164.2 | [6 empty] | 4 | 5.7 | [6 empty] | 72 | 117 | [6 empty] | 4 | 5.7 | [6 empty] | 4 | 5.7 | [6 empty] | 4 | 5.7 |  | 1312 | 1993.6
| M12ボルトセット | L=35㎜ | （首下長） | 0.062 | 288 | 17.9 |  | M12ボルトセット | L=35㎜ | （首下長） | 0.062 | 368 | 736 | 22.9 |  | M12ボルトセット | L=35㎜ | （首下長） | 0.062 | 45.8 | 368 | 2208 | 22.9 |  | M12ボルトセット | L=35㎜ | （首下長） | 0.062 | 137.4 | 288 | 17.9 | [10 empty] | M12ボルトセット | L=35㎜ | （首下長） | 0.062 | 176 | 11 | [25 empty] | 3696 | 230
B部材 | ［-200×75×4.5 | 4.725 |  | 11.8 | [8 empty] | 0 | [6 empty] | 0 |  | 0 | [6 empty] | 0 |  |  |  | B部材 | ［-200×75×4.5 | 4.725 |  | 11.8 | 2 | 111.6 |  | B部材 | [7 empty] | B部材 | [7 empty] | B部材 | ［-200×75×4.5 | 4.625 |  | 11.8 | 2 | 109.2 |  | B部材 | ［-200×75×4.5 | 4.625 |  | 11.8 | 2 | 109.2 |  | 6 | 330
| ［-200×75×4.5 | 4.625 |  | 11.8 | [8 empty] | 0 | [6 empty] | 0 |  | 0 | [6 empty] | 0 |  |  |  |  | ［-200×75×4.5 | 4.625 |  | 11.8 | 8 | 436.6 | [10 empty] | ［-200×75×4.5 | 4.625 |  | 11.8 | 2 | 109.2 |  |  | ［-200×75×4.5 | 4.525 |  | 11.8 | 12 | 640.8 |  |  | ［-200×75×4.5 | 4.525 |  | 11.8 | 4 | 213.6 |  | 26 | 1400.2
| ［-200×75×4.5 | 4.525 |  | 11.8 | [8 empty] | 0 | [6 empty] | 0 |  | 0 | [6 empty] | 0 | [20 empty] | ［-200×75×4.5 | 4.525 |  | 11.8 | 4 | 213.6 | [17 empty] | 4 | 213.6
| ［-200×75×4.5 計 |  |  |  | 0 | 0 | [5 empty] | 0 | 0 | 0 | [5 empty] | 0 | 0 | 0 | 0 | [5 empty] | 0 | 0 | 0 | [6 empty] | 10 | 548.2 | [6 empty] | 0 | 0 | [6 empty] | 6 | 322.8 | [6 empty] | 14 | 750 | [6 empty] | 6 | 322.8 |  | 36 | 1943.8
| ［-150×75×4.5 | 7.308 |  |  | 5 | 0 |  | ［-150×75×4.5 | 7.309 |  | 10.1 | 6 | 12 | 443 |  | ［-150×75×4.5 | 6.11 |  | 10.1 | 886 | 6 | 36 | 370.3 |  | ［-150×75×4.5 | 7.309 |  | 10.1 | 2221.8 | 5 | 369.2 | [10 empty] | ［-150×75×4.5 | 7.309 |  | 10.1 | 4 | 295.3 | [25 empty] | 62 | 3772.3
| ［-150×75×4.5 | 6.508 |  |  | 3 | 0 |  | ［-150×75×4.5 | 6.508 |  | 10.1 | 4 | 8 | 263 |  | ［-150×75×4.5 | 5.308 |  | 10.1 | 526 | 4 | 24 | 214.5 |  | ［-150×75×4.5 | 6.508 |  | 10.1 | 1287 | 3 | 197.2 | [10 empty] | ［-150×75×4.5 | 6.508 |  | 10.1 | 2 | 131.5 | [25 empty] | 40 | 2141.7
| ［-150×75×4.5 | 2.463 |  |  | 4 | 0 |  | ［-150×75×4.5 | 2.478 |  | 10.1 | 4 | 8 | 100.2 |  | ［-150×75×4.5 | 2.458 |  | 10.1 | 200.4 | 4 | 24 | 99.4 |  | ［-150×75×4.5 | 2.463 |  | 10.1 | 596.4 | 4 | 99.6 | [10 empty] | ［-150×75×4.5 | 2.408 |  | 10.1 | 4 | 97.3 | [25 empty] | 44 | 993.7
| ［-150×75×4.5 | 2.425 |  |  | 4 | 0 |  | ［-150×75×4.5 | 2.44 |  | 10.1 | 6 | 12 | 147.9 |  | ［-150×75×4.5 | 2.42 |  | 10.1 | 295.8 | 6 | 36 | 146.7 |  | ［-150×75×4.5 | 2.425 |  | 10.1 | 880.2 | 4 | 98 | [10 empty] | ［-150×75×4.5 | 2.36 |  | 10.1 | 2 | 47.7 | [25 empty] | 58 | 1321.7
| ［-150×75×4.5 | 2.193 |  |  | 6 | 0 |  | ［-150×75×4.5 | 2.208 |  | 10.1 | 6 | 12 | 133.9 |  | ［-150×75×4.5 | 2.188 |  | 10.1 | 267.8 | 6 | 36 | 132.6 |  | ［-150×75×4.5 | 2.193 |  | 10.1 | 795.6 | 6 | 132.9 | [10 empty] | ［-150×75×4.5 | 2.138 |  | 10.1 | 6 | 129.6 | [25 empty] | 66 | 1325.9
| ［-150×75×4.5 | 2.135 |  |  | 6 | 0 |  | ［-150×75×4.5 | 2.15 |  | 10.1 | 9 | 18 | 195.5 |  | ［-150×75×4.5 | 2.13 |  | 10.1 | 391 | 9 | 54 | 193.7 |  | ［-150×75×4.5 | 2.135 |  | 10.1 | 1162.2 | 6 | 129.4 | [10 empty] | ［-150×75×4.5 | 2.07 |  | 10.1 | 3 | 62.8 | [25 empty] | 87 | 1745.4
| ［-150×75×4.5 | 1.354 |  |  | 6 | 0 |  | ［-150×75×4.5 | 1.354 |  | 10.1 | 8 | 16 | 109.5 |  | ［-150×75×4.5 | 1.355 |  | 10.1 | 219 | 8 | 48 | 109.5 |  | ［-150×75×4.5 | 1.354 |  | 10.1 | 657 | 6 | 82.1 | [10 empty] | ［-150×75×4.5 | 1.354 |  | 10.1 | 4 | 54.8 | [25 empty] | 80 | 1012.9
| ［-150×75×4.5 | 0.964 |  |  | 4 | 0 |  | ［-150×75×4.5 | 0.964 |  | 10.1 | 4 | 8 | 39 |  | ［-150×75×4.5 | 0.964 |  | 10.1 | 78 | 4 | 24 | 39 |  | ［-150×75×4.5 | 0.964 |  | 10.1 | 234 | 4 | 39 | [10 empty] | ［-150×75×4.5 | 0.964 |  | 10.1 | 4 | 39 | [25 empty] | 44 | 390
| ［-150×75×4.5 | 0.954 |  |  | 6 | 0 |  | ［-150×75×4.5 | 0.954 |  | 10.1 | 8 | 16 | 77.1 |  | ［-150×75×4.5 | 0.954 |  | 10.1 | 154.2 | 8 | 48 | 77.1 |  | ［-150×75×4.5 | 0.954 |  | 10.1 | 462.6 | 6 | 57.9 | [10 empty] | ［-150×75×4.5 | 0.954 |  | 10.1 | 4 | 38.6 | [25 empty] | 80 | 713.3
| ［-150×75×4.5 計 |  |  |  | 44 | 0 | [5 empty] | 55 | 110 | 1509.1 | [5 empty] | 3018.2 | 55 | 330 | 1382.8 | [5 empty] | 8296.8 | 44 | 1205.3 | [6 empty] | 0 | 0 | [6 empty] | 33 | 896.6 | [6 empty] | 0 | 0 | [6 empty] | 0 | 0 | [6 empty] | 0 | 0 |  | 561 | 13416.9
| G.PL-6.0 | 0.01 |  |  | 40 | 0 |  | G.PL-6.0 | 0.01 |  | 47.1 | 48 | 96 | 22.61 |  | G.PL-6.0 | 0.01 |  | 47.1 | 45.22 | 48 | 288 | 22.61 |  | G.PL-6.0 | 0.01 |  | 47.1 | 135.66 | 20 | 9.42 |  |  | G.PL-6.0 | 0.01 |  | 47.1 | 4 | 1.89 |  |  | G.PL-6.0 | 0.01 |  | 47.1 | 32 | 15.08 |  |  | G.PL-6.0 | 0.01 |  | 47.1 | 4 | 1.89 | [10 empty] | G.PL-6.0 | 0.01 |  | 47.1 | 4 | 1.89 |  | 488 | 211.05
| G.PL-6.0 | 0.02 |  |  | 12 | 0 |  | G.PL-6.0 | 0.02 |  | 47.1 | 30 | 60 | 28.26 |  | G.PL-6.0 | 0.02 |  | 47.1 | 56.52 | 30 | 180 | 28.26 |  | G.PL-6.0 | 0.02 |  | 47.1 | 169.56 | 24 | 22.61 |  |  | G.PL-6.0 | 0.03 |  | 47.1 | 16 | 22.61 |  |  | G.PL-6.0 | 0.02 |  | 47.1 | 6 | 5.66 | [18 empty] | G.PL-6.0 | 0.03 |  | 47.1 | 8 | 11.31 |  | 306 | 288.27
| G.PL-6.0 | 0.02 |  |  | 24 | 0 |  | G.PL-6.0 | 0.02 |  | 47.1 | 16 | 32 | 15.08 |  | G.PL-6.0 | 0.02 |  | 47.1 | 30.16 | 16 | 96 | 15.08 |  | G.PL-6.0 | 0.02 |  | 47.1 | 90.48 | 12 | 11.31 | [10 empty] | G.PL-6.0 | 0.02 |  | 47.1 | 8 | 7.54 | [10 empty] | G.PL-6.0 | 0.01 |  | 47.1 | 4 | 1.89 | [9 empty] | 176 | 141.38
| G.PL-6.0 | 0.03 | [10 empty] | 0 | [6 empty] | 0 |  | 0 | [6 empty] | 0 | [20 empty] | G.PL-6.0 | 0.03 |  | 47.1 | 8 | 11.31 |  |  | G.PL-6.0 | 0.03 |  | 47.1 | 24 | 33.92 | [9 empty] | 32 | 45.23
| G.PL-6.0 計 |  |  |  | 76 | 0 | [5 empty] | 94 | 188 | 65.95 | [5 empty] | 131.9 | 94 | 564 | 65.95 | [5 empty] | 395.7 | 56 | 43.34 | [6 empty] | 20 | 24.5 | [6 empty] | 46 | 28.28 | [6 empty] | 12 | 13.2 | [6 empty] | 28 | 35.81 | [6 empty] | 12 | 13.2 |  | 1002 | 685.93
| M12ボルトセット | L=35㎜ | （首下長） | 0.062 | 112 | 7 |  | M12ボルトセット | L=35㎜ | （首下長） | 0.062 | 140 | 280 | 8.7 |  | M12ボルトセット | L=35㎜ | （首下長） | 0.062 | 17.4 | 140 | 840 | 8.7 |  | M12ボルトセット | L=35㎜ | （首下長） | 0.062 | 52.2 | 112 | 7 |  |  | M12ボルトセット | L=35㎜ | （首下長） | 0.062 | 60 | 3.8 |  |  | M12ボルトセット | L=35㎜ | （首下長） | 0.062 | 60 | 3.8 |  |  | M12ボルトセット | L=35㎜ | （首下長） | 0.062 | 36 | 2.3 |  |  | M12ボルトセット | L=35㎜ | （首下長） | 0.062 | 84 | 5.3 |  |  | M12ボルトセット | L=35㎜ | （首下長） | 0.062 | 36 | 2.3 |  | 1620 | 101.1
C部材 | [-150×75×4.5 | 4.727 |  | 10.1 | [8 empty] | 0 | [6 empty] | 0 |  | 0 | [6 empty] | 0 |  |  |  | C部材 | [-150×75×4.5 | 4.727 |  | 10.1 | 2 | 95.49 |  | C部材 | [7 empty] | C部材 | [-150×75×4.5 | 4.628 |  | 10.1 | 2 | 93.49 |  | C部材 | [-150×75×4.5 | 4.628 |  | 10.1 | 2 | 93.49 |  | C部材 | [-150×75×4.5 | 4.628 |  | 10.1 | 2 | 93.49 |  | 8 | 375.96
| [-150×75×4.5 | 4.697 |  | 10.1 | [8 empty] | 0 | [6 empty] | 0 |  | 0 | [6 empty] | 0 |  |  |  |  | [-150×75×4.5 | 4.697 |  | 10.1 | 8 | 379.52 | [10 empty] | [-150×75×4.5 | 4.598 |  | 10.1 | 4 | 185.76 |  |  | [-150×75×4.5 | 4.598 |  | 10.1 | 12 | 557.28 |  |  | [-150×75×4.5 | 4.598 |  | 10.1 | 4 | 185.76 |  | 28 | 1308.32
| [-150×75×4.5 | 2.438 |  | 10.1 | [8 empty] | 0 | [6 empty] | 0 |  | 0 | [6 empty] | 0 |  |  |  |  | [-150×75×4.5 | 2.438 |  | 10.1 | 2 | 49.25 | [10 empty] | [-150×75×4.5 | 2.138 |  | 10.1 | 1 | 21.6 |  |  | [-150×75×4.5 | 2.358 |  | 10.1 | 2 | 47.64 |  |  | [-150×75×4.5 | 2.138 |  | 10.1 | 1 | 21.6 |  | 6 | 140.09
| [-150×75×4.5 | 2.4 |  | 10.1 | [8 empty] | 0 | [6 empty] | 0 |  | 0 | [6 empty] | 0 |  |  |  |  | [-150×75×4.5 | 2.4 |  | 10.1 | 3 | 72.72 | [10 empty] | [-150×75×4.5 | 1.218 |  | 10.1 | 1 | 12.31 |  |  | [-150×75×4.5 | 2.32 |  | 10.1 | 5 | 117.16 |  |  | [-150×75×4.5 | 1.218 |  | 10.1 | 1 | 12.31 |  | 10 | 214.5
| [-150×75×4.5 | 2.263 |  | 10.1 | [8 empty] | 0 | [6 empty] | 0 |  | 0 | [6 empty] | 0 |  |  |  |  | [-150×75×4.5 | 2.263 |  | 10.1 | 4 | 91.43 | [10 empty] | [-150×75×4.5 | 1.11 |  | 10.1 | 2 | 22.43 |  |  | [-150×75×4.5 | 2.213 |  | 10.1 | 6 | 134.11 |  |  | [-150×75×4.5 | 1.11 |  | 10.1 | 2 | 22.43 |  | 14 | 270.4
| [-150×75×4.5 | 2.168 |  | 10.1 | [8 empty] | 0 | [6 empty] | 0 |  | 0 | [6 empty] | 0 |  |  |  |  | [-150×75×4.5 | 2.168 |  | 10.1 | 2 | 43.8 | [10 empty] | [-150×75×4.5 | 0.368 |  | 10.1 | 1 | 3.72 |  |  | [-150×75×4.5 | 2.138 |  | 10.1 | 2 | 43.19 |  |  | [-150×75×4.5 | 0.368 |  | 10.1 | 1 | 3.72 |  | 6 | 94.43
| [-150×75×4.5 | 2.11 |  | 10.1 | [8 empty] | 0 | [6 empty] | 0 |  | 0 | [6 empty] | 0 |  |  |  |  | [-150×75×4.5 | 2.11 |  | 10.1 | 3 | 63.94 | [18 empty] | [-150×75×4.5 | 2.088 |  | 10.1 | 2 | 42.18 | [9 empty] | 5 | 106.12
| [-150×75×4.5 | 2.03 |  | 10.1 | [8 empty] | 0 | [6 empty] | 0 |  | 0 | [6 empty] | 0 | [28 empty] | [-150×75×4.5 | 2.03 |  | 10.1 | 9 | 184.53 | [9 empty] | 9 | 184.53
| [-150×75×4.5 計 |  |  |  | 112 | 7 | [5 empty] | 140 | 280 | 8.7 | [5 empty] | 17.4 | 140 | 840 | 8.7 | [5 empty] | 52.2 | 112 | 7 | [6 empty] | 84 | 799.95 | [6 empty] | 60 | 3.8 | [6 empty] | 47 | 341.61 | [6 empty] | 124 | 1224.88 | [6 empty] | 47 | 341.61 |  | 1706 | 2795.45
| C-100×50×20×3.2 | 2.193 |  |  | 6 | 0 |  | C-100×50×20×3.2 | 2.208 |  | 5.5 | 6 | 12 | 72.87 |  | C-100×50×20×3.2 | 2.188 |  | 5.5 | 145.74 | 6 | 36 | 72.21 |  | C-100×50×20×3.2 | 2.193 |  | 5.5 | 433.26 | 6 | 72.37 | [10 empty] | C-100×50×20×3.2 | 2.138 |  | 5.5 | 6 | 70.56 | [25 empty] | 66 | 721.93
| C-100×50×20×3.2 | 2.135 |  |  | 6 | 0 |  | C-100×50×20×3.2 | 2.15 |  | 5.5 | 9 | 18 | 106.43 |  | C-100×50×20×3.2 | 2.13 |  | 5.5 | 212.86 | 9 | 54 | 105.44 |  | C-100×50×20×3.2 | 2.135 |  | 5.5 | 632.64 | 6 | 70.46 | [10 empty] | C-100×50×20×3.2 | 2.07 |  | 5.5 | 3 | 34.16 | [25 empty] | 87 | 950.12
| C-100×50×20×3.2 計 |  |  |  | 12 | 0 | [5 empty] | 15 | 30 | 179.3 | [5 empty] | 358.6 | 15 | 90 | 177.65 | [5 empty] | 1065.9 | 12 | 142.83 | [6 empty] | 0 | 0 | [6 empty] | 9 | 104.72 | [6 empty] | 0 | 0 | [6 empty] | 0 | 0 | [6 empty] | 0 | 0 |  | 153 | 1672.05
| G.PL-6.0 | 0.03 | [10 empty] | 0 | [6 empty] | 0 |  | 0 | [6 empty] | 0 | [36 empty] | G.PL-6.0 | 0.03 |  | 47.1 | 2 | 2.83 |  | 2 | 2.83
| G.PL-6.0 | 0.03 | [10 empty] | 0 | [6 empty] | 0 |  | 0 | [6 empty] | 0 |  |  |  |  | G.PL-6.0 | 0.03 |  | 47.1 | 8 | 11.31 | [10 empty] | G.PL-6.0 | 0.03 |  | 47.1 | 2 | 2.83 |  |  | G.PL-6.0 | 0.03 |  | 47.1 | 16 | 22.61 |  |  | G.PL-6.0 | 0.04 |  | 47.1 | 4 | 7.54 |  | 30 | 44.29
| G.PL-6.0 | 0.02 | [10 empty] | 0 | [6 empty] | 0 |  | 0 | [6 empty] | 0 |  |  |  |  | G.PL-6.0 | 0.02 |  | 47.1 | 16 | 15.08 | [10 empty] | G.PL-6.0 | 0.04 |  | 47.1 | 4 | 7.54 |  |  | G.PL-6.0 | 0.04 |  | 47.1 | 8 | 15.08 |  |  | G.PL-6.0 | 0.01 |  | 47.1 | 8 | 3.77 |  | 36 | 41.47
| G.PL-6.0 | 0.01 | [10 empty] | 0 | [6 empty] | 0 |  | 0 | [6 empty] | 0 |  |  |  |  | G.PL-6.0 | 0.01 |  | 47.1 | 8 | 3.77 | [10 empty] | G.PL-6.0 | 0.01 |  | 47.1 | 8 | 3.77 |  |  | G.PL-6.0 | 0.02 |  | 47.1 | 14 | 13.19 |  |  | G.PL-6.0 | 0.02 |  | 47.1 | 8 | 7.54 |  | 38 | 28.27
| G.PL-6.0 | 0.02 | [10 empty] | 0 | [6 empty] | 0 |  | 0 | [6 empty] | 0 |  |  |  |  | G.PL-6.0 | 0.02 |  | 47.1 | 10 | 9.42 | [10 empty] | G.PL-6.0 | 0.02 |  | 47.1 | 8 | 7.54 | [10 empty] | G.PL-6.0 | 0.02 |  | 47.1 | 6 | 5.66 |  | 24 | 22.62
| G.PL-6.0 | 0.1 |  |  | 24 | 0 |  | G.PL-6.0 | 0.1 |  | 47.1 | 30 | 60 | 141.3 |  | G.PL-6.0 | 0.1 |  | 47.1 | 282.6 | 30 | 180 | 141.3 |  | G.PL-6.0 | 0.1 |  | 47.1 | 847.8 | 24 | 113.04 | [10 empty] | G.PL-6.0 | 0.1 |  | 47.1 | 18 | 84.78 |  |  | G.PL-6.0 | 0.02 |  | 47.1 | 6 | 5.66 | [10 empty] | M16ボルトセット | L=35㎜ | （首下長） | 0.123 | 48 | 6 |  | 360 | 1339.88
| G.PL-6.0 計 |  |  |  | 24 | 0 | [5 empty] | 30 | 60 | 141.3 | [5 empty] | 282.6 | 30 | 180 | 141.3 | [5 empty] | 847.8 | 24 | 113.04 | [6 empty] | 42 | 39.58 | [6 empty] | 18 | 84.78 | [6 empty] | 28 | 27.34 | [6 empty] | 38 | 50.88 | [6 empty] | 76 | 33.34 |  | 490 | 1479.36
| M16ボルトセット | L=35㎜ | （首下長） | 0.123 | 48 | 6 | 24*2 | M16ボルトセット | L=35㎜ | （首下長） | 0.123 | 60 | 120 | 7.4 | 2*30 | M16ボルトセット | L=35㎜ | （首下長） | 0.123 | 14.8 | 60 | 360 | 7.4 | 2*30 | M16ボルトセット | L=35㎜ | （首下長） | 0.123 | 44.4 | 48 | 6 |  |  | M16ボルトセット | L=35㎜ | （首下長） | 0.123 | 60 | 7.4 |  |  | M16ボルトセット | L=35㎜ | （首下長） | 0.123 | 36 | 4.5 |  |  | M16ボルトセット | L=35㎜ | （首下長） | 0.123 | 48 | 6 |  |  | M16ボルトセット | L=35㎜ | （首下長） | 0.123 | 76 | 9.4 |  | D部材 | C-100×50×20×3.2 | 1.218 |  | 5.5 | 1 | 6.7 |  | 797 | 105.2
D部材 | C-100×50×20×3.2 | 2.168 | [10 empty] | 0 | [6 empty] | 0 |  | 0 | [6 empty] | 0 |  |  |  | D部材 | C-100×50×20×3.2 | 2.168 |  | 5.5 | 2 | 23.85 | [9 empty] | D部材 | C-100×50×20×3.2 | 1.218 |  | 5.5 | 1 | 6.7 |  | D部材 | C-100×50×20×3.2 | 2.088 |  | 5.5 | 2 | 22.97 |  |  | C-100×50×20×3.2 | 0.368 |  | 5.5 | 1 | 2.03 |  | 6 | 55.55
| C-100×50×20×3.2 | 2.11 | [10 empty] | 0 | [6 empty] | 0 |  | 0 | [6 empty] | 0 |  |  |  |  | C-100×50×20×3.2 | 2.11 |  | 5.5 | 3 | 34.82 | [10 empty] | C-100×50×20×3.2 | 0.368 |  | 5.5 | 1 | 2.03 |  |  | C-100×50×20×3.2 | 1.99 |  | 5.5 | 1 | 10.95 |  |  | G.PL-6.0 | 0.04 |  | 47.1 | 4 | 7.54 |  | 9 | 55.34
| C-100×50×20×3.2 計 |  |  |  | 0 | 0 | [5 empty] | 0 | 0 | 0 | [5 empty] | 0 | 0 | 0 | 0 | [5 empty] | 0 | 0 | 0 | [6 empty] | 5 | 58.67 | [6 empty] | 0 | 0 | [6 empty] | 2 | 8.73 | [6 empty] | 3 | 33.92 | [6 empty] | 5 | 9.57 |  | 15 | 110.89
| G.PL-6.0 | 0.04 | [10 empty] | 0 | [6 empty] | 0 |  | 0 | [6 empty] | 0 |  |  |  |  | G.PL-6.0 | 0.04 |  | 47.1 | 10 | 18.84 | [10 empty] | G.PL-6.0 | 0.04 |  | 47.1 | 4 | 7.54 |  |  | G.PL-6.0 | 0.04 |  | 47.1 | 6 | 11.31 |  |  | M16ボルトセット | L=35㎜ | （首下長） | 0.123 | 8 | 1 |  | 28 | 38.69
| M16ボルトセット | L=35㎜ | （首下長） | [9 empty] | 0 | [6 empty] | 0 |  | 0 | [6 empty] | 0 |  |  |  |  | M16ボルトセット | L=35㎜ | （首下長） | 0.123 | 20 | 2.5 | [10 empty] | M16ボルトセット | L=35㎜ | （首下長） | 0.123 | 8 | 1 |  |  | M16ボルトセット | L=35㎜ | （首下長） | 0.123 | 12 | 1.5 |  | 束 材 | [7 empty] | 40 | 5
束 材 | □-60×60×3.2 | 0.3 |  | 5.5 | 8 | 13.2 |  | □-60×60×3.2 | 0.3 |  | 5.5 | 10 | 20 | 16.5 |  | □-60×60×3.2 | 0.3 |  | 5.5 | 33 | 10 | 60 | 16.5 |  | □-60×60×3.2 | 0.3 |  | 5.5 | 99 | 8 | 13.2 |  | 束 材 | [7 empty] | 束 材 | □-60×60×3.2 | 0.3 |  | 5.5 | 6 | 9.9 |  | 束 材 | □-60×60×3.2 | 0.01 |  | 5.5 | 6 | 0.4 |  | 束 材 | □-60×60×3.2 | 0.01 |  | 5.5 | 14 | 0.8 |  |  | □-60×60×3.2 | 0.01 |  | 5.5 | 6 | 0.4 |  | 128 | 169.9
| □-60×60×3.2 | 0.2 |  | 5.5 | 8 | 8.8 |  | □-60×60×3.2 | 0.2 |  | 5.5 | 10 | 20 | 11 |  | □-60×60×3.2 | 0.2 |  | 5.5 | 22 | 10 | 60 | 11 |  | □-60×60×3.2 | 0.2 |  | 5.5 | 66 | 8 | 8.8 | [10 empty] | □-60×60×3.2 | 0.2 |  | 5.5 | 6 | 6.6 |  |  | G.PL-6.0 | 0.01 |  | 47.1 | 12 | 5.7 | [17 empty] | 114 | 117.9
| □-60×60×3.2 | 0.1 | [10 empty] | 0 | [6 empty] | 0 |  | 0 | [6 empty] | 0 |  |  |  |  | □-60×60×3.2 | 0.1 |  | 5.5 | 10 | 5.5 | [10 empty] | M12ボルトセット | L=90㎜ | （首下長） | 0.062 | 6 | 0.4 | [17 empty] | 16 | 5.9
| □-60×60×3.2 | 0.094 |  | 5.5 | 8 | 4.2 |  | □-60×60×3.2 | 0.094 |  | 5.5 | 10 | 20 | 5.2 |  | □-60×60×3.2 | 0.094 |  | 5.5 | 10.4 | 10 | 60 | 5.2 |  | □-60×60×3.2 | 0.094 |  | 5.5 | 31.2 | 8 | 4.2 | [10 empty] | □-60×60×3.2 | 0.094 |  | 5.5 | 6 | 3.2 | [25 empty] | 102 | 53.2
| □-60×60×3.2 計 |  |  |  | 24 | 26.2 | [5 empty] | 30 | 60 | 32.7 | [5 empty] | 65.4 | 30 | 180 | 32.7 | [5 empty] | 196.2 | 24 | 26.2 | [6 empty] | 10 | 5.5 | [6 empty] | 18 | 19.7 | [6 empty] | 24 | 6.5 | [6 empty] | 14 | 0.8 | [6 empty] | 6 | 0.4 |  | 360 | 346.9
| G.PL-6.0 | 0.02 |  |  | 16 | 0 |  | G.PL-6.0 | 0.03 |  | 47.1 | 20 | 40 | 28.3 |  | G.PL-6.0 | 0.02 |  | 47.1 | 56.6 | 20 | 120 | 18.9 |  | G.PL-6.0 | 0.02 |  | 47.1 | 113.4 | 16 | 15.1 | [10 empty] | G.PL-6.0 | 0.02 |  | 47.1 | 12 | 11.4 | [10 empty] | G.PL-6.0 | 0.01 |  | 47.1 | 28 | 13.2 |  |  | G.PL-6.0 | 0.01 |  | 47.1 | 12 | 5.7 |  | 244 | 215.4
| G.PL-6.0 | 0.01 |  |  | 16 | 0 |  | G.PL-6.0 | 0.01 |  | 47.1 | 20 | 40 | 9.5 |  | G.PL-6.0 | 0.01 |  | 47.1 | 19 | 20 | 120 | 9.5 |  | G.PL-6.0 | 0.01 |  | 47.1 | 57 | 16 | 7.6 |  |  | G.PL-6.0 | 0.01 |  | 47.1 | 20 | 9.5 |  |  | G.PL-6.0 | 0.01 |  | 47.1 | 12 | 5.7 | [25 empty] | 224 | 98.8
| G.PL-6.0 | 0.01 |  |  | 16 | 0 |  | G.PL-6.0 | 0.01 |  | 47.1 | 20 | 40 | 9.5 |  | G.PL-6.0 | 0.01 |  | 47.1 | 19 | 10 | 60 | 4.8 |  | G.PL-6.0 | 0.01 |  | 47.1 | 28.8 | 16 | 7.6 | [10 empty] | G.PL-6.0 | 0.01 |  | 47.1 | 12 | 5.7 | [25 empty] | 144 | 61.1
| G.PL-6.0 計 |  |  |  | 48 | 0 | [5 empty] | 60 | 120 | 47.3 | [5 empty] | 94.6 | 50 | 300 | 33.2 | [5 empty] | 199.2 | 48 | 30.3 | [6 empty] | 20 | 9.5 | [6 empty] | 36 | 22.8 | [6 empty] | 0 | 0 | [6 empty] | 28 | 13.2 | [6 empty] | 12 | 5.7 |  | 612 | 375.3
| M12ボルトセット | L=90㎜ | （首下長） | 0.062 | 40 | 2.5 |  | M12ボルトセット | L=90㎜ | （首下長） | 0.062 | 50 | 100 | 3.1 |  | M12ボルトセット | L=90㎜ | （首下長） | 0.062 | 6.2 | 50 | 300 | 3.1 |  | M12ボルトセット | L=90㎜ | （首下長） | 0.062 | 18.6 | 40 | 2.5 |  |  | M12ボルトセット | L=90㎜ | （首下長） | 0.062 | 20 | 1.3 |  |  | M12ボルトセット | L=90㎜ | （首下長） | 0.062 | 30 | 1.9 | [10 empty] | M12ボルトセット | L=90㎜ | （首下長） | 0.062 | 14 | 0.9 |  |  | M12ボルトセット | L=90㎜ | （首下長） | 0.062 | 6 | 0.4 |  | 550 | 34.3
水平ブレース | M16 | 3.207 | [10 empty] | 0 | [6 empty] | 0 |  | 0 | [6 empty] | 0 |  |  |  | 水平ブレース | M16 | 3.207 |  | 0.888 | 4 | 11.4 |  | 水平ブレース | M16 | 2.943 |  | 0.888 | 16 | 41.82 |  | 水平ブレース | M16 | 2.541 |  | 0.888 | 4 | 9.03 |  | 水平ブレース | M16 | 3.114 |  | 0.888 | 8 | 22.13 |  | 水平ブレース | M16 | 2.541 |  | 0.888 | 4 | 9.03 |  | 36 | 93.41
| M16 | 3.126 | [10 empty] | 0 | [6 empty] | 0 |  | 0 | [6 empty] | 0 |  |  |  |  | M16 | 3.126 |  | 0.888 | 8 | 22.21 | [10 empty] | M16 | 2.51 |  | 0.888 | 4 | 8.92 |  |  | M16 | 3.032 |  | 0.888 | 8 | 21.54 |  |  | M16 | 2.51 |  | 0.888 | 4 | 8.92 |  | 24 | 61.59
| M16 | 2.516 | [10 empty] | 0 | [6 empty] | 0 |  | 0 | [6 empty] | 0 |  |  |  |  | M16 | 2.516 |  | 0.888 | 4 | 8.94 | [10 empty] | M16 | 1.886 |  | 0.888 | 4 | 6.7 |  |  | M16 | 2.321 |  | 0.888 | 24 | 49.47 |  |  | M16 | 1.886 |  | 0.888 | 4 | 6.7 |  | 36 | 71.81
| M16 | 2.502 | [10 empty] | 0 | [6 empty] | 0 |  | 0 | [6 empty] | 0 |  |  |  |  | M16 | 2.502 |  | 0.888 | 12 | 26.67 |  |  | M16 | 2.859 |  | 0.888 | 8 | 20.32 |  |  | G.PL-6.0 | 0.02 |  | 47.1 | 24 | 22.61 | [17 empty] | 44 | 69.6
| M16 | 3.2 |  | 0.888 | 16 | 45.47 |  | M16 | 3.187 |  | 0.888 | 16 | 32 | 45.29 |  | M16 | 2.983 |  | 0.888 | 90.58 | 16 | 96 | 42.39 |  | M16 | 3.176 |  | 0.888 | 254.34 | 16 | 45.13 |  |  | G.PL-6.0 | 0.02 |  | 47.1 | 56 | 52.76 |  |  | G.PL-6.0 | 0.02 |  | 47.1 | 48 | 45.22 |  |  | ターンバックル胴 |  |  | 1.58 | 12 | 18.96 | [17 empty] | 276 | 552.46
| M16 | 3.1 |  | 0.888 | 16 | 44.05 |  | M16 | 3.108 |  | 0.888 | 24 | 48 | 66.24 |  | M16 | 2.908 |  | 0.888 | 132.48 | 24 | 144 | 61.98 |  | M16 | 3.096 |  | 0.888 | 371.88 | 16 | 43.99 |  |  | ターンバックル胴 |  |  | 1.58 | 28 | 44.24 |  |  | ターンバックル胴 |  |  | 1.58 | 24 | 37.92 |  |  | M16ボルトセット | L=55㎜ | （首下長） | 0.15 | 48 | 7.2 | [17 empty] | 324 | 681.76
| M16 計 |  |  |  | 72 | 92.02 | [5 empty] | 90 | 180 | 114.63 | [5 empty] | 229.26 | 90 | 540 | 107.47 | [5 empty] | 644.82 | 72 | 91.62 | [6 empty] | 132 | 167.52 | [6 empty] | 126 | 147.18 | [6 empty] | 96 | 73.42 | [6 empty] | 54 | 94.04 | [6 empty] | 18 | 25.05 |  | 1290 | 1564.93
| G.PL-6.0 | 0.02 |  | 47.1 | 64 | 60.29 |  | G.PL-6.0 | 0.02 |  | 47.1 | 80 | 160 | 75.36 |  | G.PL-6.0 | 0.02 |  | 47.1 | 150.72 | 80 | 480 | 75.36 |  | G.PL-6.0 | 0.02 |  | 47.1 | 452.16 | 64 | 60.29 |  |  | M16ボルトセット | L=55㎜ | （首下長） | 0.15 | 112 | 16.8 |  |  | M16ボルトセット | L=55㎜ | （首下長） | 0.15 | 96 | 14.4 | [10 empty] | G.PL-6.0 | 0.02 |  | 47.1 | 80 | 75.36 |  |  | G.PL-6.0 | 0.02 |  | 47.1 | 24 | 22.61 |  | 1080 | 852.63
| ターンバックル胴 |  |  | 1.58 | 32 | 50.56 |  | ターンバックル胴 |  |  | 1.58 | 40 | 80 | 63.2 |  | ターンバックル胴 |  |  | 1.58 | 126.4 | 40 | 240 | 63.2 |  | ターンバックル胴 |  |  | 1.58 | 379.2 | 32 | 50.56 | [26 empty] | ターンバックル胴 |  |  | 1.58 | 40 | 63.2 |  |  | ターンバックル胴 |  |  | 1.58 | 12 | 18.96 |  | 436 | 688.88
| M16ボルトセット | L=55㎜ | （首下長） | 0.15 | 128 | 19.2 |  | M16ボルトセット | L=55㎜ | （首下長） | 0.15 | 160 | 320 | 24 |  | M16ボルトセット | L=55㎜ | （首下長） | 0.15 | 48 | 160 | 960 | 24 |  | M16ボルトセット | L=55㎜ | （首下長） | 0.15 | 144 | 128 | 19.2 | [26 empty] | M16ボルトセット | L=55㎜ | （首下長） | 0.15 | 160 | 24 |  |  | M16ボルトセット | L=55㎜ | （首下長） | 0.15 | 48 | 7.2 |  | 1744 | 261.6
点検口 | 点検口 |  |  | 28 | 1 | 28 |  | 点検口 |  |  | 28 | 1 | 2 | 28 |  | 点検口 |  |  | 28 | 56 | 1 | 6 | 28 |  | 点検口 |  |  | 28 | 168 | 1 | 28 | [9 empty] | 点検口 | 点検口 |  |  | 28 | 1 | 28 | [25 empty] | 11 | 308
| ［-100×50×3.2 | 2.135 |  | 4.76 | 4 | 40.7 |  | ［-100×50×3.2 | 2.15 |  | 4.76 | 4 | 8 | 41 |  | ［-100×50×3.2 | 2.13 |  | 4.76 | 82 | 4 | 24 | 40.6 |  | ［-100×50×3.2 | 2.135 |  | 4.76 | 243.6 | 4 | 40.7 | [10 empty] | ［-100×50×3.2 | 2.07 |  | 4.76 | 4 | 39.5 | [25 empty] | 44 | 446.5
| L-65×65×5 | 1.108 |  | 5 | 4 | 22.2 |  | L-65×65×5 | 1.108 |  | 5 | 4 | 8 | 22.2 |  | L-65×65×5 | 1.108 |  | 5 | 44.4 | 4 | 24 | 22.2 |  | L-65×65×5 | 1.108 |  | 5 | 133.2 | 4 | 22.2 | [10 empty] | L-65×65×5 | 1.108 |  | 5 | 4 | 22.2 | [25 empty] | 44 | 244.2
| G.PL-6.0 | 0.01 |  | 47.1 | 8 | 3.77 |  | G.PL-6.0 | 0.01 |  | 47.1 | 8 | 16 | 3.77 |  | G.PL-6.0 | 0.01 |  | 47.1 | 7.54 | 8 | 48 | 3.77 |  | G.PL-6.0 | 0.01 |  | 47.1 | 22.62 | 8 | 3.77 | [10 empty] | G.PL-6.0 | 0.01 |  | 47.1 | 8 | 3.77 | [25 empty] | 88 | 41.47
| FB-4.5×50 | 0.761 |  | 1.77 | 6 | 8.09 |  | FB-4.5×50 | 0.761 |  | 1.77 | 6 | 12 | 8.09 |  | FB-4.5×50 | 0.761 |  | 1.77 | 16.18 | 6 | 36 | 8.09 |  | FB-4.5×50 | 0.761 |  | 1.77 | 48.54 | 6 | 8.09 | [10 empty] | FB-4.5×50 | 0.761 |  | 1.77 | 6 | 8.09 | [25 empty] | 66 | 88.99
点検口 | M12ボルトセット | L=35㎜ | （首下長） | 0.062 | 8 | 0.5 |  | M12ボルトセット | L=35㎜ | （首下長） | 0.062 | 8 | 16 | 0.5 |  | M12ボルトセット | L=35㎜ | （首下長） | 0.062 | 1 | 8 | 48 | 0.5 |  | M12ボルトセット | L=35㎜ | （首下長） | 0.062 | 3 | 8 | 0.5 | [9 empty] | 点検口 | M12ボルトセット | L=35㎜ | （首下長） | 0.062 | 8 | 0.5 | [25 empty] | 88 | 5.5
繋ぎ材 | FB-40×100 | 0.14 |  | 31.4 | 12 | 52.76 |  | FB-40×100 | 0.14 |  | 31.4 | 16 | 32 | 70.34 |  | FB-40×100 | 0.14 |  | 31.4 | 140.68 | 16 | 96 | 70.34 |  | FB-40×100 | 0.14 |  | 31.4 | 422.04 | 12 | 52.76 |  | 繋ぎ材 | FB-40×100 | 0.14 |  | 31.4 | 8 | 35.17 |  | 繋ぎ材 | FB-40×100 | 0.14 |  | 31.4 | 8 | 35.17 |  | 繋ぎ材 | FB-40×100 | 0.14 |  | 31.4 | 4 | 17.59 |  | 繋ぎ材 | FB-40×100 | 0.14 |  | 31.4 | 12 | 52.76 |  | 繋ぎ材 | FB-40×100 | 0.14 |  | 31.4 | 4 | 17.59 |  | 188 | 826.52
| FB-40×100 | 0.08 |  | 31.4 | 12 | 30.15 |  | FB-40×100 | 0.08 |  | 31.4 | 16 | 32 | 40.2 |  | FB-40×100 | 0.08 |  | 31.4 | 80.4 | 16 | 96 | 40.2 |  | FB-40×100 | 0.08 |  | 31.4 | 241.2 | 12 | 30.15 |  |  | FB-40×100 | 0.08 |  | 31.4 | 8 | 20.1 |  |  | FB-40×100 | 0.08 |  | 31.4 | 8 | 20.1 |  |  | FB-40×100 | 0.08 |  | 31.4 | 4 | 10.05 |  |  | FB-40×100 | 0.08 |  | 31.4 | 12 | 30.15 |  |  | FB-40×100 | 0.08 |  | 31.4 | 4 | 10.05 |  | 188 | 472.35
| FB-40×100 計 |  |  |  | 24 | 82.91 | [5 empty] | 32 | 64 | 110.54 | [5 empty] | 221.08 | 32 | 192 | 110.54 | [5 empty] | 663.24 | 24 | 82.91 | [6 empty] | 16 | 55.27 | [6 empty] | 16 | 55.27 | [6 empty] | 8 | 27.64 | [6 empty] | 24 | 82.91 | [6 empty] | 8 | 27.64 |  | 376 | 1298.87
| M12ボルトセット | L=70㎜ | （首下長） | 0.088 | 36 | 3.2 |  | M12ボルトセット | L=70㎜ | （首下長） | 0.088 | 48 | 96 | 4.3 |  | M12ボルトセット | L=70㎜ | （首下長） | 0.088 | 8.6 | 48 | 288 | 4.3 |  | M12ボルトセット | L=70㎜ | （首下長） | 0.088 | 25.8 | 36 | 3.2 |  |  | M12ボルトセット | L=70㎜ | （首下長） | 0.088 | 24 | 2.2 |  |  | M12ボルトセット | L=70㎜ | （首下長） | 0.088 | 24 | 2.2 |  |  | M12ボルトセット | L=70㎜ | （首下長） | 0.088 | 12 | 1.1 |  |  | M12ボルトセット | L=70㎜ | （首下長） | 0.088 | 36 | 3.2 |  |  | M12ボルトセット | L=70㎜ | （首下長） | 0.088 | 12 | 1.1 |  | 564 | 50.6
板金（前面） | ガルバリウム鋼板 0.35㎜ | 9.815 | 0.9 | 3.13 | 1 | 27.65 |  | ガルバリウム鋼板 0.35㎜ | 12.315 | 0.9 | 3.13 | 1 | 2 | 34.7 |  | ガルバリウム鋼板 0.35㎜ | 12.215 | 0.9 | 3.13 | 69.4 | 1 | 6 | 34.41 |  | ガルバリウム鋼板 0.35㎜ | 9.815 | 0.9 | 3.13 | 206.46 | 1 | 27.65 |  | 板金（前面） | ガルバリウム鋼板 0.35㎜ | 12.115 | 0.49 | 3.13 | 1 | 18.59 |  | 板金（前面） | ガルバリウム鋼板 0.35㎜ | 7.215 | 0.9 | 3.13 | 1 | 20.33 |  | 板金（前面） | ガルバリウム鋼板 0.35㎜ | 3.536 | 0.51 | 3.13 | 1 | 5.65 |  | 板金（前面） | ガルバリウム鋼板 0.35㎜ | 16.315 | 0.51 | 3.13 | 1 | 26.05 |  | 板金（前面） | ガルバリウム鋼板 0.35㎜ | 3.536 | 0.51 | 3.13 | 1 | 5.65 |  | 15 | 407.43
板金（背面） | ガルバリウム鋼板 0.35㎜ | 9.815 | 0.52 | 3.13 | 1 | 15.98 |  | ガルバリウム鋼板 0.35㎜ | 12.315 | 0.52 | 3.13 | 1 | 2 | 20.05 |  | ガルバリウム鋼板 0.35㎜ | 12.215 | 0.52 | 3.13 | 40.1 | 1 | 6 | 19.89 |  | ガルバリウム鋼板 0.35㎜ | 9.815 | 0.52 | 3.13 | 119.34 | 1 | 15.98 |  | 板金（背面） | ガルバリウム鋼板 0.35㎜ | 12.115 | 0.31 | 3.13 | 1 | 11.76 |  | 板金（背面） | ガルバリウム鋼板 0.35㎜ | 7.215 | 0.52 | 3.13 | 1 | 11.75 |  | 板金（背面） | ガルバリウム鋼板 0.35㎜ | 3.536 | 0.31 | 3.13 | 1 | 3.44 |  | 板金（背面） | ガルバリウム鋼板 0.35㎜ | 16.315 | 0.31 | 3.13 | 1 | 15.84 |  | 板金（背面） | ガルバリウム鋼板 0.35㎜ | 3.536 | 0.31 | 3.13 | 1 | 3.44 |  | 15 | 237.63
板金（両側面） | ガルバリウム鋼板 0.35㎜ | 9.415 | 0.71 | 3.13 | 2 | 41.85 |  | ガルバリウム鋼板 0.35㎜ | 9.415 | 0.71 | 3.13 | 2 | 4 | 41.85 |  | ガルバリウム鋼板 0.35㎜ | 8.215 | 0.71 | 3.13 | 83.7 | 2 | 12 | 36.52 |  | ガルバリウム鋼板 0.35㎜ | 9.415 | 0.71 | 3.13 | 219.12 | 2 | 41.85 |  | 板金（両側面） | ガルバリウム鋼板 0.35㎜ | 4.915 | 0.4 | 3.13 | 2 | 12.31 |  | 板金（両側面） | ガルバリウム鋼板 0.35㎜ | 8.215 | 0.71 | 3.13 | 2 | 36.52 |  | 板金（両側面） | ガルバリウム鋼板 0.35㎜ | 4.815 | 0.41 | 3.13 | 2 | 12.36 |  | 板金（両側面） | ガルバリウム鋼板 0.35㎜ | 4.815 | 0.41 | 3.13 | 2 | 12.36 |  | 板金（両側面） | ガルバリウム鋼板 0.35㎜ | 4.815 | 0.41 | 3.13 | 2 | 12.36 |  | 30 | 472.43
[13 empty] | 0 | [6 empty] | 0 |  | 0 | [6 empty] | 0 | [43 empty] | 0 | 0
板金 | ガルバリウム鋼板 0.35㎜ 計 |  |  |  | 40 | 88.68 | [5 empty] | 52 | 104 | 100.9 | [5 empty] | 201.8 | 52 | 312 | 95.12 | [5 empty] | 570.72 | 40 | 88.68 | [6 empty] | 28 | 44.86 | [6 empty] | 28 | 70.8 | [6 empty] | 16 | 22.55 | [6 empty] | 40 | 57.45 | [6 empty] | 16 | 22.55 |  | 624 | 1168.09
|  |  | 堰柱別合計 |  | 合計(kg) | 3816.22 | [5 empty] | 合計(kg) |  | 6885.94 | [5 empty] | 13771.88 | 合計(kg) |  | 6312.85 | [5 empty] | 37877.1 | 合計(kg) | 5514.83 | [6 empty] | 合計(kg) | 3019.29 | [6 empty] | 合計(kg) | 3878.29 | [6 empty] | 合計(kg) | 1247.03 | [6 empty] | 合計(kg) | 4158.46 | [6 empty] | 合計(kg) | 1247.43 |  |  | 74530.53

## 黒部屋根集計表
黒部上屋 鉄骨屋根 集計表 |  |  |  | 黒部 1号 |  |  |  | 黒部 2号 | [7 empty] | 黒部閘門上流 | [7 empty] | 黒部閘門下流 | [7 empty] | 部材合計
符号／名称 | 部 材 | 長さ（ⅿ）or 面積（㎡） | 幅（ⅿ） | 単位重量 （㎏／ⅿ），（㎏／㎡），（㎏／本） | 数 量 | 小計（㎏） | 備 考 | 符号／名称 | 部 材 | 長さ（ⅿ）or 面積（㎡） | 幅（ⅿ） | 単位重量 （㎏／ⅿ），（㎏／㎡），（㎏／本） | 数 量 | 小計（㎏） | 備 考 | 符号／名称 | 部 材 | 長さ（ⅿ）or 面積（㎡） | 幅（ⅿ） | 単位重量 （㎏／ⅿ），（㎏／㎡），（㎏／本） | 数 量 | 小計（㎏） | 備 考 | 符号／名称 | 部 材 | 長さ（ⅿ）or 面積（㎡） | 幅（ⅿ） | 単位重量 （㎏／ⅿ），（㎏／㎡），（㎏／本） | 数 量 | 小計（㎏） | 備 考 | 数 量 | 合計（㎏）
屋 根 | 黒部閘門+Y1:Z4上流 | [6 empty] | 屋 根 | [7 empty] | 屋 根 | [7 empty] | 屋 根 | 黒部閘門+Y1:Z4上流 | 6.907 | 4.946 | 9.87 | 2 | 674.4 |  | 2 | 674.4
| タイトフレーム | [23 empty] | タイトフレーム | 4.946 |  | 1.6 | 8 | 63.4 |  | 8 | 63.4
| 化粧フレーム | [23 empty] | 化粧フレーム | 4.946 |  | 0.66 | 4 | 13.1 |  | 4 | 13.1
| ケラバ包み | [23 empty] | ケラバ包み | 6.907 |  | 3.25 | 4 | 89.8 |  | 4 | 89.8
| ヨドルーフ88 ｔ＝0.8 | 7.808 | 6.635 | 9.87 | 1 | 511.4 |  |  | ヨドルーフ88 ｔ＝0.8 | 7.808 | 6.635 | 9.87 | 1 | 511.4 |  |  | ヨドルーフ88 ｔ＝0.8 | 3.803 | 12.246 | 9.87 | 1 | 459.7 |  |  | ヨドルーフ88 ｔ＝0.8 | 3.59 | 4.485 | 9.87 | 1 | 159 |  | 4 | 1641.5
| タイトフレーム | 6.635 |  | 1.6 | 5 | 53.1 |  |  | タイトフレーム | 6.635 |  | 1.6 | 5 | 53.1 |  |  | タイトフレーム | 12.246 |  | 1.6 | 3 | 58.8 |  |  | タイトフレーム | 4.485 |  | 1.6 | 3 | 21.6 |  | 16 | 186.6
| 化粧フレーム | 6.635 |  | 0.66 | 2 | 8.8 |  |  | 化粧フレーム | 6.635 |  | 0.66 | 2 | 8.8 |  |  | 化粧フレーム | 12.246 |  | 0.66 | 2 | 16.2 |  |  | 化粧フレーム | 4.485 |  | 0.66 | 2 | 6 |  | 8 | 39.8
| ケラバ包み | 7.808 |  | 3.25 | 2 | 50.8 |  |  | ケラバ包み | 7.808 |  | 3.25 | 2 | 50.8 |  |  | ケラバ包み | 3.803 |  | 3.25 | 2 | 24.8 |  |  | ケラバ包み | 3.59 |  | 3.25 | 2 | 23.4 |  | 8 | 149.8
| M10剣先ボルトセット | L=40㎜ | （全長） | 0.042 | 200 | 8.4 | 40*5 |  | M10剣先ボルトセット | L=40㎜ | （全長） | 0.042 | 200 | 8.4 | 40*5 |  | M10剣先ボルトセット | L=40㎜ | （全長） | 0.042 | 186 | 7.9 | 62*3 |  | M10剣先ボルトセット | L=40㎜ | （全長） | 0.042 | 169 | 7.1 | 25*4 + 23*3 | 755 | 31.8
A部材 | ［-450×75×4.5 | 7.125 |  | 20.7 | 2 | 295 |  | A部材 | ［-450×75×4.5 | 7.125 |  | 20.7 | 2 | 295 |  | A部材 | [7 empty] | A部材 | ［-450×75×4.5 | 2.438 |  | 20.7 | 8 | 403.8 |  | 12 | 993.8
| ［-450×75×4.5 | 7.025 |  | 20.7 | 4 | 581.7 |  |  | ［-450×75×4.5 | 7.025 |  | 20.7 | 4 | 581.7 | [17 empty] | 8 | 1163.4
| ［-450×75×4.5 | 2.198 |  | 20.7 | 6 | 273 |  |  | ［-450×75×4.5 | 2.198 |  | 20.7 | 6 | 273 | [17 empty] | 12 | 546
| ［-450×75×4.5 | 2.18 |  | 20.7 | 3 | 135.4 |  |  | ［-450×75×4.5 | 2.18 |  | 20.7 | 3 | 135.4 | [17 empty] | 6 | 270.8
| ［-450×75×4.5 計 |  |  |  | 15 | 1285.1 | [6 empty] | 15 | 1285.1 | [6 empty] | 0 | 0 | [6 empty] | 8 | 403.8 |  | 38 | 2974
| ［-400×75×4.5 | [15 empty] | ［-400×75×4.5 | 2.088 |  | 18.9 | 4 | 157.9 | [9 empty] | 4 | 157.9
| ［-400×75×4.5 | [15 empty] | ［-400×75×4.5 | 2 |  | 18.9 | 8 | 302.4 | [9 empty] | 8 | 302.4
| ［-400×75×4.5 計 |  |  |  | 0 | 0 | [6 empty] | 0 | 0 | [6 empty] | 12 | 460.3 | [6 empty] | 0 | 0 |  | 12 | 460.3
| G.PL-6.0 | 0.03 |  | 47.1 | 16 | 22.7 |  |  | G.PL-6.0 | 0.03 |  | 47.1 | 16 | 22.7 |  |  | G.PL-6.0 | 0.03 |  | 47.1 | 4 | 5.7 |  |  | G.PL-6.0 | 0.03 |  | 47.1 | 8 | 11.4 |  | 44 | 62.5
| G.PL-6.0 | 0.07 |  | 47.1 | 8 | 26.4 |  |  | G.PL-6.0 | 0.07 |  | 47.1 | 8 | 26.4 | [17 empty] | 16 | 52.8
| G.PL-6.0 計 |  |  |  | 24 | 49.1 | [6 empty] | 24 | 49.1 | [6 empty] | 4 | 5.7 | [6 empty] | 8 | 11.4 |  | 60 | 115.3
| M12ボルトセット | L=35㎜ | （首下長） | 0.062 | 96 | 6 |  |  | M12ボルトセット | L=35㎜ | （首下長） | 0.062 | 96 | 6 | [17 empty] | 192 | 12
B部材 | ［-300×50×4.5 | [6 empty] | B部材 | [7 empty] | B部材 | [7 empty] | B部材 | ［-300×50×4.5 | 2.438 |  | 13.6 | 4 | 132.7 |  | 4 | 132.7
| ［-200×75×4.5 | [15 empty] | ［-200×75×4.5 | 3.225 |  | 11.8 | 2 | 76.2 | [9 empty] | 2 | 76.2
| ［-200×75×4.5 | [15 empty] | ［-200×75×4.5 | 3.125 |  | 11.8 | 10 | 368.8 | [9 empty] | 10 | 368.8
| ［-200×75×4.5 計 |  |  |  | 0 | 0 | [6 empty] | 0 | 0 | [6 empty] | 12 | 445 | [6 empty] | 0 | 0 |  | 12 | 445
| ［-150×75×4.5 | 7.136 |  | 10.1 | 2 | 144.2 |  |  | ［-150×75×4.5 | 7.136 |  | 10.1 | 2 | 144.2 | [17 empty] | 4 | 288.4
| ［-150×75×4.5 | 7.106 |  | 10.1 | 4 | 287.1 |  |  | ［-150×75×4.5 | 7.106 |  | 10.1 | 4 | 287.1 | [17 empty] | 8 | 574.2
| ［-150×75×4.5 | 2.198 |  | 10.1 | 4 | 88.8 |  |  | ［-150×75×4.5 | 2.198 |  | 10.1 | 4 | 88.8 | [17 empty] | 8 | 177.6
| ［-150×75×4.5 | 2.18 |  | 10.1 | 2 | 44.1 |  |  | ［-150×75×4.5 | 2.18 |  | 10.1 | 2 | 44.1 | [17 empty] | 4 | 88.2
| ［-150×75×4.5 | 1.928 |  | 10.1 | 6 | 116.9 |  |  | ［-150×75×4.5 | 1.928 |  | 10.1 | 6 | 116.9 | [17 empty] | 12 | 233.8
| ［-150×75×4.5 | 1.89 |  | 10.1 | 3 | 57.3 |  |  | ［-150×75×4.5 | 1.89 |  | 10.1 | 3 | 57.3 | [17 empty] | 6 | 114.6
| ［-150×75×4.5 計 |  |  |  | 21 | 738.4 | [6 empty] | 21 | 738.4 | [6 empty] | 0 | 0 | [6 empty] | 0 | 0 |  | 42 | 1476.8
| G.PL-6.0 | 0.01 |  | 47.1 | 8 | 3.77 |  |  | G.PL-6.0 | 0.01 |  | 47.1 | 8 | 3.77 |  |  | G.PL-6.0 | 0.01 |  | 47.1 | 4 | 1.89 |  |  | G.PL-6.0 | 0.01 |  | 47.1 | 4 | 1.89 |  | 24 | 11.32
| G.PL-6.0 | 0.02 |  | 47.1 | 18 | 16.96 |  |  | G.PL-6.0 | 0.02 |  | 47.1 | 18 | 16.96 |  |  | G.PL-6.0 | 0.03 |  | 47.1 | 20 | 28.26 | [9 empty] | 56 | 62.18
| G.PL-6.0 | 0.02 |  | 47.1 | 8 | 7.54 |  |  | G.PL-6.0 | 0.02 |  | 47.1 | 8 | 7.54 | [17 empty] | 16 | 15.08
| G.PL-6.0 計 |  |  |  | 34 | 28.27 | [6 empty] | 34 | 28.27 | [6 empty] | 24 | 30.15 | [6 empty] | 4 | 1.89 |  | 96 | 88.58
| M12ボルトセット | L=35㎜ | （首下長） | 0.062 | 60 | 3.8 |  |  | M12ボルトセット | L=35㎜ | （首下長） | 0.062 | 60 | 3.8 |  |  | M12ボルトセット | L=35㎜ | （首下長） | 0.062 | 72 | 4.5 | [9 empty] | 192 | 12.1
C部材 | [-250×75×4.5 | [6 empty] | C部材 | [7 empty] | C部材 | [7 empty] | C部材 | [-250×75×4.5 | 6.225 |  | 13.6 | 4 | 338.64 |  | 4 | 338.64
| [-250×75×4.5 | [23 empty] | [-250×75×4.5 | 6.125 |  | 13.6 | 4 | 333.2 |  | 4 | 333.2
| [-250×75×4.5 | [23 empty] | [-250×75×4.5 | 3.025 |  | 13.6 | 2 | 82.28 |  | 2 | 82.28
| [-250×75×4.5 | [23 empty] | [-250×75×4.5 | 2.925 |  | 13.6 | 2 | 79.56 |  | 2 | 79.56
| [-250×75×4.5 | [23 empty] | [-250×75×4.5 | 2.213 |  | 13.6 | 4 | 120.39 |  | 4 | 120.39
| [-250×75×4.5 計 |  |  |  | 0 | 0 | [6 empty] | 0 | 0 | [6 empty] | 0 | 0 | [6 empty] | 16 | 954.07 |  | 16 | 954.07
| [-150×75×4.5 | [15 empty] | [-150×75×4.5 | 3.225 |  | 10.1 | 2 | 65.15 | [9 empty] | 2 | 65.15
| [-150×75×4.5 | [15 empty] | [-150×75×4.5 | 3.125 |  | 10.1 | 10 | 315.63 | [9 empty] | 10 | 315.63
| [-150×75×4.5 | [15 empty] | [-150×75×4.5 | 2.088 |  | 10.1 | 2 | 42.18 | [9 empty] | 2 | 42.18
| [-150×75×4.5 | [15 empty] | [-150×75×4.5 | 2 |  | 10.1 | 4 | 80.8 | [9 empty] | 4 | 80.8
| [-150×75×4.5 | [15 empty] | [-150×75×4.5 | 1.818 |  | 10.1 | 2 | 36.73 | [9 empty] | 2 | 36.73
| [-150×75×4.5 | [15 empty] | [-150×75×4.5 | 1.71 |  | 10.1 | 4 | 69.09 | [9 empty] | 4 | 69.09
| [-150×75×4.5 計 |  |  |  | 0 | 0 | [6 empty] | 0 | 0 | [6 empty] | 24 | 609.58 | [6 empty] | 0 | 0 |  | 24 | 609.58
| C-100×50×20×3.2 | 1.928 |  | 5.5 | 6 | 63.63 |  |  | C-100×50×20×3.2 | 1.928 |  | 5.5 | 6 | 63.63 | [17 empty] | 12 | 127.26
| C-100×50×20×3.2 | 1.89 |  | 5.5 | 3 | 31.19 |  |  | C-100×50×20×3.2 | 1.89 |  | 5.5 | 3 | 31.19 | [17 empty] | 6 | 62.38
| C-100×50×20×3.2 計 |  |  |  | 9 | 94.82 | [6 empty] | 9 | 94.82 | [6 empty] | 0 | 0 | [6 empty] | 0 | 0 |  | 18 | 189.64
| G.PL-6.0 | 0.1 |  | 47.1 | 18 | 84.78 |  |  | G.PL-6.0 | 0.1 |  | 47.1 | 18 | 84.78 |  |  | G.PL-6.0 | 0.02 |  | 47.1 | 20 | 18.84 |  |  | G.PL-6.0 | 0.02 |  | 47.1 | 16 | 15.08 |  | 72 | 203.48
| G.PL-6.0 | [15 empty] | G.PL-6.0 | 0.01 |  | 47.1 | 6 | 2.83 |  |  | G.PL-6.0 | 0.04 |  | 47.1 | 12 | 22.61 |  | 18 | 25.44
| G.PL-6.0 | [15 empty] | G.PL-6.0 | 0.02 |  | 47.1 | 12 | 11.31 | [9 empty] | 12 | 11.31
| G.PL-6.0 計 |  |  |  | 18 | 84.78 | [6 empty] | 18 | 84.78 | [6 empty] | 38 | 32.98 | [6 empty] | 28 | 37.69 |  | 102 | 240.23
| M16ボルトセット | L=35㎜ | （首下長） | 0.123 | 36 | 4.5 | 2*18 |  | M16ボルトセット | L=35㎜ | （首下長） | 0.123 | 36 | 4.5 | 2*18 |  | M16ボルトセット | L=35㎜ | （首下長） | 0.123 | 72 | 8.9 |  |  | M16ボルトセット | L=35㎜ | （首下長） | 0.123 | 96 | 11.9 |  | 240 | 29.8
D部材 | [-150×75×4.5 | [14 empty] | D部材 | [7 empty] | D部材 | [-150×75×4.5 | 6.257 |  | 10.1 | 4 | 252.79 |  | 4 | 252.79
| [-150×75×4.5 | [23 empty] | [-150×75×4.5 | 6.227 |  | 10.1 | 4 | 251.58 |  | 4 | 251.58
| [-150×75×4.5 | [23 empty] | [-150×75×4.5 | 3.029 |  | 10.1 | 2 | 61.19 |  | 2 | 61.19
| [-150×75×4.5 | [23 empty] | [-150×75×4.5 | 2.928 |  | 10.1 | 2 | 59.15 |  | 2 | 59.15
| [-150×75×4.5 | [23 empty] | [-150×75×4.5 | 2.213 |  | 10.1 | 4 | 89.41 |  | 4 | 89.41
| [-150×75×4.5 | [23 empty] | [-150×75×4.5 | 2.168 |  | 10.1 | 8 | 175.18 |  | 8 | 175.18
| [-150×75×4.5 | [23 empty] | [-150×75×4.5 | 1.943 |  | 10.1 | 2 | 39.25 |  | 2 | 39.25
| [-150×75×4.5 計 |  |  |  | 0 | 0 | [6 empty] | 0 | 0 | [6 empty] | 0 | 0 | [6 empty] | 26 | 928.55 |  | 26 | 928.55
| C-100×50×20×3.2 | [15 empty] | C-100×50×20×3.2 | 1.818 |  | 5.5 | 2 | 20 | [9 empty] | 2 | 20
| C-100×50×20×3.2 | [15 empty] | C-100×50×20×3.2 | 1.71 |  | 5.5 | 4 | 37.62 | [9 empty] | 4 | 37.62
| C-100×50×20×3.2 計 |  |  |  | 0 | 0 | [6 empty] | 0 | 0 | [6 empty] | 6 | 57.62 | [6 empty] | 0 | 0 |  | 6 | 57.62
| G.PL-6.0 | [15 empty] | G.PL-6.0 | 0.04 |  | 47.1 | 12 | 22.61 |  |  | G.PL-6.0 | 0.01 |  | 47.1 | 16 | 7.54 |  | 28 | 30.15
| G.PL-6.0 | [23 empty] | G.PL-6.0 | 0.02 |  | 47.1 | 20 | 18.84 |  | 20 | 18.84
| G.PL-6.0 | [23 empty] | G.PL-6.0 | 0.02 |  | 47.1 | 12 | 11.31 |  | 12 | 11.31
| G.PL-6.0 計 |  |  |  | 0 | 0 | [6 empty] | 0 | 0 | [6 empty] | 12 | 22.61 | [6 empty] | 48 | 37.69 |  | 60 | 60.3
| M16ボルトセット | [15 empty] | M16ボルトセット | L=35㎜ | （首下長） | 0.123 | 12 | 1.5 |  |  | M16ボルトセット | L=35㎜ | （首下長） | 0.123 | 88 | 10.9 |  | 100 | 12.4
E部材 | C-100×50×20×3.2 | [22 empty] | E部材 | C-100×50×20×3.2 | 2.168 |  | 5.5 | 8 | 95.4 |  | 8 | 95.4
| C-100×50×20×3.2 | [23 empty] | C-100×50×20×3.2 | 1.953 |  | 5.5 | 2 | 21.49 |  | 2 | 21.49
| C-100×50×20×3.2 計 |  |  |  | 0 | 0 | [6 empty] | 0 | 0 | [6 empty] | 0 | 0 | [6 empty] | 10 | 116.89 |  | 10 | 116.89
| G.PL-6.0 | [23 empty] | G.PL-6.0 | 0.06 |  | 47.1 | 20 | 56.52 |  | 20 | 56.52
| M16ボルトセット | [23 empty] | M16ボルトセット | L=35㎜ | （首下長） | 0.123 | 40 | 5 |  | 40 | 5
束 材 | □-60×60×3.2 | 0.3 |  | 5.5 | 6 | 9.9 |  | 束 材 | □-60×60×3.2 | 0.3 |  | 5.5 | 6 | 9.9 |  | 束 材 | □-60×60×3.2 | 0.01 |  | 5.5 | 12 | 0.7 |  | 束 材 | □-60×60×3.2 | 0.27 |  | 5.5 | 5 | 7.5 |  | 29 | 28
| □-60×60×3.2 | 0.2 |  | 5.5 | 6 | 6.6 |  |  | □-60×60×3.2 | 0.2 |  | 5.5 | 6 | 6.6 | [10 empty] | □-60×60×3.2 | 0.24 |  | 5.5 | 6 | 8 |  | 18 | 21.2
| □-60×60×3.2 | 0.094 |  | 5.5 | 6 | 3.2 |  |  | □-60×60×3.2 | 0.094 |  | 5.5 | 6 | 3.2 | [10 empty] | □-60×60×3.2 | 0.19 |  | 5.5 | 4 | 4.2 |  | 16 | 10.6
| □-60×60×3.2 | [23 empty] | □-60×60×3.2 | 0.13 |  | 5.5 | 6 | 4.3 |  | 6 | 4.3
| □-60×60×3.2 | [23 empty] | □-60×60×3.2 | 0.12 |  | 5.5 | 5 | 3.3 |  | 5 | 3.3
| □-60×60×3.2 計 |  |  |  | 18 | 19.7 | [6 empty] | 18 | 19.7 | [6 empty] | 12 | 0.7 | [6 empty] | 26 | 27.3 |  | 74 | 67.4
| G.PL-6.0 | 0.02 |  | 47.1 | 12 | 11.4 |  |  | G.PL-6.0 | 0.02 |  | 47.1 | 12 | 11.4 |  |  | G.PL-6.0 | 0.01 |  | 47.1 | 24 | 11.4 |  |  | G.PL-6.0 | 0.02 |  | 47.1 | 10 | 9.5 |  | 58 | 43.7
| G.PL-6.0 | 0.01 |  | 47.1 | 12 | 5.7 |  |  | G.PL-6.0 | 0.01 |  | 47.1 | 12 | 5.7 | [10 empty] | G.PL-6.0 | 0.02 |  | 47.1 | 12 | 11.4 |  | 36 | 22.8
| G.PL-6.0 | 0.01 |  | 47.1 | 12 | 5.7 |  |  | G.PL-6.0 | 0.01 |  | 47.1 | 12 | 5.7 | [10 empty] | G.PL-6.0 | 0.01 |  | 47.1 | 8 | 3.8 |  | 32 | 15.2
| G.PL-6.0 | [23 empty] | G.PL-6.0 | 0.01 |  | 47.1 | 12 | 5.7 |  | 12 | 5.7
| G.PL-6.0 | [23 empty] | G.PL-6.0 | 0.01 |  | 47.1 | 10 | 4.8 |  | 10 | 4.8
| G.PL-6.0 計 |  |  |  | 36 | 22.8 | [6 empty] | 36 | 22.8 | [6 empty] | 24 | 11.4 | [6 empty] | 52 | 35.2 |  | 148 | 92.2
| M12ボルトセット | L=90㎜ | （首下長） | 0.062 | 30 | 1.9 |  |  | M12ボルトセット | L=90㎜ | （首下長） | 0.062 | 30 | 1.9 |  |  | M12ボルトセット | L=90㎜ | （首下長） | 0.062 | 12 | 0.8 |  |  | M12ボルトセット | L=90㎜ | （首下長） | 0.062 | 82 | 5.1 |  | 154 | 9.7
水平ブレース | M16 | 2.64 |  | 0.888 | 16 | 37.51 |  | 水平ブレース | M16 | 2.64 |  | 0.888 | 16 | 37.51 |  | 水平ブレース | M16 | 2.462 |  | 0.888 | 8 | 17.5 |  | 水平ブレース | M16 | 3.01 |  | 0.888 | 24 | 64.15 |  | 64 | 156.67
| M16 | 2.581 |  | 0.888 | 8 | 18.34 |  |  | M16 | 2.581 |  | 0.888 | 8 | 18.34 |  |  | M16 | 2.346 |  | 0.888 | 16 | 33.34 |  |  | M16 | 2.517 |  | 0.888 | 8 | 17.89 |  | 40 | 87.91
| M16 計 |  |  |  | 24 | 55.85 | [6 empty] | 24 | 55.85 | [6 empty] | 24 | 50.84 | [6 empty] | 32 | 82.04 |  | 104 | 244.58
| G.PL-6.0 | 0.02 |  | 47.1 | 48 | 45.22 |  |  | G.PL-6.0 | 0.02 |  | 47.1 | 48 | 45.22 |  |  | G.PL-6.0 | 0.02 |  | 47.1 | 48 | 45.22 |  |  | G.PL-6.0 | 0.02 |  | 47.1 | 64 | 60.29 |  | 208 | 195.95
| ターンバックル胴 |  |  | 1.58 | 24 | 37.92 |  |  | ターンバックル胴 |  |  | 1.58 | 24 | 37.92 |  |  | ターンバックル胴 |  |  | 1.58 | 24 | 37.92 |  |  | ターンバックル胴 |  |  | 1.58 | 32 | 50.56 |  | 104 | 164.32
| M16ボルトセット | L=55㎜ | （首下長） | 0.15 | 96 | 14.4 |  |  | M16ボルトセット | L=55㎜ | （首下長） | 0.15 | 96 | 14.4 |  |  | M16ボルトセット | L=55㎜ | （首下長） | 0.15 | 96 | 14.4 |  |  | M16ボルトセット | L=55㎜ | （首下長） | 0.15 | 128 | 19.2 |  | 416 | 62.4
点検口 | 点検口 |  |  | 28 | 1 | 28 |  | 点検口 | 点検口 |  |  | 28 | 1 | 28 | [9 empty] | 点検口 | 点検口 |  |  | 28 | 2 | 56 |  | 4 | 112
| ［-100×50×3.2 | 2.135 |  | 4.76 | 4 | 40.7 |  |  | ［-100×50×3.2 | 2.135 |  | 4.76 | 4 | 40.7 | [10 empty] | ［-100×50×3.2 | 2.168 |  | 4.76 | 8 | 82.6 |  | 16 | 164
| L-65×65×5 | 1.108 |  | 5 | 4 | 22.2 |  |  | L-65×65×5 | 1.108 |  | 5 | 4 | 22.2 | [10 empty] | L-65×65×5 | 0.574 |  | 5 | 8 | 23 |  | 16 | 67.4
| G.PL-6.0 | 0.01 |  | 47.1 | 8 | 3.77 |  |  | G.PL-6.0 | 0.01 |  | 47.1 | 8 | 3.77 | [10 empty] | G.PL-6.0 | 0.01 |  | 47.1 | 16 | 7.54 |  | 32 | 15.08
| FB-4.5×50 | 0.761 |  | 1.77 | 6 | 8.09 |  |  | FB-4.5×50 | 0.761 |  | 1.77 | 6 | 8.09 | [10 empty] | FB-4.5×50 | 0.761 |  | 1.77 | 12 | 16.17 |  | 24 | 32.35
| M12ボルトセット | L=35㎜ | （首下長） | 0.062 | 8 | 0.5 |  |  | M12ボルトセット | L=35㎜ | （首下長） | 0.062 | 8 | 0.5 | [10 empty] | M12ボルトセット | L=35㎜ | （首下長） | 0.062 | 16 | 1 |  | 32 | 2
繋ぎ材 | FB-40×100 | 0.14 |  | 31.4 | 8 | 35.17 |  | 繋ぎ材 | FB-40×100 | 0.14 |  | 31.4 | 8 | 35.17 |  | 繋ぎ材 | FB-40×100 | 0.14 |  | 31.4 | 10 | 43.96 |  | 繋ぎ材 | FB-40×100 | 0.14 |  | 31.4 | 12 | 52.76 |  | 38 | 167.06
| FB-40×100 | 0.08 |  | 31.4 | 8 | 20.1 |  |  | FB-40×100 | 0.08 |  | 31.4 | 8 | 20.1 |  |  | FB-40×100 | 0.08 |  | 31.4 | 10 | 25.12 |  |  | FB-40×100 | 0.08 |  | 31.4 | 12 | 30.15 |  | 38 | 95.47
| FB-40×100 計 |  |  |  | 16 | 55.27 | [6 empty] | 16 | 55.27 | [6 empty] | 20 | 69.08 | [6 empty] | 24 | 82.91 |  | 76 | 262.53
| M12ボルトセット | L=70㎜ | （首下長） | 0.088 | 24 | 2.2 |  |  | M12ボルトセット | L=70㎜ | （首下長） | 0.088 | 24 | 2.2 |  |  | M12ボルトセット | L=70㎜ | （首下長） | 0.088 | 30 | 2.7 |  |  | M12ボルトセット | L=70㎜ | （首下長） | 0.088 | 36 | 3.2 |  | 114 | 10.3
板金（前面） | ガルバリウム鋼板 0.35㎜ | 6.586 | 0.8 | 3.13 | 1 | 16.5 |  | 板金（前面） | ガルバリウム鋼板 0.35㎜ | 6.586 | 0.8 | 3.13 | 1 | 16.5 |  | 板金（前面） | ガルバリウム鋼板 0.35㎜ | 12.215 | 0.39 | 3.13 | 1 | 14.92 |  | 板金（前面） | ガルバリウム鋼板 0.35㎜ | 4.915 | 0.6 | 3.13 | 2 | 18.47 |  | 5 | 66.39
板金（背面） | ガルバリウム鋼板 0.35㎜ | 6.586 | 0.52 | 3.13 | 1 | 10.72 |  | 板金（背面） | ガルバリウム鋼板 0.35㎜ | 6.586 | 0.52 | 3.13 | 1 | 10.72 |  | 板金（背面） | ガルバリウム鋼板 0.35㎜ | 12.215 | 0.31 | 3.13 | 1 | 11.86 |  | 板金（背面） | ガルバリウム鋼板 0.35㎜ | 4.915 | 0.21 | 3.13 | 2 | 6.47 |  | 5 | 39.77
板金（両側面） | ガルバリウム鋼板 0.35㎜ | 7.315 | 0.71 | 3.13 | 2 | 32.52 |  | 板金（両側面） | ガルバリウム鋼板 0.35㎜ | 7.315 | 0.71 | 3.13 | 2 | 32.52 |  | 板金（両側面） | ガルバリウム鋼板 0.35㎜ | 3.415 | 0.35 | 3.13 | 2 | 7.49 |  | 板金（両側面） | ガルバリウム鋼板 0.35㎜ | 6.415 | 0.41 | 3.13 | 4 | 32.93 |  | 10 | 105.46
板金（前面） | ガルバリウム鋼板 0.35㎜ | [22 empty] | 板金（前面） | ガルバリウム鋼板 0.35㎜ | 4.485 | 0.5 | 3.13 | 1 | 7.02 |  | 1 | 7.02
板金（背面） | ガルバリウム鋼板 0.35㎜ | [22 empty] | 板金（背面） | ガルバリウム鋼板 0.35㎜ | 4.485 | 0.31 | 3.13 | 1 | 4.36 |  | 1 | 4.36
板金（両側面） | ガルバリウム鋼板 0.35㎜ | [22 empty] | 板金（両側面） | ガルバリウム鋼板 0.35㎜ | 3.215 | 0.41 | 3.13 | 2 | 8.26 |  | 2 | 8.26
板金 | ガルバリウム鋼板 0.35㎜ 計 |  |  |  | 4 | 59.74 | [6 empty] | 4 | 59.74 | 0 | 0 | 0 | 27.845 | 1.05 | 9.39 | 4 | 34.27 | 0 | 0 | 0 | 28.43 | 2.44 | 18.78 | 12 | 77.51 |  | 24 | 231.26
[5 empty] | 合計(kg) | 5779.62 | [6 empty] | 合計(kg) | 5779.62 | [6 empty] | 合計(kg) | 4309.53 | [6 empty] | 合計(kg) | 7115.85 |  |  | 13601.05