## 修繕工事費等 (hidden)
別紙「見積依頼調書」
管理庁舎回り修繕工事 資材等単価見積項目一覧表
【工事施工単価(材料+工事費）】
名称・内容 |  | 規格・仕様 | 単位 | 数量 | 単価金額 （円） | 備 考 （参考：施工計画案・作業内容等）
1. | トイレ排水管修繕工
1-1. | 直接仮設
| 施工開口部養生 | シート養生 | 式 | 1
| 敷鉄板等養生 | 重機進入部分 | 式 | 1 |  | 養生面積約24㎡相当（L=7.7ｍ×B=3.1m）、養生マット施工可
1-2. | 通路部解体撤去
| 壁タイル撤去 | 集積・場内仮置 | 式 | 1 |  | 人力施工、撤去面積約5.42㎡相当
| 壁コン切断・削孔 |  | 式 | 1 |  | コアリング削孔+人力施工+小機械施工
| コンクリート破壊撤去 | 袖壁、通路、階段 | 式 | 1 |  | 人力施工+小機械施工、撤去数量約2.56㎥相当
| コンクリート殻分別集積 | タイル、コン殻、鉄網等 | 式 | 1 |  | 管理所場内分別仮集積（再生資源、建設副産物） 、約6.54ｔ相当
1-3. | 排水管修繕
| 既設汚水桝掘削撤去 | 天端コン、土工含む | 式 | 1 |  | 掘削土量約1.43㎥相当
| 排水管部掘削撤去 | 人力掘削、配管撤去 | 式 | 1 |  | 掘削土量約1.21㎥相当
| 汚水桝交換設置 | 90°合流トイレ排水 | 式 | 1
| 汚水桝新設設置 | 90°合流洗面排水 | 式 | 1
| 排水管修理接続 | φ100,φ75,φ50 | 式 | 1 |  | トイレ排水管立上管部含む
| 埋戻し土工 | 排水管、汚水桝部 | 式 | 1 |  | 発生土利用+人力施工、残土場内敷均し処理、土量約2.39㎥相当
| 汚水桝天端コン打設 | □600×600 | 式 | 1 |  | 無筋コンクリート（約0.02㎥相当/2箇所）
| 撤去資材場内集積 | 場内分別集約 | 式 | 1 |  | 管理所場内分別仮集積（再生資源、建設副産物） 、約0.39ｔ相当
1-4. | 通路部復旧
| アルミデッキ設置 | B1228×L4000 | 式 | 1 |  | 整地、平板ブロック+床束、デッキ階段部設置含む
| フェンス基礎ブロック | □350×400 -H700 | 式 | 1 |  | 3本分、掘削+基礎砕石+設置+埋戻
| フェンスA設置 | 横スリット、H540 | 式 | 1 |  | 4ｍ施工分（支柱、付属品含む）
| フェンスB設置 | 遮光パネル、H940 | 式 | 1 |  | 4ｍ施工分（支柱、付属品含む）
2 | 玄関自動ドア改造工
2-1. | 直接仮設
| 作業範囲仮囲い防護 | 玄関内外設置・撤去 | 式 | 1 |  | 外部密閉防護対策（特記仕様書参照：無指定仮設）
| 内部養生 | 風除室、ホール | 式 | 1 |  | フロートガラス等保護
| 仮設足場 | 脚立足場 | 式 | 1 |  | 撤去・設置時
| 清掃費 | 玄関全体仕上清掃 | 式 | 1 |  | 既設ドア施設撤去後の下地調整含む
2-2. | ドア本体改造
| 既設ドア本体撤去 | 外枠フレーム存置 | 式 | 1 |  | ステンレスフレーム切断、中枠材+ドア+ガラス等撤去
| 撤去資材場内集積 | 場内分別集約（枠材、排煙装置類） | 式 | 1 |  | 管理所場内分別仮集積（再生資源、建設副産物）、SUS材約0.07ｔ相当
| 自動ドア部材製品 | 全外面ｽﾃﾝﾚｽ枠含む | 式 | 1 |  | カバーコート工法、設計図の製作寸法は参考値
| エンジン装置 | ドア引き分け用 | 式 | 1 |  | 内ドア（現自動ドア）の検知装置（電波番号）の変更含む
| 設計費（改造採寸等） |  | 式 | 1 |  | 現地事前調査を含む
| 運搬費（枠材、ドア等） | 荷下ろし含む | 式 | 1
| 枠部材取付・調整費 | 外枠材接合、梁等設置 | 式 | 1
| 現場シーリング費 | 建屋躯体と外枠の接続部 | 式 | 1 |  | シール部再施工（現行シール材不備）、施工延長合計約29.4ｍ相当
| ドア用電源取付 |  | 式 | 1 |  | 電気室より施工
| ドア床タイル撤去復旧 | □150類似品 | 式 | 1 |  | 排水機能確保改造含む
2-3. | 強化ガラス工事
| 既設ガラス撤去 |  | 式 | 1 |  | 既設：透明フロートガラス8㎜、ランマ5㎜
| 撤去材分別集約 | フローガラス類 | 式 | 1 |  | 管理所場内分別仮集積（再生資源、建設副産物）、ガラス約0.15ｔ相当
| 強化ガラス製品費 | 強化ガラス5㎜ | 式 | 1 |  | ドア部含む（約8.31㎡）
| 新設施工費 |  | 式 | 1 |  | 枠はめ込み加工費含む
| 硝子シール費 |  | 式 | 1
| 運搬搬入費 | 荷卸し含む | 式 | 1
2-4. | 排煙装置工事
| 排煙操作装置施工費 | 2連 | 式 | 1 |  | 製品+施工費
| 2台連動用埋込BOX設置費 | 更新設置 | 式 | 1 |  | 製品+施工費
| 操作BOX取付部分撤去復旧 | 壁・天井 | 式 | 1 |  | 部品撤去含む
3 | 車庫棟シャッター撤去工
3-1. | 直接仮設
| 養生費 | シート養生等 | 式 | 1 |  | 車庫棟既存施設への損傷防止対策（撤去作業は高所作業車利用）
3-2. | 電動ｼｬｯﾀｰ撤去
| 既設シャッター撤去 | 電動シャッター（Ｗ3780×Ｈ3330） | 式 | 1 |  | 撤去範囲は設計図のとおり
| 撤去資機材場内集積 | 場内分別集約 | 式 | 1 |  | スクラップ処理可能な金属くずの適正な分別処理の実施、重量約0.64ｔ相当（2門）
4 | 3-1.直接仮設
4-1. | 天井点検口修繕 | 外部トイレ入口
| 天井点検口修繕交換 | □600×600 | 式 | 1 |  | ステンレス外枠破損、パネル清掃再利用による修繕交換
4-2. | 外部トイレ入口部段差修繕
| 既設タイル撤去 | 切断撤去、タイル再利用 | 式 | 1 |  | 施工範囲は設計図のとおり（約7㎡）
| タイル下地モルタル | 段差調整用含む | 式 | 1
| タイル設置復旧 | 発生材利用+追加施工（□600類似品） | 式 | 1 |  | タイル追加施工分は全体の10％程度を見込む。（設計変更対象としない）
| 端部シール処理 |  | 式 | 1
5 | LED照明更新工（発生材処分）
5-1. | 撤去機器類場内分別仮置き | 撤去作業時、照明機器を蛍光灯ランプを分別し場内仮集積保管 | 式 | 1 |  | 照明器具類全体約199基分別、及び外構照明ランプ分別6箇所分の分別作業の一括施工費

## LED器具別
別紙「見積依頼調書」
管理庁舎回り修繕工事 資材等単価見積項目一覧表
【資材等単価】
【 LED照明器具 単価 】
|  |  | 単価見積 |  |  | 【参考：施工箇所及び数量】
器具番号 | 品 番 | 器具仕様他 | 単位 | 数量 | 単価金額 | 数 量 (台) | [5 empty] | 備 考
[5 empty] | （円） | 1F | 2F | 3F | RF | 外構 | 計
A１ | XFX465EHN LE9 | 下面開放 Hf 32w×2灯相当 | 箇所 | 1 |  | 6 | ー | ー | ー | ー | 6
A１D | XFX465EHN LA9 | 調光型 下面開放 Hf 32w×2灯相当 | 〃 | 1 |  | 12 | ー | ー | ー | ー | 12
B１ | XL373LWV LA9 | 下面開放 FPL 32w×3灯相当 | 〃 | 1 |  | 10 | ー | ー | ー | ー | 10
C１ | XFX460DEN LE9 | 富士型 FL 20w×1灯相当 | 〃 | 1 |  | ー | 2 | 2 | ー | ー | 4
D１ | XFX210AEN LE9 | 富士型 Hf 32w×1灯相当 | 〃 | 1 |  | 2 | ー | ー | ー | ー | 2
D２ | XFX430AEN LE9 | ブラケット FL 20w×1灯相当 | 〃 | 1 |  | 7 | 2 | ー | ー | ー | 9
E１ | NNN13510 LE1 | 棚下取付け FL 15w×1灯相当 | 〃 | 1 |  | 5 | 2 | ー | ー | ー | 7
F１ | XLX200NENC LE9 | 下面開放 Hf 32w×2灯相当 | 〃 | 1 |  | 1 | ー | ー | ー | ー | 1
G１ | XFX469VEN LE9 | 蓄電池内蔵 下面開放 Hf 32w×2灯相当 | 〃 | 1 |  | 1 | 25 | 36 | ー | ー | 62
G１E | XLG463VGN LE9 | 下面開放 Hf 32w×1灯相当 | 〃 | 1 |  | 2 | 7 | 6 | ー | ー | 15
H１ | XFX439PEN LE9 | 蓄電池内蔵 下面開放 Hf 32w×1灯相当 | 〃 | 1 |  | 2 | 3 | 3 | ー | ー | 8
H１E | XLG433PGN LE9 | ダウンライト FDL 27w×1灯相当 | 〃 | 1 |  | 1 | 2 | 2 | ー | ー | 5
I１ | XND1069WN LE9 | 笠付き Hf 32w×2灯相当 | 〃 | 1 |  | 7 | ー | ー | ー | ー | 7
J１ | XFX460KHN LE9 | ブラケット FL 20w×1灯相当 | 〃 | 1 |  | 2 | ー | ー | ー | ー | 2
K１ | NNFW21800K LE9 | ガーデンライト FDL 27w×1灯相当 | 〃 | 1 |  | 3 | ー | ー | 3 | ー | 6
L１ | NYT2102 | 別売りランプ（FDL 27w×1灯相当） | 〃 | 1 |  | 2 | ー | ー | ー | ー | 2
| 同上別売りランプ | 軒下ダウンライト FDL 27w×1灯相当 | 〃 | 1 |  | 2 | ー | ー | ー | ー | 2 | FDL27ｗ相当
M１ | XNW1063WN | 非常照明 ﾀﾞｳﾝﾗｲﾄ ﾊﾛｹﾞﾝ13w×1灯相当 | 〃 | 1 |  | 10 | ー | ー | ー | ー | 10
R１ | NNFB91605C |  | 〃 | 1 |  | 7（3） | ー | ー | ー | ー | 7 | ※内３台新設
S１E | NNCF42135J LE9 | 階段非常兼用 FHF 32ｗ×1灯相当 | 〃 | 1 |  | 1 | 1 | 1 | 2 | ー | 5
| FSK90910K | 自動点検機能付きリモコン | 〃 | 1 |  | 1 | ー | ー | ー | ー | 1 | 自動点検機能付きリモコン
T１ | FA20312C | 蓄電池内蔵（避難口誘導灯）FL 20w×1灯相当 | 〃 | 1 |  | 3 | 1 | 1 | ー | ー | 5
| FK20300 | 表示板 | 〃 | 1 |  | 3 | 1 | 1 | ー | ー | 5
U１ | NQ21506 | 調光スイッチ | 〃 | 1 |  | 2 | ー | ー | ー | ー | 2
| WT6191W | ブランクカバー | 〃 | 1 |  | 2 | ー | ー | ー | ー | 2
| WTC7102W | スイッチプレート | 〃 | 1 |  | 2 | ー | ー | ー | ー | 2
X１ | LDTS60L-G-E39/721A | ランプ 水銀灯 250ｗ×1灯相当 | 〃 | 1 |  | ー | ー | ー | ー | 2 | 2
X２ | LE070035HSZ1/2.4-A2 | 電源ユニット | 〃 | 1 |  | ー | ー | ー | ー | 2 | 2
Y１ | ECF17040W/LSAN2/DG | 広角タイプ 水銀灯 700ｗ×1灯相当 | 〃 | 1 |  | ー | ー | ー | ー | 2 | 2
| FA26/DG | 回転台座アダプタ | 〃 | 1 |  | ー | ー | ー | ー | 2 | 2
Z１ | LDFS62L-G-E39D/721 | ランプ 水銀灯 250ｗ×1灯相当 | 〃 | 1 |  | ー | ー | ー | ー | 2 | 2
Z２ | WLE110V620M1/24-2 | 電源ユニット | 〃 | 1 |  | ー | ー | ー | ー | 2 | 2
合 計 | [5 empty] | 89 | 46 | 52 | 5 | 12 | 211