## 材料単価(まとめ)
材料単価見積徴取項目
※について記載して提出願います。
見積単価は、単位数量当りの単価としてください（使用予定数量当りとしないでください）。
なお、材料は現地着単価（運搬費含む）とします。（現場：栃木県鹿沼市上南摩町地内）
NO. | 名称 | 規格 | 単位 | 使用予定数量 | 単価 | 単価基準月 | 備考
1 | プレキャスト立孔桝 | 1200×1200×1800 | 基 | 3 | ※ | R6.3 | 参考図-1参照
2 | プレキャスト立孔桝 | 1200×1200×1970 | 基 | 1 | ※
3 | プレキャスト立孔桝 | 1200×2000×1800 | 基 | 4 | ※
4 | プレキャスト立孔桝 | 1200×2000×1135 | 基 | 1 | ※
5 | 鋼管杭 | API-N80 φ219.1 t=11.34 L=1000mm | 本 | 30 | ※ | R5.12 | 参考図-2参照
|  | API-N80 φ219.1 t=11.34 L=1500mm | 本 | 80 | ※
6 | 鋼管カップリング | API P110 φ233.5 | 個 | 110 | ※ | R5.12月
7 | 先端ピット | φ219.1用 | 個 | 32 | ※ | R5.12月
8 | 杭頭用鋼管（支圧板付） | STKN490 φ219.1 t=11.34 L=0.35（支圧板：SM490 PL-120×80×12） | 個 | 32 | ※ | R5.12月
9 | セントライザー | D51用 | 個 | 86 | ※ | R5.12月
10 | 沈下防止板 | SS400 PL-φ140×9 | 枚 | 32 | ※ | R5.12月
11 | 杭頭固定用ナット | S45C D51用 | 個 | 32 | ※ | R5.12月
12 | 座金 | SS400 PL-100×100×12 D51用 | 個 | 32 | ※ | R5.12月
13 | 定着板 | SM490 PL-300×300×16 | 個 | 32 | ※ | R5.12月
14 | ネジ節異径棒鋼 | SD490 D51 | t | 3.4 | ※ | R5.12月
15 | シャンクロッド |  | 個 | 1 | ※ | R5.12月 | －
16 | クリーニングアダプタ |  | 個 | 1 | ※ | R5.12月 | －
17 | エキステンションロッド |  | 個 | 1 | ※ | R5.12月 | －
18 | インナーロッド |  | 本 | 1 | ※ | R5.12月 | －
19 | インナービット |  | 個 | 1 | ※ | R5.12月 | －
20 | ウォータースイベル |  | 個 | 1 | ※ | R5.12月 | －
21 | 無線LAN中継器 | WEX-1166DHPS | 個 | 2 | ※ | R3.8月 | －
22 | Wi-Fi アクセスポイント | DLB2 Wi-Fi AP/Bridge | 個 | 1 | ※ | R3.8月 | －
23 | ハブ | HES-3305 | 個 | 2 | ※ | R3.8月 | －
24 | 屋外用無線機器 | DLB Propeller2 | 個 | 1 | ※ | R3.8月 | －
25 | GNSS受信機 | SPS985 | ヶ月 | 15 | ※ | R3.8月 | リース費用
26 | インターネット基準局サービス | IBSS | ヶ月 | 75 | ※ | R3.8月 | リース費用
27 | プレキャストL型擁壁 | H=900、L=1000 | 個 | 0.5 | ※ | R6.9月 | 参考図-3参照
28 | プレキャストL型擁壁 | H=900、L=2000 | 個 | 47 | ※ | R6.9月
29 | プレキャストL型擁壁 | H=1300、L=1500 | 個 | 1.5 | ※ | R6.9月
30 | プレキャストL型擁壁 | H=1100、L=2000、穴加工(φ100) | 個 | 1 | ※ | R6.9月
31 | プレキャストL型擁壁 | H=1200、L=2000、穴加工(φ150) | 個 | 1 | ※ | R6.9月
32 | プレキャストL型擁壁 | H=1300、L=2000、穴加工(φ150) | 個 | 1 | ※ | R6.9月
33 | 転落防止柵 | H=1100、ベースプレート式 | m | 359 | ※ | R6.9月
34 | 漏水量ロガー | ・測定対象：差動トランス型漏水量計 ・出力データ：R値 ・測定範囲：±50R ・直線性誤差：±0.1％F.S以内 ・通信方式 ：S-LINK | 台 | 10 | ※ | R6.10月 | －
35 | 漏水量ロガー用表示器 | ・表示デバイス：赤色7セグメントＬＥＤ ・漏水量ロガー | 台 | 10 | ※ | R6.10月 | －
36 | 漏水量観測機器用電源避雷器格納箱 | ・主材料：ステンレス鋼板 ・保護構造：防滴形（IP44） | 個 | 5 | ※ | R6.10月 | －
37 | 漏水量観測機器格納箱 | ・主材料：ステンレス鋼板 ・保護構造：防滴形（IP44） | 個 | 10 | ※ | R6.10月 | －
38 | 端子型避雷器 | ・放電開始電圧：145V±20％（100V/s） ・インパルス放電開始電圧：800V以下（1kV/μs） ・インパルス電流耐量：10kA（8/20μs） | 個 | 10 | ※ | R6.10月
39 | メディアコンバータ | ・電源：DC24V ・LANインターフェース：10BASE-T/100BASE-TX 6ポート ・光インターフェース：100BASE-FX 2ポート （SCコネクタ） ・適合光ケーブル ：シングルモード（SM） ・伝送距離：40ｋｍ以上 | 台 | 9 | ※ | R6.10月 | －
40 | スイッチングハブ | ・電源：DC24V ・LANインターフェース：10BASE-T/100BASE-TX/1000BASE-T 8ポート | 台 | 1 | ※ | R6.10月
41 | LAN-シリアル変換器 | ・動作温度：-35℃～74℃ ・インターフェース：RS-232C,RJ-45,10/100Mbps ・シリアル通信速度：最大230kbps ・対応プロトコル：UDP/TCP,DHCP/RARP/ARP-Ping,PPP等 ・電源：DC12V ・消費電力：6W程度 | 台 | 15 | ※ | R6.10月 | －
42 | 電源用避雷器 | ・入力電圧：AC100V±10％（50/60Hz） ・容量：300VA ・絶縁耐電圧：AC2000V/1分間（ライン～ケース間） ・絶縁抵抗：100MΩ以上 ・静電容量：2pF以下 ・2pF以下：1000A（8/20μsec.） ・サージ寿命：500回（8/20μsec. 100A） | 台 | 10 | ※ | R6.10月 | －
43 | 除湿器 | ・電源：AC100V 50/60Hz ・除湿能力：6cc/h | 台 | 12 | ※ | R6.10月 | －
44 | データロガー | ・測定ch数：20ch、30ch、40ch、50ch、60ch ・測定対象 ：ひずみゲージ、差動トランス、摺動抵抗、直流電圧 ・実装測定ユニット：4種類まで実装可能 ・測定スタート方法：自動測定、手動測定、通信指令測定の3種類 ・インタフェース：RS-232C/RS-485 | 台 | 5 | ※ | R6.10月 | －
45 | 差動トランス測定ユニット | ・対応センサ：差動トランス型センサ ・出力データ：R値 ・測定範囲：±50.000Rまたは±500.00R ・直線性誤差：±0.1％F.S以内 | 枚 | 5 | ※ | R6.10月 | －
46 | 摺動抵抗測定ユニット | ・対応センサ：摺動抵抗型センサ ・出力データ：0～100.00％ ・直線性誤差：±0.1％F.S以内 | 枚 | 5 | ※ | R6.10月 | －
47 | ひずみ測定ユニット | ・対応センサ：ひずみゲージ型センサ ・測定範囲：±20000με ・直線性誤差：±0.1％F.S以内 | 枚 | 1 | ※ | R6.10月 | －
48 | 端子型避雷器 | ・チャネル数 ：5ch ・放電開始電圧：145V±20％（100V/s） ・インパルス放電開始電圧：800V以下（1kV/μs） ・インパルス電流耐量：10kA（8/20μs） ・適合ケーブル ：34心ケーブル | 枚 | 28 | ※ | R6.10月 | －
49 | データロガー格納箱 | ・主材料：ステンレス鋼板 t=2.0mm ・保護構造：防滴型（IP44） | 台 | 3 | ※ | R6.10月 | －
50 | データロガー格納箱 | ・主材料：ステンレス鋼板 t=1.5mm ・保護構造：防滴型（IP44） | 台 | 2 | ※ | R6.10月
51 | 端子型避雷器格納箱 | ・主材料：ステンレス鋼板 t=1.5mm ・保護構造：防滴型（IP44） | 台 | 2 | ※ | R6.10月 | －
52 | 電源避雷器用格納箱 | ・主材料：ステンレス鋼板 t=1.5mm ・保護構造：防滴型（IP44） | 台 | 2 | ※ | R6.10月 | －
53 | タイパワーホース | WR型 φ150@20m | m | 660 | ※ | R6.8月 | －
54 | 一体型電磁流量計 | φ150 測定範囲：0～10m3/min | 台 | 3 | ※ | R6.8月 | －
55 | ガードフェンス トラ柄 扉 | 1800x1800 | 枚 | 2 | ※ | R6.10月 | －
56 | フラワーサポート SF-60CZ | 1720～3040 | 本 | 4 | ※ | R6.10月 | －
57 | 深井戸水中ﾓｰﾀｰﾎﾟﾝﾌﾟ(賃料) | φ150mm,出力30kW,全揚程40ｍ | 日 | 477 | ※ | R6.8月 | 長期割引適用前の単価をご入力ください。
58 | ホークアンカーボルト | M10 B1080 | 本 | 336 | ※ | R5.3月 | －
59 | アデカウルトラボンド | H-1000 1kg缶 | 缶 | 12 | ※ | R5.3月 | －
60 | アデカウルトラシール | P-201 320ml/本 | 本 | 172 | ※ | R5.3月 | －

## 単価_照明器具 (hidden)
※について記載して提出願います
〇照明器具 資材単価
NO. | 名称 | 規格 | 単位 | 使用予定数量 | 単価 | 備考
1 | 防浸形LED照明器具 | 20W 電池内蔵 | 個 | 11 | ※ |  | 田中 | プリンス工
2 | 防浸、防雨、天井直付LED照明器具 | 20形(SUS) | 個 | 2 | ※ |  | 田中 | プリンス工

## 単価_防錆剤 (hidden)
※について記載して提出願います
〇鉄筋用防錆剤 資材単価
NO. | 名称 | 規格 | 単位 | 使用予定数量 | 単価 | 備考
1 | 鉄筋用防錆剤 | クリアコートW | L | 13000 | ※ |  | 田中 | フェイススラブ工

## 単価_縞鋼板 (hidden)
※について記載して提出願います
〇SUS縞鋼板 資材単価
NO. | 名称 | 規格 | 単位 | 使用予定数量 | 単価 | 備考
1 | ステンレス縞鋼板 | SUS304 t=6.0mm 1600×1050 | 組 | 2 | ※ |  | 田中 | 浸透量観測設備工

## 単価_護床ブロック (hidden)
※について記載して提出願います
〇暗渠排水管 資材単価
NO. | 名称 | 規格 | 単位 | 使用予定数量 | 単価 | 備考
1 | 護床ブロック | 平面型 6t | 個 | 32 | ※ |  | 田中 | 利水・水位低下放流設備工－維持放流設備工
2 | 護床ブロック | 平面型 6t 半型用 | 個 | 8 | ※ |  | 田中 | 利水・水位低下放流設備工－維持放流設備工

## 単価_角落とし (hidden)
※について記載して提出願います
〇角落とし部 資材単価
NO. | 名称 | 規格 | 単位 | 使用予定数量 | 単価 | 備考
1 | 角落とし部 | FRU t=49,B=0.6m,H=2.5 | 箇所 | 1 | ※ |  | 田中 | 利水・水位低下放流設備工－維持放流設備工

## 単価_FRP蓋 (hidden)
※について記載して提出願います
〇FRP覆蓋 資材単価
NO. | 名称 | 規格 | 単位 | 使用予定数量 | 単価 | 備考
1 | FRP覆蓋 角落し部 | 800×400 | 枚 | 1 | ※ |  | 田中 | 利水・水位低下放流設備工－維持放流設備工
2 | FRP覆蓋 | 800×800 | 枚 | 4 | ※ |  | 田中 | 利水・水位低下放流設備工－維持放流設備工

## 単価_L型止水板 (hidden)
※について記載して提出願います
〇L型止水板 資材単価
NO. | 名称 | 規格 | 単位 | 使用予定数量 | 単価 | 備考
1 | L型止水板 | ゴム製 | m | 6 | ※ |  | 田中 | 利水・水位低下放流設備工－維持放流設備工

## 単価_鋼管 (hidden)
※について記載して提出願います
〇鋼管 資材単価
NO. | 名称 | 規格 | 単位 | 使用予定数量 | 単価 | 備考
1 | 鋼管 | SPφ800 1ﾌﾗﾝｼﾞ･ｽﾃｨﾌﾅｰ付短管 L=0.7m | 個 | 1 | ※ |  | 田中 | 利水・水位低下放流設備工－維持放流設備工
2 | 鋼管 | SPφ800 伸縮可とう管,低圧用 L=1.1m | 個 | 1 | ※ |  | 田中 | 利水・水位低下放流設備工－維持放流設備工
3 | 鋼管 | SPφ800 1ﾌﾗﾝｼﾞ付短管 L=2.9m | 個 | 1 | ※ |  | 田中 | 利水・水位低下放流設備工－維持放流設備工
4 | 鋼管 | SPφ800 45°曲管 L=2.0m | 個 | 2 | ※ |  | 田中 | 利水・水位低下放流設備工－維持放流設備工
5 | 鋼管 | SPφ800 直管 L=4.795m | 個 | 1 | ※ |  | 田中 | 利水・水位低下放流設備工－維持放流設備工
6 | 鋼管 | SPφ800 ｽﾃｨﾌﾅｰ付短管 L=3.109 m | 個 | 1 | ※ |  | 田中 | 利水・水位低下放流設備工－維持放流設備工

## 資材単価(梶尾担当) (hidden)
※について記載して提出願います
| NO. | 名称 | 規格 | 単位 | 使用予定数量 | 単価 | 備考 | 材料単価 適用年月
河川取付工 | 1 | 大型ブロック | 500×998×550 参考重量299kg/個 | m2 | 1124 | ※ | 参考図-1参照 | R5.6
河川取付工 | 2 | 平張りブロック | 448×448×140(100) 参考重量 62.3kg/m2 | m2 | 2651 | ※ | 参考図-1参照 | R5.6
河川取付工 | 3 | 階段ブロック | 425×995×278 参考重量150kg/個 | m2 | 32 | ※ | 参考図-1参照 | R5.6
取付道路工 | 4 | プレキャスト擁壁 | 795/802×1287 H=900 天端勾配ｶｯﾄ | 基 | 1 | ※ | 参考図-2,3参照 | R5.10
取付道路工 | 5 | プレキャスト擁壁 | 802/829×2000 H=900 天端勾配ｶｯﾄ | 基 | 1 | ※ | 参考図-2,3参照 | R5.10
取付道路工 | 6 | プレキャスト擁壁 | 829/1011×2000 H=1100 天端勾配ｶｯﾄ | 基 | 1 | ※ | 参考図-2,3参照 | R5.10
取付道路工 | 7 | プレキャスト擁壁 | 1211/1421×2000 H=1500 天端勾配ｶｯﾄ | 基 | 1 | ※ | 参考図-2,3参照 | R5.10
取付道路工 | 8 | プレキャスト擁壁 | 1421/1696×2000 H=1750 天端勾配ｶｯﾄ | 基 | 1 | ※ | 参考図-2,3参照 | R5.10
取付道路工 | 9 | プレキャスト擁壁 | 1696/2013×2000 H=2100 天端勾配ｶｯﾄ | 基 | 1 | ※ | 参考図-2,3参照 | R5.10
取付道路工 | 10 | プレキャスト擁壁 | 2013/2330×2000 H=2400天端勾配ｶｯﾄ | 基 | 1 | ※ | 参考図-2,3参照 | R5.10
取付道路工 | 11 | プレキャスト擁壁 | 2530/2846×2000 H=2900 天端勾配ｶｯﾄ | 基 | 1 | ※ | 参考図-2,3参照 | R5.10
取付道路工 | 12 | プレキャスト擁壁 | 2846/3161×2000 H=3250 天端勾配ｶｯﾄ | 基 | 1 | ※ | 参考図-2,3参照 | R5.10
取付道路工 | 13 | プレキャスト擁壁 | 3161/3476×2000 H=3600 天端勾配ｶｯﾄ | 基 | 1 | ※ | 参考図-2,3参照 | R5.10
取付道路工 | 14 | プレキャスト擁壁 | 3476/3788×2000 H=3900 天端勾配ｶｯﾄ | 基 | 1 | ※ | 参考図-2,3参照 | R5.10
取付道路工 | 15 | プレキャスト擁壁 | 3888/4152×2000 H=4250 天端勾配ｶｯﾄ | 基 | 1 | ※ | 参考図-2,3参照 | R5.10
取付道路工 | 16 | プレキャスト擁壁 | 4152/4355×2000 H=4500 天端勾配ｶｯﾄ | 基 | 1 | ※ | 参考図-2,3参照 | R5.10
取付道路工 | 17 | プレキャスト擁壁 | 4355/4494×2000 H=4750 天端勾配ｶｯﾄ | 基 | 1 | ※ | 参考図-2,3参照 | R5.10
取付道路工 | 18 | プレキャスト擁壁 | 4750×1656 (短尺) | 基 | 1 | ※ | 参考図-2,3参照 | R5.10
取付道路工 | 19 | プレキャスト擁壁 | 4750×2000 (標準) | 基 | 1 | ※ | 参考図-2,3参照 | R5.10
取付道路工 | 20 | プレキャスト擁壁 | 4644/4750×2000 H=5000 天端勾配ｶｯﾄ | 基 | 1 | ※ | 参考図-2,3参照 | R5.10
取付道路工 | 21 | プレキャスト擁壁 | 5000×2000 (標準) | 基 | 1 | ※ | 参考図-2,3参照 | R5.10
取付道路工 | 22 | プレキャスト擁壁 | 5500×2000 (標準) | 基 | 1 | ※ | 参考図-2,3参照 | R5.10
取付道路工 | 23 | プレキャスト擁壁 | 6000×2000 (標準) | 基 | 1 | ※ | 参考図-2,3参照 | R5.10
取付道路工 | 24 | プレキャスト擁壁 | 5771/5844×2000 H=6000 天端勾配ｶｯﾄ | 基 | 1 | ※ | 参考図-2,3参照 | R5.10
取付道路工 | 25 | ガードレール基礎 | 450×400×2000 820kg/基 | 本 | 1 | ※ | 参考図-2,4参照 | R5.10
取付道路工 | 26 | 門扉 | H=1.8m | 基 | 1 | ※ | 参考図-2,5参照 | R5.10

## 施工単価（まとめ）
施工単価見積徴取項目
※について記載して提出願います
〇塗装記録表製作費見積項目
NO. | 名称 | 規格 | 単位 | 単価 |  | 備考
1 | 塗装記録表製作費 | 素材：塩ビ系粘着シート 270×370 | 枚 | ※ |  | 参考図-4参照
１） | 塗装記録表制作に係る1枚当りの施工単価を記載してください。
２） | 見積り条件
・ | 材料費を含みます。
・ | 現場での取付作業費は含まないでください。
・ | 夜間作業（17時～8時）は含みません。
・ | 荷渡し場所は、現場持ち込みとします。
・ | 工事現場は、栃木県鹿沼市上南摩町地内です。
〇コンクリート供試体採取 歩掛見積項目
NO. | 名称 | 規格 | 単位 | 単価 | 単価基準月 | 備考
2 | コンクリート供試体採取 | φ150 L=550mm及びφ100 L=550mm（各5本、計10本採取） ※本作業のうちφ150の施工単価 | 本 | ※ | R7.1月 | －
|  | φ150 L=550mm及びφ100 L=550mm（各5本、計10本採取） ※本作業のうちφ100の施工単価 | 本 | ※
※詳細は、別紙-1を参照ください。
〇ポンプ架台組立費見積項目
NO. | 名称 | 規格 | 単位 | 単価 | 単価基準月 | 備考
1 | ポンプ架台 |  | 基 | ※ | R6.8月 | 参考図-5参照
1） | 見積り条件
・ | 材料費を含みます。
・ | 夜間作業（17時～8時）は含みません。
・ | 現場組立でお願いいたします。
・ | 工事現場は、栃木県鹿沼市上南摩町地内です。
〇銅製止水板加工費見積項目
NO. | 名称 | 規格 | 単位 | 単価 | 単価基準月 | 備考
1 | 銅製止水板加工費 | ３箇所 | 式 | ※ | R5.3月 | 参考図-6参照
1） | 見積り条件
・ | 材料費は含みません。
・ | 工場加工でお願いいたします。

## 別紙-1
【別紙-1】
［見積内容］
| 1．施工フロー | [5 empty] | 2．施工概要図
機材搬入
↓
削孔機械据付
移動 |  |  |  | ↓
コンクリート削孔
↓
供試体採取
↓
削孔機械撤去
|  |  |  | ↓ |  |  | ※コンクリート構造物は有筋であり、斜面上に板状に配置。
|  |  | 機材搬出 |  |  |  | ※厚さ約550mm、削孔径φ150、φ100
※実線の部分が今回の見積り対象
2．見積内容
|  | （1） |  | コンクリート構造物を削孔し、供試体を採取することを目的とします。 その供試体採取にかかる1本当りの施工単価を削孔径（φ150、φ100）別に記載してください。
|  | （2） |  | 見積り条件
|  |  |  | ① | 現場条件 | ：削孔に要する機材搬入可能（近接箇所まで車両進入可）
|  |  |  | ② | 法面勾配 | ： 1：1.805（約29°）
|  |  |  | ③ | 削孔長 | ：550ｍｍ
|  |  |  | ④ | 削孔径 | ：φ150ｍｍ、φ100ｍｍ
|  |  |  | ⑤ | 予定数量 | ：10本程度（φ150ｍｍ、φ100ｍｍそれぞれ5本程度）
|  |  |  | ⑥ | 削孔機械の移動手間を含むものとします。
|  |  |  | ⑦ | 削孔用のロッド、ビット損耗費及びその他工具等の費用を含むものとします。
|  |  |  | ⑧ | 対象はコンクリートとします。なお、コンクリートは有筋です。
|  |  |  | ⑨ | 後処理の必要はありません。
|  |  |  | ⑩ | 時間的制約はありません
ℓ＝550㎜で削孔・供試体採取
φ150・φ100 各5本程度

## 施工歩掛(まとめ)
歩掛見積徴取項目
※について記載して提出願います
NO. | 名称 | 規格 | 単位 | 単価 | 備考
1 | ボーリング作業台車設置・損料・撤去 | 設置・損料（7ヶ月使用)・撤去を含む単価構成としてください。 | 台 | ※ | 参考図-7-1 参照
※ | 【別紙-2】の記載例程度の構成で作成してください。
NO. | 名称 | 規格 | 単位 | 単価 | 備考
2 | ボーリング作業台車用レール設置・損料・撤去 | 設置・損料（7ヶ月使用)・撤去を含む単価構成としてください。 | ｍ | ※ | 参考図-7-2 参照
※ | 【別紙-3】の記載例程度の構成で作成してください。
NO. | 名称 | 規格 | 単位 | 単価 | 備考
3 | ボーリング作業台車移動 | ダム監査廊内におけるボーリング作業台車（傾斜25°程度）を3m程度移動する１回当たりの歩掛 | 回 | ※
※ | 【別紙-3-2】の記載例程度の構成で作成してください。
NO. | 名称 | 規格 | 単位 | 単価 | 備考
1 | フェイススラブ鉛直継目 | 圧縮 |  | ※ | 参考図-8 参照
※ | 【別紙-4】の記載例程度の構成で作成してください。
NO. | 名称 | 規格 | 単位 | 単価 | 備考
1 | フェイススラブ鉛直継目 | 引張 |  | ※ | 参考図-8 参照
※ | 【別紙-5】の記載例程度の構成で作成してください。
NO. | 名称 | 規格 | 単位 | 単価 | 備考
1 | フェイススラブ周辺継目 | 砕石粉再充填 |  | ※ | 参考図-8 参照
※ | 【別紙-6】の記載例程度の構成で作成してください。
NO. | 名称 | 規格 | 単位 | 単価 | 備考
1 | フェイススラブ周辺継目 | 砕石粉再充填+仕様変更 |  | ※ | 参考図-8 参照
※ | 【別紙-7】の記載例程度の構成で作成してください。
NO. | 名称 | 規格 | 単位 | 単価 | 備考
1 | フェイススラブ周辺継目 | 仕様変更 |  | ※ | 参考図-8 参照
※ | 【別紙-8】の記載例程度の構成で作成してください。
NO. | 名称 | 規格 | 単位 | 単価 | 備考
1 | フェイススラブ周辺継目 | タイプB,D追加設置 |  | ※ | 参考図-8 参照
※ | 【別紙-9】の記載例程度の構成で作成してください。

## 別紙-2
【別紙－2】見積書の様式〈例〉
■ | ボーリング作業台車設置・損料・撤去
（1台当たり）
| 名称 | 規格 | 単位 | 数量 | 単価 | 金額 | 摘要 | 諸雑費
【設置】
| 土木一般世話役 |  | 人 | ※
| とび工 |  | 人 | ※
| 普通作業員 |  | 人 | ※
| 諸雑費 |  | ％ | ※ |  |  | ○％（労務費合計額に対して）
【損料】
| ボーリング作業台車 | 7ヶ月使用 | 台 | ※
【撤去】
| 土木一般世話役 |  | 人 | ※
| とび工 |  | 人 | ※
| 普通作業員 |  | 人 | ※
| 諸雑費 |  | ％ | ※ |  |  | ○％（労務費合計額に対して）
１） | ボーリング作業台車設置・損料・撤去にかかる1台当りの労務構成を記載してください。
上表に明示している構成は機構が想定しているものであり、貴社の仕様に変更して頂いても構いません。詳細は、参考図を参照してください。
２） | 見積り条件
・ | 本歩掛りには、施工に必要な全ての機械・労務・材料費を含むものとします。
・ | 諸雑費は、設置に必要な工具等の費用であり、労務費合計額に対する率を記載してください。

## 別紙-3
【別紙－3】見積書の様式〈例〉
■ | ボーリング作業台車用レール設置・損料・撤去
| （ロッドレール 2条） | [7 empty] | （100m当たり）
| 名称 | 規格 | 単位 | 数量 | 単価 | 金額 | 摘要 | 諸雑費
【設置】
| 土木一般世話役 |  | 人 | ※
| 普通作業員 |  | 人 | ※
| 諸雑費 |  | ％ | ※ |  |  | ○％（労務費合計額に対して）
【損料】
| ボーリング作業台車用レール | 7ヶ月使用 | ｍ | 200
【撤去】
| 土木一般世話役 |  | 人 | ※
| 普通作業員 |  | 人 | ※
| 諸雑費 |  | ％ | ※ |  |  | ○％（労務費合計額に対して）
１） | ボーリング作業台車用レール設置・損料・撤去にかかる100m当りの労務構成を記載してください。
上表に明示している構成は機構が想定しているものであり、貴社の仕様に変更して頂いても構いません。詳細は、参考図を参照してください。
２） | 見積り条件
・ | 本歩掛りには、施工に必要な全ての機械・労務・材料費を含むものとします。
・ | 諸雑費は、設置に必要な工具等の費用であり、労務費合計額に対する率を記載してください。

## 別紙-3-2
【別紙－3-2】見積書の様式〈例〉
■ | ボーリング作業台車移動
（1回当たり）
| 名称 | 規格 | 単位 | 数量 | 単価 | 金額 | 摘要 | 諸雑費
【人件費】
| 土木一般世話役 |  | 人 | ※
| 特殊作業員 |  | 人 | ※
| 普通作業員 |  | 人 | ※
【損料】
| ウインチ | 7ヶ月使用 低速用 | 日 | ※
１） | ダム監査廊内におけるボーリング作業台車（傾斜25°程度）を３ｍ程度移動する１回当りの労務構成を記載してください。
２） | 見積り条件
・ | 本歩掛りには、施工に必要な全ての機械・労務・材料費を含むものとします。
・ | 諸雑費は、設置に必要な工具等の費用であり、労務費合計額に対する率を記載してください。

## 別紙-4
【別紙-4】見積書の様式〈例〉
項目及び規格 |  |  |  |  | 単位 | 員数及び 数量 | 単価 | 金額 | 摘要
フェイススラブ鉛直継目（圧縮） | [8 empty] | 【1674m当り】
| 土木一般世話役 |  |  |  | 人
| 特殊作業員 |  |  |  | 人
| 普通作業員 |  |  |  | 人
| 溶接工 |  |  |  | 人
| ウィンチポーター運転 |  |  |  | 時間
| 切削機運転 |  |  |  | 時間 |  |  |  | 切削機仕様：路面切削機 機関出力31kW
| 諸雑費（率＋まるめ） |  |  |  | 式 | 1 |  |  | 労務費の合計額の○○％計上
○ | 概要
| ・ | フェイススラブ鉛直継目（圧縮）の一連の施工にかかる「1,674m当り（全体数量）」の数量を記載して下さい。
| ・ | 資機材の横移動や一時的な吊り下げ作業等にはウィンチポーター（添付図面参照）を使用するものとして、「1,674m当り（全体数量）」の数量を記載して下さい。
| ・ | 施工に必要な機械器具等の費用を諸雑費として、労務費の合計額に対する率を記載して下さい。
|  |  | ※ | 機械器具等は、コンクリート打設までの間の銅製止水板の養生材、床掘機材、コテ仕上げ機材、接着剤、コーキング材、溶接材料・溶接機、目地材攪拌・充填・整形器具、アンカー打込機器などを想定しています。
| ・ | 上表に明示している構成は、機構が想定しているものであり、貴社の仕様に変更して頂いても構いません。
| ・ | 小規模な機械器具等は、諸雑費として計上して下さい。
○ | 見積り条件
| ・ | 以下の内容は、見積り対象外とします。
継目を構成する材料費（別途計上）
資材・機材等の運搬費（施工場所付近までの現場内運搬：別途計上）
施工場所付近の安全設備（別途計上）
○ | 施工方法等
| ・ | 使用する材料等は、下表に示すとおりとします。
（スタータスラブまたはメインスラブのコンクリート打設前）
| ・ | モルタルパッド床掘はウインチポータでけん引した切削機で切削幅35cm、切削深さ7cmになるように2列に分けて切削を行う。
| ・ | 切削の後、人力にて掘削および土砂撤去、表面の整形を行う。
| ・ | モルタルパッド部の床掘を行い、所定の形状に整形した後、モルタルパッド(配合1：1)を打設し整形する。
なお、床掘面は、河床砂礫(最大粒径80mm)にセメント(75kg/m3)を混合した材料を締固めた面である。
| ・ | モルタルパッド表面に縁切りシート(PVC t=2mm W-600mm)を敷き、銅製止水板(ゴム付き：タイプA B=450mm t=1mm)を設置する。※天端部、c部についてはタイプA2(B=530mm)の銅製止水板を設置する。（詳細は図面参照）
なお、銅製止水板(ゴム付き：タイプA B=450mm t=1mm)の凸部には、あらかじめ、ネオプレーンチューブ(φ12)と目地材(ウレタン系)を挿入しておく。
| ・ | 銅製止水板(ゴム付き：タイプA2 B=530mm t=1mm)は、下位標高部は周辺継目の銅製止水板(タイプB B=450mm t=1mm)と上位標高部は天端継目の銅製止水板(タイプA B=450mm t=1mm)と溶接する。
（スタータスラブまたはメインスラブのコンクリート打設：先行打設）
| ・ | コンクリート打設済みのコンクリート側面に、目地材(ゴム系：t=12mm)を張り付け固定する。
（スタータスラブまたはメインスラブのコンクリート打設：後行打設）
【a部】
| ・ | 継目の切欠部を清掃して、ネオプレーンチューブ(φ12)を設置し、ウレタン系目地材を中央部が凸形になるよう充填・整形する。
| ・ | 表面を耐候性シート(ネオプレーンシート：t=2mm)で覆い、ステンレスプレート（t=0.8mm B=50mm）で両端を押さえ、アンカーボルト（SUS M8×50mm）を300mmピッチで打ち込みボルト締めする。
【c部】
| ・ | 継目の切欠部を清掃して、ネオプレーンチューブ(φ12)を設置する。
| ・ | 周辺継目との重ね区間700mmに目地材(ウレタン材)を充填する。
| ・ | 充填材の注入前に、透水性シート(t=2mm)をコンクリート面に接着する。
| ・ | その後、砕石粉を充填する。
| ・ | 充填状況、自重による脱水を確認した後に耐候性シート(ネオプレーンシート：t=2mm)を設置する。
| ・ | 表面を耐候性シート(ネオプレーンシート：t=2mm)で覆い、水膨張ゴム(t=5mm B=50mm)及びステンレスプレート（t=0.8mm B=50mm）で両端を押さえ、アンカーボルト（SUS M8×50mm）を300mmピッチで打ち込みボルト締めする。
| ・ | ステンレスプレートの周りにコーキング材で止水処理を行う。

## 別紙-5
【別紙-5】見積書の様式〈例〉
項目及び規格 |  |  |  |  | 単位 | 員数及び 数量 | 単価 | 金額 | 摘要
フェイススラブ鉛直継目（引張） | [8 empty] | 【1416m当り】
| 土木一般世話役 |  |  |  | 人
| 特殊作業員 |  |  |  | 人
| 普通作業員 |  |  |  | 人
| 溶接工 |  |  |  | 人
| ウィンチポーター運転 |  |  |  | 時間
| 切削機運転 |  |  |  | 時間 |  |  |  | 切削機仕様：路面切削機 機関出力31kW
| 諸雑費（率＋まるめ） |  |  |  | 式 | 1 |  |  | 労務費の合計額の○○％計上
○ | 概要
| ・ | フェイススラブ鉛直継目（引張）の一連の施工にかかる「1,416m当り（全体数量）」の数量を記載して下さい。
| ・ | 資機材の横移動や一時的な吊り下げ作業等にはウィンチポーター（添付図面参照）を使用するものとして、「1,416m当り（全体数量）」の数量を記載して下さい。
| ・ | 施工に必要な機械器具等の費用を諸雑費として、労務費の合計額に対する率を記載して下さい。
|  |  | ※ | 機械器具等は、コンクリート打設までの間の銅製止水板の養生材、床掘機材、コテ仕上げ機材、接着剤、コーキング材、溶接材料・溶接機、目地材攪拌・充填・整形器具、アンカー打込機器などを想定しています。
| ・ | 上表に明示している構成は、機構が想定しているものであり、貴社の仕様に変更して頂いても構いません。
| ・ | 小規模な機械器具等は、諸雑費として計上して下さい。
○ | 見積り条件
| ・ | 以下の内容は、見積り対象外とします。
継目を構成する材料費（別途計上）
資材・機材等の運搬費（施工場所付近までの現場内運搬：別途計上）
施工場所付近の安全設備（別途計上）
○ | 施工方法等
| ・ | 使用する材料等は、下表に示すとおりとします。
（スタータスラブまたはメインスラブのコンクリート打設前）
| ・ | モルタルパッド床掘はウインチポータでけん引した切削機で切削幅35cm、切削深さ7cmになるように2列に分けて切削を行う。
| ・ | 切削の後、人力にて掘削および土砂撤去、表面の整形を行う。
| ・ | モルタルパッド部の床掘を行い、所定の形状に整形した後、モルタルパッド(配合1：1)を打設し整形する。
なお、床掘面は、河床砂礫(最大粒径80mm)にセメント(75kg/m3)を混合した材料を締固めた面である。
| ・ | モルタルパッド表面に縁切りシート(PVC t=2mm W-600mm)を敷き、銅製止水板(ゴム付き：タイプA B=450mm t=1mm)を設置する。※天端部、c部についてはタイプA2(B=530mm)の銅製止水板を設置する。（詳細は図面参照）
なお、銅製止水板(ゴム付き：タイプA B=450mm t=1mm)の凸部には、あらかじめ、ネオプレーンチューブ(φ12)と目地材(ウレタン系)を挿入しておく。
| ・ | 銅製止水板(ゴム付き：タイプA2 B=530mm t=1mm)は、下位標高部は周辺継目の銅製止水板(タイプB B=450mm t=1mm)と上位標高部は天端継目の銅製止水板(タイプA B=450mm t=1mm)と溶接する。
（スタータスラブまたはメインスラブのコンクリート打設：先行打設）
| ・ | コンクリート打設済みのコンクリート側面に、アスファルト乳剤を塗布する。
（スタータスラブまたはメインスラブのコンクリート打設：後行打設）
【a部】
| ・ | 継目の切欠部を清掃して、ネオプレーンチューブ(φ12)を設置し、ウレタン系目地材を中央部が凸形になるよう充填・整形する。
| ・ | 表面を耐候性シート(ネオプレーンシート：t=2mm)で覆い、ステンレスプレート（t=0.8mm B=50mm）で両端を押さえ、アンカーボルト（SUS M8×50mm）を300mmピッチで打ち込みボルト締めする。
【c部】
| ・ | 継目の切欠部を清掃して、ネオプレーンチューブ(φ12)を設置する。
| ・ | 周辺継目との重ね区間700mmに目地材(ウレタン材)を充填する。
| ・ | 充填材の注入前に、透水性シート(t=2mm)をコンクリート面に接着する。
| ・ | その後、砕石粉を充填する。
| ・ | 充填状況、自重による脱水を確認した後に耐候性シート(ネオプレーンシート：t=2mm)を設置する。
| ・ | 表面を耐候性シート(ネオプレーンシート：t=2mm)で覆い、水膨張ゴム(t=5mm B=50mm)及びステンレスプレート（t=0.8mm B=50mm）で両端を押さえ、アンカーボルト（SUS M8×50mm）を300mmピッチで打ち込みボルト締めする。
| ・ | ステンレスプレートの周りにコーキング材で止水処理を行う。

## 別紙-6
【別紙-6】見積書の様式〈例〉
項目及び規格 |  |  |  |  | 単位 | 員数及び 数量 | 単価 | 金額 | 摘要
フェイススラブ周辺継目（砕石粉再充填） | [8 empty] | 【86.6m当り】
| 土木一般世話役 |  |  |  | 人
| 普通作業員 |  |  |  | 人
| 諸雑費（率＋まるめ） |  |  |  | 式 | 1 |  |  | 労務費の合計額の○○％計上
○ | 概要
| ・ | 周辺継目（砕石粉再充填）の一連の施工にかかる「86.6m当り（全体数量）」の数量を記載して下さい。
| ・ | 施工に必要な機械器具等の費用を諸雑費として、労務費の合計額に対する率を記載して下さい。
|  |  | ※ | 機械器具等は、接着剤、アンカー打込機器などを想定しています。
| ・ | 上表に明示している構成は、機構が想定しているものであり、貴社の仕様に変更して頂いても構いません。
| ・ | 小規模な機械器具等は、諸雑費として計上して下さい。
○ | 見積り条件
| ・ | 以下の内容は、見積り対象外とします。
継目を構成する材料費（別途計上）
資材・機材等の運搬費（施工場所付近までの現場内運搬：別途計上）
施工場所付近の仮設階段（別途計上）
○ | 施工方法等
| ・ | 使用する材料等は、下表に示すとおりとします。
（砕石粉再充填）
| ・ | ステンレスプレート(t=0.8mm B=50mm)、耐候性シート(ネオプレンシート:t=2mm)、透水性シート(t=2mm)、水膨張ゴム(t=5mm B=50mm)を撤去する。
| ・ | その後、砕石粉を再充填する。
| ・ | 充填状況、自重による脱水を確認した後に耐候性シート(ネオプレーンシート：t=2mm)を設置する。
| ・ | 表面を耐候性シート(ネオプレーンシート：t=2mm)で覆い、水膨張ゴム(t=5mm B=50mm)及びステンレスプレート（t=0.8mm B=50mm）で両端を押さえ、アンカーボルト（SUS M8×50mm）を300mmピッチで打ち込みボルト締めする。

## 別紙-7
【別紙-7】見積書の様式〈例〉
項目及び規格 |  |  |  |  | 単位 | 員数及び 数量 | 単価 | 金額 | 摘要
フェイススラブ周辺継目（砕石粉再充填+仕様変更） | [8 empty] | 【90.7m当り】
| 土木一般世話役 |  |  |  | 人
| 普通作業員 |  |  |  | 人
| 諸雑費（率＋まるめ） |  |  |  | 式 | 1 |  |  | 労務費の合計額の○○％計上
○ | 概要
| ・ | 周辺継目（砕石粉再充填+仕様変更）の一連の施工にかかる「90.7m当り（全体数量）」の数量を記載して下さい。
| ・ | 施工に必要な機械器具等の費用を諸雑費として、労務費の合計額に対する率を記載して下さい。
|  |  | ※ | 機械器具等は、接着剤、コーキング材、アンカー打込機器などを想定しています。
| ・ | 上表に明示している構成は、機構が想定しているものであり、貴社の仕様に変更して頂いても構いません。
| ・ | 小規模な機械器具等は、諸雑費として計上して下さい。
○ | 見積り条件
| ・ | 以下の内容は、見積り対象外とします。
継目を構成する材料費（別途計上）
資材・機材等の運搬費（施工場所付近までの現場内運搬：別途計上）
施工場所付近の仮設階段（別途計上）
○ | 施工方法等
| ・ | 使用する材料等は、下表に示すとおりとします。
（砕石粉再充填+仕様変更）
| ・ | ステンレスプレート(t=0.8mm B=50mm)、耐候性シート(ネオプレンシート:t=2mm)、透水性シート(t=2mm)、水膨張ゴム(t=5mm B=50mm)を撤去する。
| ・ | その後、砕石粉を再充填する。
| ・ | 充填状況、自重による脱水を確認した後に耐候性シート(ネオプレーンシート：t=2mm)を設置する。
| ・ | 表面を耐候性シート(ネオプレーンシート：t=2mm)で覆い、水膨張ゴム(t=5mm B=50mm)及びステンレスプレート（t=0.8mm B=50mm）で両端を押さえ、アンカーボルト（SUS M8×50mm）を150mmピッチで打ち込みボルト締めする。
| ・ | ステンレスプレートの周りにコーキング材で止水処理を行う。

## 別紙-8
【別紙-8】見積書の様式〈例〉
項目及び規格 |  |  |  |  | 単位 | 員数及び 数量 | 単価 | 金額 | 摘要
フェイススラブ周辺継目（仕様変更） | [8 empty] | 【125.6m当り】
| 土木一般世話役 |  |  |  | 人
| 普通作業員 |  |  |  | 人
| 諸雑費（率＋まるめ） |  |  |  | 式 | 1 |  |  | 労務費の合計額の○○％計上
○ | 概要
| ・ | 周辺継目（仕様変更）の一連の施工にかかる「125.6m当り（全体数量）」の数量を記載して下さい。
| ・ | 施工に必要な機械器具等の費用を諸雑費として、労務費の合計額に対する率を記載して下さい。
|  |  | ※ | 機械器具等は、接着剤、コーキング材、アンカー打込機器などを想定しています。
| ・ | 上表に明示している構成は、機構が想定しているものであり、貴社の仕様に変更して頂いても構いません。
| ・ | 小規模な機械器具等は、諸雑費として計上して下さい。
○ | 見積り条件
| ・ | 以下の内容は、見積り対象外とします。
継目を構成する材料費（別途計上）
資材・機材等の運搬費（施工場所付近までの現場内運搬：別途計上）
施工場所付近の安全設備（別途計上）
○ | 施工方法等
| ・ | 使用する材料等は、下表に示すとおりとします。
（仕様変更）
| ・ | 既設のステンレスプレート（t=0.8mm B=50mm）を取り外し、150mmピッチで穴加工したステンレスプレート(t=0.8mm B=50mm)を取り付ける。アンカーボルト（SUS M8×50mm）を150mmピッチで打ち込みボルト締めする。
| ・ | ステンレスプレートの周りにコーキング材で止水処理を行う。

## 別紙-9
【別紙-9】見積書の様式〈例〉
項目及び規格 |  |  |  |  | 単位 | 員数及び 数量 | 単価 | 金額 | 摘要
フェイススラブ周辺継目（タイプB,D追加設置） | [8 empty] | 【一式当り】
| 土木一般世話役 |  |  |  | 人
| 普通作業員 |  |  |  | 人
| 諸雑費（率＋まるめ） |  |  |  | 式 | 1 |  |  | 労務費の合計額の○○％計上
○ | 概要
| ・ | 周辺継目（仕様変更）の一連の施工にかかる「一式当り（全体数量）」の数量を記載して下さい。
| ・ | 施工に必要な機械器具等の費用を諸雑費として、労務費の合計額に対する率を記載して下さい。
|  |  | ※ | 機械器具等は、アンカー打込機器などを想定しています。
| ・ | 上表に明示している構成は、機構が想定しているものであり、貴社の仕様に変更して頂いても構いません。
| ・ | 小規模な機械器具等は、諸雑費として計上して下さい。
○ | 見積り条件
| ・ | 以下の内容は、見積り対象外とします。
継目を構成する材料費（別途計上）
資材・機材等の運搬費（施工場所付近までの現場内運搬：別途計上）
施工場所付近の安全設備（別途計上）
○ | 施工方法等
| ・ | 使用する材料等は、下表に示すとおりとします。
（タイプB追加設置）
| ・ | 既設のアンカーを取り外し、300mmピッチで穴加工したステンレスプレート：タイプB(L=400mm,t=0.8mm B=50mm)を取り付ける。取り外したアンカーボルト（SUS M8×50mm）を300mmピッチで打ち込みボルト締めする。
（タイプD追加設置）
| ・ | プリンス鉛直継目とフェイススラブ周辺継目の取り合い部において、300mmピッチで穴加工したステンレスプレート：タイプD(L=360mm,t=0.8mm B=60mm)を取り付け、アンカーボルト（SUS M8×50mm）を300mmピッチで打ち込みボルト締めする。