## 様式例
せん断補強鉄筋挿入工（RMA工法）
削孔径φ32 削孔長L=1855mm 横向き
母材削孔、孔内清掃、削孔深さ確認、定着材浸漬、定着材挿入、鉄筋打込、硬化養生を含む
1本当たり
| 名称 |  | 単価 |  | 歩掛 |  | 備考
| 土木一般世話役 |  | 26400 | 円 |  | 人
| 特殊作業員 |  | 23300 | 円 |  | 人
| 普通作業員 |  | 21900 | 円 |  | 人
| 空気圧縮機 | 吐出量●●m3/min |  | 円 |  | 日
| 削岩機 | 質量●●kg級 |  | 円 |  | 日
| コアドリル | 最大穿孔径φ●●cm |  | 円 |  | 日
| 定着材 | 無機系モルタルカプセル D22 L=1855mm |  | 円 |  | 個
| 鉄筋 | SD345 D22 L=1800mm 先端斜めカット |  | 円 |  | kg
| 雑費及び消耗品 |  | 一式 |  |  | % | 労務費の ％
合計
材料費
| 名称 |  |  |  |  | 単価
| 定着材 | 無機系モルタルカプセル D22 L=1855mm |  |  |  |  | 円/個
| 鉄筋 | SD345 D22 L=1800mm 先端斜めカット |  |  |  |  | 円/kg
削孔径φ22,削孔長L=3400mm,横向き
母材削孔、孔内清掃、削孔深さ確認、定着材浸漬、定着材挿入、鉄筋打込、硬化養生を含む
1本当たり
| 名称 |  | 単価 |  | 歩掛 |  | 備考
| 土木一般世話役 |  | 26400 | 円 |  | 人
| 特殊作業員 |  | 23300 | 円 |  | 人
| 普通作業員 |  | 21900 | 円 |  | 人
| 空気圧縮機 | 吐出量●●m3/min |  | 円 |  | 日
| 削岩機 | 質量●●kg級 |  | 円 |  | 日
| コアドリル | 最大穿孔径φ●●cm |  | 円 |  | 日
| 定着材 | 無機系モルタルカプセル D16 L=3400mm |  | 円 |  | 個
| 鉄筋 | SD390 D16 L=3300mm 先端斜めカット 転造ねじ継手2箇所/本 |  | 円 |  | kg
| 雑費及び消耗品 |  | 一式 |  |  | % | 労務費の ％
合計
材料費
| 名称 |  |  |  |  | 単価
| 定着材 | 無機系モルタルカプセル D16 L=3400mm |  |  |  |  | 円/個
| 鉄筋 | SD390 D16 L=3300mm 先端斜めカット 転造ねじ継手2箇所/本 |  |  |  |  | 円/kg
削孔径φ16,削孔長L=3400mm,横向き
母材削孔、孔内清掃、削孔深さ確認、定着材浸漬、定着材挿入、鉄筋打込、硬化養生を含む
1本当たり
| 名称 |  | 単価 |  | 歩掛 |  | 備考
| 土木一般世話役 |  | 26400 | 円 |  | 人
| 特殊作業員 |  | 23300 | 円 |  | 人
| 普通作業員 |  | 21900 | 円 |  | 人
| 空気圧縮機 | 吐出量●●m3/min |  | 円 |  | 日
| 削岩機 | 質量●●kg級 |  | 円 |  | 日
| コアドリル | 最大穿孔径φ●●cm |  | 円 |  | 日
| 定着材 | 無機系モルタルカプセル D13 L=3400mm |  | 円 |  | 個
| 鉄筋 | SD390 D13 L=3300mm 先端斜めカット |  | 円 |  | kg
| 雑費及び消耗品 |  | 一式 |  |  | % | 労務費の ％
合計
材料費
| 名称 |  |  |  |  | 単価
| 定着材 | 無機系モルタルカプセル D13 L=3400mm |  |  |  |  | 円/個
| 鉄筋 | SD390 D13 L=3300mm 先端斜めカット |  |  |  |  | 円/kg
削孔径φ28,削孔長L=1860mm,横向き
母材削孔、孔内清掃、削孔深さ確認、定着材浸漬、定着材挿入、鉄筋打込、硬化養生を含む
1本当たり
| 名称 |  | 単価 |  | 歩掛 |  | 備考
| 土木一般世話役 |  | 26400 | 円 |  | 人
| 特殊作業員 |  | 23300 | 円 |  | 人
| 普通作業員 |  | 21900 | 円 |  | 人
| 空気圧縮機 | 吐出量●●m3/min |  | 円 |  | 日
| 削岩機 | 質量●●kg級 |  | 円 |  | 日
| コアドリル | 最大穿孔径φ●●cm |  | 円 |  | 日
| 定着材 | 無機系モルタルカプセル D19 L=1860mm |  | 円 |  | 個
| 鉄筋 | SD345 D19 L=1800mm 先端斜めカット |  | 円 |  | kg
| 雑費及び消耗品 |  | 一式 |  |  | % | 労務費の ％
合計
材料費
| 名称 |  |  |  |  | 単価
| 定着材 | 無機系モルタルカプセル D19 L=1860mm |  |  |  |  | 円/個
| 鉄筋 | SD345 D19 L=1800mm 先端斜めカット |  |  |  |  | 円/kg